## ЭЛ Эконом
позиция | система | Ø | ед. | кол-во | примечание
щит распределительный накладной пластиковый ЩРН-П-36 (36 модулей), шины N и PE, DIN-рейки | ЩР |  | шт | 1
закладная под щит: фанера 18 / доска между стойками каркаса | ЩР |  | компл | 1
автомат вводной 2P C63 | ЩР |  | шт | 1
УЗО 2P 80 А 100 мА (противопожарное) | ЩР |  | шт | 1
реле напряжения однофазное 63 А | ЩР |  | шт | 1
реле приоритета нагрузки 1ф 63 А (при перегрузе снимает бойлер и конвекторы ЭК-1) | ЩР |  | шт | 1
автомат модульный 1P C10 | ЩР |  | шт | 1
автомат модульный 1P C16 | ЩР |  | шт | 2
автомат модульный 1P C32 | ЩР |  | шт | 1
автомат дифференциальный модульный 1P+N C16 30 мА тип A | ЩР |  | шт | 5 | терморегулятор группы 7 — в ВК-спецификации (обогрев выпуска)
автомат дифференциальный модульный 1P+N C16 30 мА тип AC | ЩР |  | шт | 1
коробка уравнивания потенциалов КУП (ШДУП) IP44 — с/у | ЩР |  | шт | 1
контур заземления: 3 электрода 1,5 м, полоса, провод ПуГВ 1×16 до щита | ЩР |  | компл | 1
кабель ВБбШв 3×16 — ввод от опоры / ВРУ до щита (в земле в трубе ПНД 50) | Кабель | 3×16 | м | 17.4 | до опоры / ВРУ — по ТУ сетей, длина уточняется
кабель ВВГнг(А)-LS 3×1,5 | Кабель | 3×1,5 | м | 84.1 | по трассам шлейфом +0,3 м на точку +10 %
кабель ВВГнг(А)-LS 3×2,5 | Кабель | 3×2,5 | м | 184.6 | по трассам шлейфом +0,3 м на точку +10 %
кабель ВВГнг(А)-LS 3×6 | Кабель | 3×6 | м | 8.1 | по трассам шлейфом +0,3 м на точку +10 %
провод ПуГВ 1×4 жёлто-зелёный — от шины PE щита до КУП | Кабель | 1×4 | м | 5.1
гильза ввода — труба стальная ВГП Ду40 ≈0,9 м через подполье и пол в перегородку со щитом | Трассы | Ду40 | шт | 1
металлорукав в ПВХ-оболочке РЗ-ЦП 38 — кабель ввода в каркасе от гильзы до щита | Трассы | 38 | м | 1.9
металлорукав в ПВХ-оболочке РЗ-ЦП 15 — кабель в деревянном каркасе стен и перегородок (СП 256) | Трассы | 15 | м | 216.2
металлорукав в ПВХ-оболочке РЗ-ЦП 20 — кабель 3×6 варочной в каркасе | Трассы | 20 | м | 4.2
кабель-канал стальной оцинкованный с крышкой — открытые участки по ОСП | Трассы |  | м | 57.4
труба стальная ВГП Ду20 — открытый спуск к выводу варочной | Трассы | Ду20 | м | 3.8
крепёж: скобы металлорукава шаг 0,5 м, вводы / муфты в коробки, дюбели для канала | Трассы |  | компл | 1
коробка IP67 — подключение секции обогрева выпуска К1 | Разводка |  | шт | 1
коробка выводная для полых стен IP44 — полотенцесушитель | Разводка |  | шт | 1
коробка накладная металлическая — точки на наружных стенах | Разводка |  | шт | 9
подрозетник для полых стен (ГКЛ) 68 мм | Разводка |  | шт | 35
клемма соединительная WAGO 221 (3 / 5 проводов) — шлейф в подрозетниках | Разводка |  | шт | 138 | ≈3 на точку
бра настенное эконом с лампой | Приборы |  | шт | 9 | пакет «приборы»
вентилятор вытяжной 100 мм | Приборы |  | шт | 1 | пакет «приборы»
выключатель 1-кл. | Приборы |  | шт | 7 | пакет «приборы»
выключатель 2-кл. | Приборы |  | шт | 1 | пакет «приборы»
выключатель проходной | Приборы |  | шт | 2 | пакет «приборы»
полотенцесушитель электрический «лесенка» 300–400 Вт с терморегулятором, IP44 | Приборы |  | шт | 1 | пакет «приборы»
розетка IP44 с крышкой | Приборы |  | шт | 2 | пакет «приборы»
розетка двойная с заземлением, накладная | Приборы |  | шт | 1 | пакет «приборы»
розетка накладная с заземлением 16 А (конвектор — отдельная позиция ЭК) | Приборы |  | шт | 7 | пакет «приборы»
розетка с заземлением | Приборы |  | шт | 13 | пакет «приборы»
розетка с заземлением, накладная | Приборы |  | шт | 1 | пакет «приборы»
силовая розетка 32 А или клеммная коробка | Приборы |  | шт | 1 | пакет «приборы»

## ЭЛ Базовый
позиция | система | Ø | ед. | кол-во | примечание
щит распределительный накладной пластиковый ЩРН-П-36 (36 модулей), шины N и PE, DIN-рейки | ЩР |  | шт | 1
закладная под щит: фанера 18 / доска между стойками каркаса | ЩР |  | компл | 1
автомат вводной 2P C63 | ЩР |  | шт | 1
УЗО 2P 80 А 100 мА (противопожарное) | ЩР |  | шт | 1
реле напряжения однофазное 63 А | ЩР |  | шт | 1
реле приоритета нагрузки 1ф 63 А (при перегрузе снимает бойлер и конвекторы ЭК-1) | ЩР |  | шт | 1
автомат модульный 1P C10 | ЩР |  | шт | 3
автомат модульный 1P C16 | ЩР |  | шт | 2
автомат модульный 1P C32 | ЩР |  | шт | 1
автомат дифференциальный модульный 1P+N C16 30 мА тип A | ЩР |  | шт | 7 | терморегулятор группы 10 — в ВК-спецификации (обогрев выпуска)
автомат дифференциальный модульный 1P+N C16 30 мА тип AC | ЩР |  | шт | 3
коробка уравнивания потенциалов КУП (ШДУП) IP44 — с/у | ЩР |  | шт | 1
контур заземления: 3 электрода 1,5 м, полоса, провод ПуГВ 1×16 до щита | ЩР |  | компл | 1
кабель ВБбШв 3×16 — ввод от опоры / ВРУ до щита (в земле в трубе ПНД 50) | Кабель | 3×16 | м | 17.4 | до опоры / ВРУ — по ТУ сетей, длина уточняется
кабель ВВГнг(А)-LS 3×1,5 | Кабель | 3×1,5 | м | 192.5 | по трассам шлейфом +0,3 м на точку +10 %
кабель ВВГнг(А)-LS 3×2,5 | Кабель | 3×2,5 | м | 222 | по трассам шлейфом +0,3 м на точку +10 %
кабель ВВГнг(А)-LS 3×6 | Кабель | 3×6 | м | 8.1 | по трассам шлейфом +0,3 м на точку +10 %
провод ПуГВ 1×4 жёлто-зелёный — от шины PE щита до КУП | Кабель | 1×4 | м | 5.1
гильза ввода — труба стальная ВГП Ду40 ≈0,9 м через подполье и пол в перегородку со щитом | Трассы | Ду40 | шт | 1
металлорукав в ПВХ-оболочке РЗ-ЦП 38 — кабель ввода в каркасе от гильзы до щита | Трассы | 38 | м | 1.9
металлорукав в ПВХ-оболочке РЗ-ЦП 15 — кабель в деревянном каркасе стен и перегородок (СП 256) | Трассы | 15 | м | 283.7
металлорукав в ПВХ-оболочке РЗ-ЦП 20 — кабель 3×6 варочной в каркасе | Трассы | 20 | м | 4.2
кабель-канал стальной оцинкованный с крышкой — открытые участки по ОСП | Трассы |  | м | 78.3
труба стальная ВГП Ду20 — открытый спуск к выводу варочной | Трассы | Ду20 | м | 3.8
гильза стальная Ø25 сквозь СИП-стену — уличный светильник | Трассы | 25 | шт | 2
крепёж: скобы металлорукава шаг 0,5 м, вводы / муфты в коробки, дюбели для канала | Трассы |  | компл | 1
металлорукав в ПВХ-оболочке РЗ-ЦП 15 — к потолочным точкам НП над натяжным полотном по ОСП кровли | Трассы | 15 | м | 56.6
выключатель 1-кл. — потолочный свет НП (рядом с существующим) | Приборы |  | шт | 5
выключатель 2-кл. — потолочный свет НП (гостиная, кухня, хоз. вместо 1-кл.) | Приборы |  | шт | 3
подрозетник для полых стен 68 + рамка 2-постовая — под выключатели НП | Разводка |  | шт | 7
закладная-платформа под светильник натяжного потолка (НП) | Разводка |  | шт | 12
коробка IP67 — подключение секции обогрева выпуска К1 | Разводка |  | шт | 1
коробка выводная для полых стен IP44 — полотенцесушитель | Разводка |  | шт | 1
коробка накладная металлическая — точки на наружных стенах | Разводка |  | шт | 11
коробка распаечная IP54 — ввод кабеля уличного светильника | Разводка |  | шт | 2
подрозетник для полых стен (ГКЛ) 68 мм | Разводка |  | шт | 44
клемма соединительная WAGO 221 (3 / 5 проводов) — шлейф в подрозетниках | Разводка |  | шт | 213 | ≈3 на точку
бра настенное эконом с лампой | Приборы |  | шт | 15 | пакет «приборы»
вентилятор вытяжной 100 мм | Приборы |  | шт | 1 | пакет «приборы»
выключатель 1-кл. | Приборы |  | шт | 1 | пакет «приборы»
выключатель 2-кл. | Приборы |  | шт | 7 | пакет «приборы»
выключатель проходной | Приборы |  | шт | 2 | пакет «приборы»
полотенцесушитель электрический «лесенка» 300–400 Вт с терморегулятором, IP44 | Приборы |  | шт | 1 | пакет «приборы»
розетка IP44 с крышкой | Приборы |  | шт | 2 | пакет «приборы»
розетка двойная с заземлением | Приборы |  | шт | 2 | пакет «приборы»
розетка двойная с заземлением, накладная | Приборы |  | шт | 1 | пакет «приборы»
розетка накладная с заземлением 16 А (конвектор — отдельная позиция ЭК) | Приборы |  | шт | 7 | пакет «приборы»
розетка с заземлением | Приборы |  | шт | 14 | пакет «приборы»
розетка с заземлением, накладная | Приборы |  | шт | 3 | пакет «приборы»
светильник потолочный для натяжного потолка LED ≤ 40 Вт | Приборы |  | шт | 11 | пакет «приборы»
светильник потолочный для натяжного потолка LED ≤ 40 Вт, IP44 | Приборы |  | шт | 1 | пакет «приборы»
светильник уличный IP44 (самый дешёвый) | Приборы |  | шт | 2 | пакет «приборы»
силовая розетка 32 А или клеммная коробка | Приборы |  | шт | 1 | пакет «приборы»

## ЭЛ Комфорт
позиция | система | Ø | ед. | кол-во | примечание
щит распределительный накладной пластиковый ЩРН-П-48 (48 модулей), шины N и PE, DIN-рейки | ЩР |  | шт | 1
закладная под щит: фанера 18 / доска между стойками каркаса | ЩР |  | компл | 1
автомат вводной 2P C63 | ЩР |  | шт | 1
УЗО 2P 80 А 100 мА (противопожарное) | ЩР |  | шт | 1
реле напряжения однофазное 63 А | ЩР |  | шт | 1
реле приоритета нагрузки 1ф 63 А (при перегрузе снимает бойлер и конвекторы ЭК-1) | ЩР |  | шт | 1
автомат модульный 1P C10 | ЩР |  | шт | 3
автомат модульный 1P C16 | ЩР |  | шт | 2
автомат модульный 1P C32 | ЩР |  | шт | 1
автомат дифференциальный модульный 1P+N C16 30 мА тип A | ЩР |  | шт | 9 | терморегулятор группы 10 — в ВК-спецификации (обогрев выпуска)
автомат дифференциальный модульный 1P+N C16 30 мА тип AC | ЩР |  | шт | 3
коробка уравнивания потенциалов КУП (ШДУП) IP44 — с/у | ЩР |  | шт | 1
контур заземления: 3 электрода 1,5 м, полоса, провод ПуГВ 1×16 до щита | ЩР |  | компл | 1
кабель ВБбШв 3×16 — ввод от опоры / ВРУ до щита (в земле в трубе ПНД 50) | Кабель | 3×16 | м | 17.4 | до опоры / ВРУ — по ТУ сетей, длина уточняется
кабель ВВГнг(А)-LS 3×1,5 | Кабель | 3×1,5 | м | 196.3 | по трассам шлейфом +0,3 м на точку +10 %
кабель ВВГнг(А)-LS 3×2,5 | Кабель | 3×2,5 | м | 272.3 | по трассам шлейфом +0,3 м на точку +10 %
кабель ВВГнг(А)-LS 3×6 | Кабель | 3×6 | м | 8.1 | по трассам шлейфом +0,3 м на точку +10 %
провод ПуГВ 1×4 жёлто-зелёный — от шины PE щита до КУП | Кабель | 1×4 | м | 5.1
кабель UTP cat5e — роутер (хоз.) → ТВ-блок гостиной | Кабель | cat5e | м | 13.2 | слаботочка, отдельно от силовых
кабель коаксиальный RG-6 — антенна (хоз.) → ТВ-блок гостиной | Кабель | RG-6 | м | 13.2 | слаботочка, отдельно от силовых
гильза ввода — труба стальная ВГП Ду40 ≈0,9 м через подполье и пол в перегородку со щитом | Трассы | Ду40 | шт | 1
металлорукав в ПВХ-оболочке РЗ-ЦП 38 — кабель ввода в каркасе от гильзы до щита | Трассы | 38 | м | 1.9
металлорукав в ПВХ-оболочке РЗ-ЦП 15 — кабель в деревянном каркасе стен и перегородок (СП 256) | Трассы | 15 | м | 326.5
металлорукав в ПВХ-оболочке РЗ-ЦП 20 — кабель 3×6 варочной в каркасе | Трассы | 20 | м | 4.2
кабель-канал стальной оцинкованный с крышкой — открытые участки по ОСП | Трассы |  | м | 88.8
труба стальная ВГП Ду20 — открытый спуск к выводу варочной | Трассы | Ду20 | м | 3.8
гильза стальная Ø25 сквозь СИП-стену — уличный светильник | Трассы | 25 | шт | 2
гильза стальная Ø25 сквозь СИП-стену — уличная розетка | Трассы | 25 | шт | 2
площадка монтажная под сайдинг — уличная розетка IP54 | Разводка |  | шт | 2
тёплый пол с/у: мат нагревательный двужильный 150 Вт/м², 3 м² (450 Вт) под плитку, с датчиком пола | Приборы |  | компл | 1
гофра ПВХ 16 с заглушкой — под датчик тёплого пола | Трассы | 16 | м | 2
гофра ПВХ 20 самозатухающая — слаботочные кабели в каркасе | Трассы | 20 | м | 13.2
крепёж: скобы металлорукава шаг 0,5 м, вводы / муфты в коробки, дюбели для канала | Трассы |  | компл | 1
металлорукав в ПВХ-оболочке РЗ-ЦП 15 — к потолочным точкам НП над натяжным полотном по ОСП кровли | Трассы | 15 | м | 56.6
выключатель 1-кл. — потолочный свет НП (рядом с существующим) | Приборы |  | шт | 5
выключатель 2-кл. — потолочный свет НП (гостиная, кухня, хоз. вместо 1-кл.) | Приборы |  | шт | 3
подрозетник для полых стен 68 + рамка 2-постовая — под выключатели НП | Разводка |  | шт | 7
закладная-платформа под светильник натяжного потолка (НП) | Разводка |  | шт | 12
коробка IP67 — подключение секции обогрева выпуска К1 | Разводка |  | шт | 1
коробка выводная для полых стен IP44 — полотенцесушитель | Разводка |  | шт | 1
коробка накладная металлическая — точки на наружных стенах | Разводка |  | шт | 12
коробка распаечная IP54 — ввод кабеля уличного светильника | Разводка |  | шт | 2
подрозетник для полых стен (ГКЛ) 68 мм | Разводка |  | шт | 50
клемма соединительная WAGO 221 (3 / 5 проводов) — шлейф в подрозетниках | Разводка |  | шт | 234 | ≈3 на точку
бра настенное эконом с лампой | Приборы |  | шт | 15 | пакет «приборы»
вентилятор вытяжной 100 мм | Приборы |  | шт | 1 | пакет «приборы»
выключатель 1-кл. | Приборы |  | шт | 1 | пакет «приборы»
выключатель 2-кл. | Приборы |  | шт | 7 | пакет «приборы»
выключатель проходной | Приборы |  | шт | 2 | пакет «приборы»
полотенцесушитель электрический «лесенка» 300–400 Вт с терморегулятором, IP44 | Приборы |  | шт | 1 | пакет «приборы»
розетка IP44 с крышкой | Приборы |  | шт | 3 | пакет «приборы»
розетка ТВ (оконечная) + розетка RJ45 cat5e, рамка 2-постовая | Приборы |  | шт | 1 | пакет «приборы»
розетка двойная с заземлением | Приборы |  | шт | 8 | пакет «приборы»
розетка двойная с заземлением, накладная | Приборы |  | шт | 4 | пакет «приборы»
розетка накладная с заземлением 16 А (конвектор — отдельная позиция ЭК) | Приборы |  | шт | 7 | пакет «приборы»
розетка с заземлением | Приборы |  | шт | 10 | пакет «приборы»
розетка с заземлением, накладная | Приборы |  | шт | 1 | пакет «приборы»
розетка уличная IP54 с крышкой, накладная (на монтажной площадке под сайдинг) | Приборы |  | шт | 2 | пакет «приборы»
светильник над зеркалом LED IP44 (настенный, накладной) | Приборы |  | шт | 1 | пакет «приборы»
светильник потолочный для натяжного потолка LED ≤ 40 Вт | Приборы |  | шт | 11 | пакет «приборы»
светильник потолочный для натяжного потолка LED ≤ 40 Вт, IP44 | Приборы |  | шт | 1 | пакет «приборы»
светильник уличный IP44 (самый дешёвый) | Приборы |  | шт | 2 | пакет «приборы»
силовая розетка 32 А или клеммная коробка | Приборы |  | шт | 1 | пакет «приборы»
терморегулятор тёплого пола в подрозетник (датчик пола — в комплекте) | Приборы |  | шт | 1 | пакет «приборы»

## ВК
позиция | система | Ø | ед. | кол-во | примечание
труба PPR PN20 25×4,2, хлыст 4 м | В1 | 25 | шт | 1 | нужно 3,05 м по осям (5 кусков), раскрой по хлыстам с запасом 5 %
труба PPR PN20 20×3,4, хлыст 4 м | В1 | 20 | шт | 3 | нужно 9,59 м по осям (15 кусков), раскрой по хлыстам с запасом 5 %
труба PPR PN20 20×3,4 армир. стекловолокном, хлыст 4 м | Т3 | 20 | шт | 3 | нужно 10,00 м по осям (13 кусков), раскрой по хлыстам с запасом 5 %
труба ПП канализационная 50×1,8, L 2,0 м | К1 | 50 | шт | 6 | всего нужно 10,48 м по осям (15 кусков между фасонными частями), раскрой с запасом 5 %
труба ПП канализационная 110×2,7, L 2,0 м | К1 | 110 | шт | 1 | всего нужно 2,13 м по осям (3 кусков между фасонными частями), раскрой с запасом 5 %
труба ПП канализационная 110×2,7, L 0,5 м | К1 | 110 | шт | 1 | всего нужно 2,13 м по осям (3 кусков между фасонными частями), раскрой с запасом 5 %
труба ПП наружная (рыжая) 110×3,2 SN4, L 3 м | К1 | 110 | шт | 2 | выпуск К1-11: нужно 5,82 м
труба ПП наружная (рыжая) 110×3,2 SN4, L 2 м | К1 | 110 | шт | 1 | выпуск К1-11: нужно 5,82 м
водорозетка PPR 20×½" ВР | В1 | 20 | шт | 4
заглушка PPR ½" на выводы (опрессовка, до установки приборов) | В1 |  | шт | 4
клипса/хомут PPR 20 | В1 | 20 | шт | 24 | клипсы/хомуты: PPR шаг 0,5 (25 — 0,6), ПП 50 — 0,5, 110 — 1,1, вертикаль — 1 м
клипса/хомут PPR 25 | В1 | 25 | шт | 8 | клипсы/хомуты: PPR шаг 0,5 (25 — 0,6), ПП 50 — 0,5, 110 — 1,1, вертикаль — 1 м
муфта комб. PPR 20×½" ВР | В1 | 20 | шт | 1
муфта комб. PPR 20×¾" НР | В1 | 20 | шт | 1
муфта комб. PPR 25×1" ВР | В1 | 25 | шт | 1
тройник PPR 20 | В1 | 20 | шт | 2
тройник PPR 25×20×20 | В1 | 25 | шт | 1
тройник PPR 25×20×25 | В1 | 25 | шт | 2
угольник PPR 20 90° | В1 | 20 | шт | 7
угольник PPR 25 90° | В1 | 25 | шт | 2
водорозетка PPR 20×½" ВР | Т3 | 20 | шт | 2
заглушка PPR ½" на выводы (опрессовка, до установки приборов) | Т3 |  | шт | 3
клипса/хомут PPR 20 | Т3 | 20 | шт | 24 | клипсы/хомуты: PPR шаг 0,5 (25 — 0,6), ПП 50 — 0,5, 110 — 1,1, вертикаль — 1 м
муфта комб. PPR 20×½" ВР | Т3 | 20 | шт | 1
муфта комб. PPR 20×¾" НР | Т3 | 20 | шт | 1
тройник PPR 20 | Т3 | 20 | шт | 2
угольник PPR 20 90° | Т3 | 20 | шт | 8
заглушка ПП 110 на раструб вывода унитаза | К1 | 110 | шт | 1
заглушка ПП 50 на раструбы выводов | К1 | 50 | шт | 5
клапан вакуумный (аэратор) 110 (верх стояка, +1,300) | К1 | 110 | шт | 1
клипса/хомут ПП 110 | К1 | 110 | шт | 4 | клипсы/хомуты: PPR шаг 0,5 (25 — 0,6), ПП 50 — 0,5, 110 — 1,1, вертикаль — 1 м
клипса/хомут ПП 50 | К1 | 50 | шт | 29 | клипсы/хомуты: PPR шаг 0,5 (25 — 0,6), ПП 50 — 0,5, 110 — 1,1, вертикаль — 1 м
крестовина ПП 110/110/50 87° двухплоскостная (унитаз + душ) | К1 | 110 | шт | 1
отвод ПП 110 45° (низ стояка, 2 шт.) | К1 | 110 | шт | 2
отвод ПП 50 87° | К1 | 50 | шт | 10
отвод ПП наружный (рыжий) 110 45° | К1 | 110 | шт | 2
прочистка ПП наружная (рыжая) 110 (у наружной стены) | К1 | 110 | шт | 1
ревизия ПП 110 | К1 | 110 | шт | 1
тройник ПП 110/50 45° (раковина + мойка) | К1 | 110 | шт | 1
тройник ПП 110/50 45° (стиральная + бойлер) | К1 | 110 | шт | 1
тройник ПП 50/50 45° | К1 | 50 | шт | 2
теплоизоляция вспен. ПЭ 22/9, трубка 2 м | В1 | 20 | шт | 6 | нужно 9,59 м + 10 %
теплоизоляция вспен. ПЭ 28/9, трубка 2 м | В1 | 25 | шт | 2 | нужно 3,05 м + 10 %
теплоизоляция вспен. ПЭ 22/9, трубка 2 м | Т3 | 20 | шт | 6 | нужно 10,02 м + 10 %
кран шаровой 1" (вход от НС, граница работ) | В1 | 25 | шт | 1 | после НС скважинщиков, за ним — муфта комб. PPR 25×1" ВР
фильтр сетчатый 1" (вход от НС) | В1 | 25 | шт | 1
кран для стиральной машины ½"×¾" (вывод В1-7, +0,80) | В1 | 20 | шт | 1 | выход под шланг ¾"
кран шаровой ¾" (бойлер: вход ХВС) | В1 | 20 | шт | 1 | на муфте комб. 20×¾" НР
кран шаровой ¾" (бойлер: выход ГВС) | Т3 | 20 | шт | 1 | на муфте комб. 20×¾" НР
воронка с разрывом струи + сифон 50 (сброс ГБ бойлера) | К1 | 50 | шт | 1 | НЕ ВХОДИТ — доп «бойлер» вместе с ГБ (генеральный 16.10)
манжета переходная 110 (серая внутр. → рыжая наружн.), при необходимости | К1 | 110 | шт | 1 | низ стояка → К1-11, если раструб принимает рыжую трубу — не нужна
смазка силиконовая для раструбов (тюбик) | К1 |  | шт | 1
люк ревизионный 200×200 у пола (тройники Тр-1/Тр-6 в хоз., Тр-4/Тр-7 в с/у) | В1/Т3 |  | шт | 2
кабель греющий — готовая секция 2 м (Teploluxe Freezstop outside 32 Вт), выпуск К1-11 | К1 |  | шт | 1 | обогрев выпуска, готовая секция с холодным концом (муфты не нужны), ввод — скважинщики
терморегулятор на DIN-рейку с выносным датчиком (в щите) | К1 |  | шт | 1
лента алюминиевая для крепления кабеля к трубе | К1 |  | м | 2
скорлупа ЭППС 50 на трубу 110 (выпуск в земле) | К1 | 110 | м | 5.8 | по длине К1-11
группа безопасности 6 бар ¾" | В1 | 20 | шт | 1 | НЕ ВХОДИТ — доп «бойлер» (для справки)
кран-тройник ½"×¾"×½" (подключение ПММ) | В1 | 20 | шт | 1 | НЕ ВХОДИТ — кухня клиента (для справки)
сифон мойки со штуцером под ПММ | К1 | 50 | шт | 1 | НЕ ВХОДИТ — кухня клиента (для справки)
гофра для унитаза 110 + гибкая подводка ½" | К1 | 110 | компл | 1 | пакет «приборы» (с унитазом)
ввод В1-1: ПНД 32, муфта компрессионная 32×1" НР, отводы | В1 | 32 |  |  | НЕ ВХОДИТ — скважинщики (для справки)