## Эконом
группа | автомат | кабель | комната | тип точки | количество | длина трассы, м | пакет | что входит | x | y | накладная | z | id | выключатель
1 | автомат 1P C10 | ВВГнг(А)-LS 3×1,5 | щит ЩР | ГРУППА: Освещение: весь дом (по 1 светильнику на комнату) + вентилятор с/у (1~220 В) | 1 | 84.1 | разводка | кабель от щита шлейфом по всем точкам группы: под полом в металлорукаве РЗ-ЦП 15, в каркасе перегородок в металлорукаве РЗ-ЦП 15, по потолку в стальном кабель-канале | 104.925 | -30.6
1 | автомат 1P C10 | ВВГнг(А)-LS 3×1,5 | С/у | светильник настенный (бра) | 1 |  | разводка | подрозетник для полых стен (ГКЛ) 68 мм / вывод кабеля в ГКЛ на h = 3,00 м | 104.83 | -30.6 |  | 3 | Э10 | Э12 кл. 1
1 | автомат 1P C10 | ВВГнг(А)-LS 3×1,5 | С/у | светильник настенный (бра) | 1 |  | приборы | бра настенное эконом с лампой | 104.83 | -30.6 |  | 3 | Э10 | Э12 кл. 1
1 | автомат 1P C10 | ВВГнг(А)-LS 3×1,5 | Хоз | светильник настенный (бра) | 1 |  | разводка | подрозетник для полых стен (ГКЛ) 68 мм / вывод кабеля в ГКЛ на h = 3,00 м | 104.925 | -30.6 |  | 3 | Э13 | Э14
1 | автомат 1P C10 | ВВГнг(А)-LS 3×1,5 | Хоз | светильник настенный (бра) | 1 |  | приборы | бра настенное эконом с лампой | 104.925 | -30.6 |  | 3 | Э13 | Э14
1 | автомат 1P C10 | ВВГнг(А)-LS 3×1,5 | Холл | выключатель 2-кл. | 1 |  | разводка | подрозетник для полых стен (ГКЛ) 68 мм, кабель заведён | 104.87 | -29.75 |  | 0.9 | Э12
1 | автомат 1P C10 | ВВГнг(А)-LS 3×1,5 | Холл | выключатель 2-кл. | 1 |  | приборы | выключатель 2-кл. | 104.87 | -29.75 |  | 0.9 | Э12
1 | автомат 1P C10 | ВВГнг(А)-LS 3×1,5 | Холл | выключатель 1-кл. | 1 |  | разводка | подрозетник для полых стен (ГКЛ) 68 мм, кабель заведён | 106.32 | -29.75 |  | 0.9 | Э14
1 | автомат 1P C10 | ВВГнг(А)-LS 3×1,5 | Холл | выключатель 1-кл. | 1 |  | приборы | выключатель 1-кл. | 106.32 | -29.75 |  | 0.9 | Э14
1 | автомат 1P C10 | ВВГнг(А)-LS 3×1,5 | Спальня 10,4 | выключатель 1-кл. | 1 |  | разводка | подрозетник для полых стен (ГКЛ) 68 мм, кабель заведён | 107.97 | -30.05 |  | 0.9 | Э16
1 | автомат 1P C10 | ВВГнг(А)-LS 3×1,5 | Спальня 10,4 | выключатель 1-кл. | 1 |  | приборы | выключатель 1-кл. | 107.97 | -30.05 |  | 0.9 | Э16
1 | автомат 1P C10 | ВВГнг(А)-LS 3×1,5 | Спальня 10,4 | светильник настенный (бра) | 1 |  | разводка | подрозетник для полых стен (ГКЛ) 68 мм / вывод кабеля в ГКЛ на h = 3,00 м | 108.6 | -29.968 |  | 3 | Э15 | Э16
1 | автомат 1P C10 | ВВГнг(А)-LS 3×1,5 | Спальня 10,4 | светильник настенный (бра) | 1 |  | приборы | бра настенное эконом с лампой | 108.6 | -29.968 |  | 3 | Э15 | Э16
1 | автомат 1P C10 | ВВГнг(А)-LS 3×1,5 | Прихожая | светильник настенный (бра) | 1 |  | разводка | подрозетник для полых стен (ГКЛ) 68 мм / вывод кабеля в ГКЛ на h = 3,00 м | 109.7 | -29.822 |  | 3 | Э08 | Э09
1 | автомат 1P C10 | ВВГнг(А)-LS 3×1,5 | Прихожая | светильник настенный (бра) | 1 |  | приборы | бра настенное эконом с лампой | 109.7 | -29.822 |  | 3 | Э08 | Э09
1 | автомат 1P C10 | ВВГнг(А)-LS 3×1,5 | Прихожая | выключатель 1-кл. | 1 |  | разводка | подрозетник для полых стен (ГКЛ) 68 мм, кабель заведён | 110.25 | -29.75 |  | 0.9 | Э09
1 | автомат 1P C10 | ВВГнг(А)-LS 3×1,5 | Прихожая | выключатель 1-кл. | 1 |  | приборы | выключатель 1-кл. | 110.25 | -29.75 |  | 0.9 | Э09
1 | автомат 1P C10 | ВВГнг(А)-LS 3×1,5 | Холл | выключатель проходной | 1 |  | разводка | подрозетник для полых стен (ГКЛ) 68 мм, кабель заведён | 108.9 | -28.5 |  | 0.9 | Э07
1 | автомат 1P C10 | ВВГнг(А)-LS 3×1,5 | Холл | выключатель проходной | 1 |  | приборы | выключатель проходной | 108.9 | -28.5 |  | 0.9 | Э07
1 | автомат 1P C10 | ВВГнг(А)-LS 3×1,5 | Спальня 10,3 | выключатель 1-кл. | 1 |  | разводка | подрозетник для полых стен (ГКЛ) 68 мм, кабель заведён | 107.97 | -28.2 |  | 0.9 | Э18
1 | автомат 1P C10 | ВВГнг(А)-LS 3×1,5 | Спальня 10,3 | выключатель 1-кл. | 1 |  | приборы | выключатель 1-кл. | 107.97 | -28.2 |  | 0.9 | Э18
1 | автомат 1P C10 | ВВГнг(А)-LS 3×1,5 | Спальня 10,3 | светильник настенный (бра) | 1 |  | разводка | подрозетник для полых стен (ГКЛ) 68 мм / вывод кабеля в ГКЛ на h = 3,00 м | 108.9 | -28.278 |  | 3 | Э17 | Э18
1 | автомат 1P C10 | ВВГнг(А)-LS 3×1,5 | Спальня 10,3 | светильник настенный (бра) | 1 |  | приборы | бра настенное эконом с лампой | 108.9 | -28.278 |  | 3 | Э17 | Э18
1 | автомат 1P C10 | ВВГнг(А)-LS 3×1,5 | Холл | светильник настенный (бра) | 1 |  | разводка | подрозетник для полых стен (ГКЛ) 68 мм / вывод кабеля в ГКЛ на h = 3,00 м | 105.6 | -28.423 |  | 3 | Э05 | Э06 + Э07 (проходные)
1 | автомат 1P C10 | ВВГнг(А)-LS 3×1,5 | Холл | светильник настенный (бра) | 1 |  | приборы | бра настенное эконом с лампой | 105.6 | -28.423 |  | 3 | Э05 | Э06 + Э07 (проходные)
1 | автомат 1P C10 | ВВГнг(А)-LS 3×1,5 | Спальня 9,3 | светильник настенный (бра) | 1 |  | разводка | подрозетник для полых стен (ГКЛ) 68 мм / вывод кабеля в ГКЛ на h = 3,00 м | 105.4 | -28.278 |  | 3 | Э19 | Э20
1 | автомат 1P C10 | ВВГнг(А)-LS 3×1,5 | Спальня 9,3 | светильник настенный (бра) | 1 |  | приборы | бра настенное эконом с лампой | 105.4 | -28.278 |  | 3 | Э19 | Э20
1 | автомат 1P C10 | ВВГнг(А)-LS 3×1,5 | Спальня 9,3 | выключатель 1-кл. | 1 |  | разводка | подрозетник для полых стен (ГКЛ) 68 мм, кабель заведён | 103.27 | -28.2 |  | 0.9 | Э20
1 | автомат 1P C10 | ВВГнг(А)-LS 3×1,5 | Спальня 9,3 | выключатель 1-кл. | 1 |  | приборы | выключатель 1-кл. | 103.27 | -28.2 |  | 0.9 | Э20
1 | автомат 1P C10 | ВВГнг(А)-LS 3×1,5 | Холл | выключатель проходной | 1 |  | разводка | подрозетник для полых стен (ГКЛ) 68 мм, кабель заведён | 103.25 | -28.5 |  | 0.9 | Э06
1 | автомат 1P C10 | ВВГнг(А)-LS 3×1,5 | Холл | выключатель проходной | 1 |  | приборы | выключатель проходной | 103.25 | -28.5 |  | 0.9 | Э06
1 | автомат 1P C10 | ВВГнг(А)-LS 3×1,5 | Гостиная | выключатель 1-кл. | 1 |  | разводка | подрозетник для полых стен (ГКЛ) 68 мм, кабель заведён | 102.92 | -28.15 |  | 0.9 | Э02
1 | автомат 1P C10 | ВВГнг(А)-LS 3×1,5 | Гостиная | выключатель 1-кл. | 1 |  | приборы | выключатель 1-кл. | 102.92 | -28.15 |  | 0.9 | Э02
1 | автомат 1P C10 | ВВГнг(А)-LS 3×1,5 | Гостиная | светильник настенный (бра) | 1 |  | разводка | подрозетник для полых стен (ГКЛ) 68 мм / вывод кабеля в ГКЛ на h = 2,87 м | 102.985 | -27.2 |  | 2.87 | Э01 | Э02
1 | автомат 1P C10 | ВВГнг(А)-LS 3×1,5 | Гостиная | светильник настенный (бра) | 1 |  | приборы | бра настенное эконом с лампой | 102.985 | -27.2 |  | 2.87 | Э01 | Э02
1 | автомат 1P C10 | ВВГнг(А)-LS 3×1,5 | Кухня | выключатель 1-кл. | 1 |  | разводка | подрозетник для полых стен (ГКЛ) 68 мм, кабель заведён | 102.65 | -29.98 |  | 0.9 | Э04
1 | автомат 1P C10 | ВВГнг(А)-LS 3×1,5 | Кухня | выключатель 1-кл. | 1 |  | приборы | выключатель 1-кл. | 102.65 | -29.98 |  | 0.9 | Э04
1 | автомат 1P C10 | ВВГнг(А)-LS 3×1,5 | Кухня | светильник настенный (бра) | 1 |  | разводка | подрозетник для полых стен (ГКЛ) 68 мм / вывод кабеля в ГКЛ на h = 3,00 м | 102.985 | -30.6 |  | 3 | Э03 | Э04
1 | автомат 1P C10 | ВВГнг(А)-LS 3×1,5 | Кухня | светильник настенный (бра) | 1 |  | приборы | бра настенное эконом с лампой | 102.985 | -30.6 |  | 3 | Э03 | Э04
1 | автомат 1P C10 | ВВГнг(А)-LS 3×1,5 | С/у | вентилятор вытяжной | 1 |  | разводка | коробка не нужна, кабель выведен с запасом 0,3 м | 104.83 | -31.9 |  | 2.56 | Э11 | Э12 кл. 2
1 | автомат 1P C10 | ВВГнг(А)-LS 3×1,5 | С/у | вентилятор вытяжной | 1 |  | приборы | вентилятор вытяжной 100 мм | 104.83 | -31.9 |  | 2.56 | Э11 | Э12 кл. 2
2 | дифавтомат 1P+N C16 30 мА тип A | ВВГнг(А)-LS 3×2,5 | щит ЩР | ГРУППА: Кухня одной линией: столешница, холодильник, посудомойка, вытяжка (1~220 В) | 1 | 23 | разводка | кабель от щита шлейфом по всем точкам группы: под полом в металлорукаве РЗ-ЦП 15, в каркасе перегородок в металлорукаве РЗ-ЦП 15 | 104.925 | -30.6
2 | дифавтомат 1P+N C16 30 мА тип A | ВВГнг(А)-LS 3×2,5 | Кухня | розетка | 1 |  | разводка | подрозетник для полых стен (ГКЛ) 68 мм, кабель заведён | 102.92 | -32.55 |  | 2.2 | Э26
2 | дифавтомат 1P+N C16 30 мА тип A | ВВГнг(А)-LS 3×2,5 | Кухня | розетка | 1 |  | приборы | розетка с заземлением | 102.92 | -32.55 |  | 2.2 | Э26
2 | дифавтомат 1P+N C16 30 мА тип A | ВВГнг(А)-LS 3×2,5 | Кухня | розетка | 1 |  | разводка | подрозетник для полых стен (ГКЛ) 68 мм, кабель заведён | 102.9 | -31.45 |  | 0.3 | Э24
2 | дифавтомат 1P+N C16 30 мА тип A | ВВГнг(А)-LS 3×2,5 | Кухня | розетка | 1 |  | приборы | розетка с заземлением | 102.9 | -31.45 |  | 0.3 | Э24
2 | дифавтомат 1P+N C16 30 мА тип A | ВВГнг(А)-LS 3×2,5 | Кухня | розетка двойная | 1 |  | разводка | накладная металлическая коробка; кабель из отверстия в полу у стены вверх открыто в стальном кабель-канале ≈1,15 м (СП 256: в пене СИП не прокладывать) | 101.2 | -32.62 | да | 1.1 | Э23
2 | дифавтомат 1P+N C16 30 мА тип A | ВВГнг(А)-LS 3×2,5 | Кухня | розетка двойная | 1 |  | приборы | розетка двойная с заземлением, накладная | 101.2 | -32.62 | да | 1.1 | Э23
2 | дифавтомат 1P+N C16 30 мА тип A | ВВГнг(А)-LS 3×2,5 | Кухня | розетка | 1 |  | разводка | накладная металлическая коробка; кабель из отверстия в полу у стены вверх открыто в стальном кабель-канале ≈0,35 м (СП 256: в пене СИП не прокладывать) | 100.35 | -32.45 | да | 0.3 | Э25
2 | дифавтомат 1P+N C16 30 мА тип A | ВВГнг(А)-LS 3×2,5 | Кухня | розетка | 1 |  | приборы | розетка с заземлением, накладная | 100.35 | -32.45 | да | 0.3 | Э25
3 | автомат 1P C32 | ВВГнг(А)-LS 3×6 | щит ЩР | ГРУППА: Варочная панель (1~220 В) | 1 | 8.1 | разводка | кабель от щита шлейфом по всем точкам группы: под полом в металлорукаве РЗ-ЦП 20, в каркасе перегородок в металлорукаве РЗ-ЦП 20 | 104.925 | -30.6
3 | автомат 1P C32 | ВВГнг(А)-LS 3×6 | Кухня | силовой вывод 32 А (варочная) | 1 |  | разводка | накладная металлическая коробка; кабель из отверстия в полу у стены вверх открыто в стальной трубе ВГП Ду20 ≈0,35 м (СП 256: в пене СИП не прокладывать) | 101.75 | -32.62 | да | 0.3 | Э27
3 | автомат 1P C32 | ВВГнг(А)-LS 3×6 | Кухня | силовой вывод 32 А (варочная) | 1 |  | приборы | силовая розетка 32 А или клеммная коробка | 101.75 | -32.62 | да | 0.3 | Э27
4 | дифавтомат 1P+N C16 30 мА тип AC | ВВГнг(А)-LS 3×2,5 | щит ЩР | ГРУППА: Розетки комнат: гостиная, спальни (по 2), прихожая (1~220 В) | 1 | 49.3 | разводка | кабель от щита шлейфом по всем точкам группы: под полом в металлорукаве РЗ-ЦП 15, в каркасе перегородок в металлорукаве РЗ-ЦП 15, по потолку в стальном кабель-канале | 104.925 | -30.6
4 | дифавтомат 1P+N C16 30 мА тип AC | ВВГнг(А)-LS 3×2,5 | Спальня 10,4 | розетка | 1 |  | разводка | подрозетник для полых стен (ГКЛ) 68 мм, кабель заведён | 106.75 | -30.15 |  | 0.3 | Э30
4 | дифавтомат 1P+N C16 30 мА тип AC | ВВГнг(А)-LS 3×2,5 | Спальня 10,4 | розетка | 1 |  | приборы | розетка с заземлением | 106.75 | -30.15 |  | 0.3 | Э30
4 | дифавтомат 1P+N C16 30 мА тип AC | ВВГнг(А)-LS 3×2,5 | Спальня 10,4 | розетка | 1 |  | разводка | подрозетник для полых стен (ГКЛ) 68 мм, кабель заведён | 110.15 | -29.968 |  | 0.7 | Э29
4 | дифавтомат 1P+N C16 30 мА тип AC | ВВГнг(А)-LS 3×2,5 | Спальня 10,4 | розетка | 1 |  | приборы | розетка с заземлением | 110.15 | -29.968 |  | 0.7 | Э29
4 | дифавтомат 1P+N C16 30 мА тип AC | ВВГнг(А)-LS 3×2,5 | Прихожая | розетка | 1 |  | разводка | подрозетник для полых стен (ГКЛ) 68 мм, кабель заведён | 109.95 | -29.75 |  | 0.3 | Э28
4 | дифавтомат 1P+N C16 30 мА тип AC | ВВГнг(А)-LS 3×2,5 | Прихожая | розетка | 1 |  | приборы | розетка с заземлением | 109.95 | -29.75 |  | 0.3 | Э28
4 | дифавтомат 1P+N C16 30 мА тип AC | ВВГнг(А)-LS 3×2,5 | Спальня 10,3 | розетка | 1 |  | разводка | подрозетник для полых стен (ГКЛ) 68 мм, кабель заведён | 110.15 | -28.278 |  | 0.7 | Э31
4 | дифавтомат 1P+N C16 30 мА тип AC | ВВГнг(А)-LS 3×2,5 | Спальня 10,3 | розетка | 1 |  | приборы | розетка с заземлением | 110.15 | -28.278 |  | 0.7 | Э31
4 | дифавтомат 1P+N C16 30 мА тип AC | ВВГнг(А)-LS 3×2,5 | Спальня 10,3 | розетка | 1 |  | разводка | подрозетник для полых стен (ГКЛ) 68 мм, кабель заведён | 108.2 | -28.2 |  | 0.7 | Э32
4 | дифавтомат 1P+N C16 30 мА тип AC | ВВГнг(А)-LS 3×2,5 | Спальня 10,3 | розетка | 1 |  | приборы | розетка с заземлением | 108.2 | -28.2 |  | 0.7 | Э32
4 | дифавтомат 1P+N C16 30 мА тип AC | ВВГнг(А)-LS 3×2,5 | Спальня 9,3 | розетка | 1 |  | разводка | подрозетник для полых стен (ГКЛ) 68 мм, кабель заведён | 106.42 | -27.2 |  | 0.7 | Э33
4 | дифавтомат 1P+N C16 30 мА тип AC | ВВГнг(А)-LS 3×2,5 | Спальня 9,3 | розетка | 1 |  | приборы | розетка с заземлением | 106.42 | -27.2 |  | 0.7 | Э33
4 | дифавтомат 1P+N C16 30 мА тип AC | ВВГнг(А)-LS 3×2,5 | Гостиная | розетка | 1 |  | разводка | подрозетник для полых стен (ГКЛ) 68 мм, кабель заведён | 102.92 | -27.95 |  | 0.3 | Э21
4 | дифавтомат 1P+N C16 30 мА тип AC | ВВГнг(А)-LS 3×2,5 | Гостиная | розетка | 1 |  | приборы | розетка с заземлением | 102.92 | -27.95 |  | 0.3 | Э21
4 | дифавтомат 1P+N C16 30 мА тип AC | ВВГнг(А)-LS 3×2,5 | Спальня 9,3 | розетка | 1 |  | разводка | подрозетник для полых стен (ГКЛ) 68 мм, кабель заведён | 103.22 | -27.6 |  | 0.3 | Э34
4 | дифавтомат 1P+N C16 30 мА тип AC | ВВГнг(А)-LS 3×2,5 | Спальня 9,3 | розетка | 1 |  | приборы | розетка с заземлением | 103.22 | -27.6 |  | 0.3 | Э34
4 | дифавтомат 1P+N C16 30 мА тип AC | ВВГнг(А)-LS 3×2,5 | Гостиная | розетка | 1 |  | разводка | подрозетник для полых стен (ГКЛ) 68 мм, кабель заведён | 102.92 | -26.2 |  | 0.3 | Э22
4 | дифавтомат 1P+N C16 30 мА тип AC | ВВГнг(А)-LS 3×2,5 | Гостиная | розетка | 1 |  | приборы | розетка с заземлением | 102.92 | -26.2 |  | 0.3 | Э22
5 | дифавтомат 1P+N C16 30 мА тип A | ВВГнг(А)-LS 3×2,5 | щит ЩР | ГРУППА: С/у (розетка IP44) и стиральная (1~220 В) | 1 | 11.6 | разводка | кабель от щита шлейфом по всем точкам группы: под полом в металлорукаве РЗ-ЦП 15, в каркасе перегородок в металлорукаве РЗ-ЦП 15 | 104.925 | -30.6
5 | дифавтомат 1P+N C16 30 мА тип A | ВВГнг(А)-LS 3×2,5 | Хоз | розетка IP44 | 1 |  | разводка | подрозетник для полых стен (ГКЛ) 68 мм, кабель заведён | 105 | -30.95 |  | 0.3 | Э36
5 | дифавтомат 1P+N C16 30 мА тип A | ВВГнг(А)-LS 3×2,5 | Хоз | розетка IP44 | 1 |  | приборы | розетка IP44 с крышкой | 105 | -30.95 |  | 0.3 | Э36
5 | дифавтомат 1P+N C16 30 мА тип A | ВВГнг(А)-LS 3×2,5 | С/у | розетка IP44 | 1 |  | разводка | подрозетник для полых стен (ГКЛ) 68 мм, кабель заведён | 103.22 | -30.9 |  | 0.3 | Э35
5 | дифавтомат 1P+N C16 30 мА тип A | ВВГнг(А)-LS 3×2,5 | С/у | розетка IP44 | 1 |  | приборы | розетка IP44 с крышкой | 103.22 | -30.9 |  | 0.3 | Э35
6 | дифавтомат 1P+N C16 30 мА тип A | ВВГнг(А)-LS 3×2,5 | щит ЩР | ГРУППА: Хоз.: бойлер 80 л + насосная станция (1~220 В) | 1 | 5.4 | разводка | кабель от щита шлейфом по всем точкам группы: под полом в металлорукаве РЗ-ЦП 15, в каркасе перегородок в металлорукаве РЗ-ЦП 15 | 104.925 | -30.6
6 | дифавтомат 1P+N C16 30 мА тип A | ВВГнг(А)-LS 3×2,5 | Хоз | розетка | 1 |  | разводка | подрозетник для полых стен (ГКЛ) 68 мм, кабель заведён | 105 | -32.15 |  | 0.3 | Э38
6 | дифавтомат 1P+N C16 30 мА тип A | ВВГнг(А)-LS 3×2,5 | Хоз | розетка | 1 |  | приборы | розетка с заземлением | 105 | -32.15 |  | 0.3 | Э38
6 | дифавтомат 1P+N C16 30 мА тип A | ВВГнг(А)-LS 3×2,5 | Хоз | розетка | 1 |  | разводка | подрозетник для полых стен (ГКЛ) 68 мм, кабель заведён | 105 | -32.05 |  | 1.1 | Э37
6 | дифавтомат 1P+N C16 30 мА тип A | ВВГнг(А)-LS 3×2,5 | Хоз | розетка | 1 |  | приборы | розетка с заземлением | 105 | -32.05 |  | 1.1 | Э37
ЭК-1 | автомат 1P C16 | ВВГнг(А)-LS 3×2,5 | щит ЩР | ГРУППА: Конвекторы: кухня 1,0 + гостиная 1,5 кВт (1~220 В) | 1 | 39.6 | разводка | кабель от щита шлейфом по всем точкам группы: под полом в металлорукаве РЗ-ЦП 15, в каркасе перегородок в металлорукаве РЗ-ЦП 15, по потолку в стальном кабель-канале | 104.925 | -30.6
ЭК-1 | автомат 1P C16 | ВВГнг(А)-LS 3×2,5 | Кухня | вывод под конвектор | 1 |  | разводка | накладная металлическая коробка; кабель из отверстия в полу у стены вверх открыто в стальном кабель-канале ≈0,25 м (СП 256: в пене СИП не прокладывать) | 99.556 | -31.288 | да | 0.2 | Э39
ЭК-1 | автомат 1P C16 | ВВГнг(А)-LS 3×2,5 | Кухня | вывод под конвектор | 1 |  | приборы | розетка накладная с заземлением 16 А (конвектор — отдельная позиция ЭК) | 99.556 | -31.288 | да | 0.2 | Э39
ЭК-1 | автомат 1P C16 | ВВГнг(А)-LS 3×2,5 | Гостиная | вывод под конвектор | 1 |  | разводка | накладная металлическая коробка; кабель из отверстия в полу у стены вверх открыто в стальном кабель-канале ≈0,25 м (СП 256: в пене СИП не прокладывать) | 99.556 | -26.957 | да | 0.2 | Э40
ЭК-1 | автомат 1P C16 | ВВГнг(А)-LS 3×2,5 | Гостиная | вывод под конвектор | 1 |  | приборы | розетка накладная с заземлением 16 А (конвектор — отдельная позиция ЭК) | 99.556 | -26.957 | да | 0.2 | Э40
ЭК-2 | автомат 1P C16 | ВВГнг(А)-LS 3×2,5 | щит ЩР | ГРУППА: Конвекторы: спальни 10,3 1,0 + 9,3 0,75 кВт (1~220 В) | 1 | 20.9 | разводка | кабель от щита шлейфом по всем точкам группы: под полом в металлорукаве РЗ-ЦП 15, в каркасе перегородок в металлорукаве РЗ-ЦП 15, по потолку в стальном кабель-канале | 104.925 | -30.6
ЭК-2 | автомат 1P C16 | ВВГнг(А)-LS 3×2,5 | Спальня 9,3 | вывод под конвектор | 1 |  | разводка | накладная металлическая коробка; кабель из отверстия в полу у стены вверх открыто в стальном кабель-канале ≈0,25 м (СП 256: в пене СИП не прокладывать) | 104.2 | -25.566 | да | 0.2 | Э42
ЭК-2 | автомат 1P C16 | ВВГнг(А)-LS 3×2,5 | Спальня 9,3 | вывод под конвектор | 1 |  | приборы | розетка накладная с заземлением 16 А (конвектор — отдельная позиция ЭК) | 104.2 | -25.566 | да | 0.2 | Э42
ЭК-2 | автомат 1P C16 | ВВГнг(А)-LS 3×2,5 | Спальня 10,3 | вывод под конвектор | 1 |  | разводка | накладная металлическая коробка; кабель из отверстия в полу у стены вверх открыто в стальном кабель-канале ≈0,25 м (СП 256: в пене СИП не прокладывать) | 108.102 | -25.566 | да | 0.2 | Э41
ЭК-2 | автомат 1P C16 | ВВГнг(А)-LS 3×2,5 | Спальня 10,3 | вывод под конвектор | 1 |  | приборы | розетка накладная с заземлением 16 А (конвектор — отдельная позиция ЭК) | 108.102 | -25.566 | да | 0.2 | Э41
ЭК-3 | дифавтомат 1P+N C16 30 мА тип A | ВВГнг(А)-LS 3×2,5 | щит ЩР | ГРУППА: Конвекторы: прихожая, спальня 10,4, хоз. + полотенцесушитель с/у 0,4 — 2,4 кВт (1~220 В) | 1 | 28.6 | разводка | кабель от щита шлейфом по всем точкам группы: под полом в металлорукаве РЗ-ЦП 15, в каркасе перегородок в металлорукаве РЗ-ЦП 15, по потолку в стальном кабель-канале | 104.925 | -30.6
ЭК-3 | дифавтомат 1P+N C16 30 мА тип A | ВВГнг(А)-LS 3×2,5 | С/у | вывод под полотенцесушитель (IP44) | 1 |  | разводка | коробка выводная для полых стен IP44 в ГКЛ на h = 0,6 м, кабель заведён (полотенцесушитель подключается в коробке, без розетки) | 104.83 | -31.2 |  | 0.6 | Э46
ЭК-3 | дифавтомат 1P+N C16 30 мА тип A | ВВГнг(А)-LS 3×2,5 | С/у | вывод под полотенцесушитель (IP44) | 1 |  | приборы | полотенцесушитель электрический «лесенка» 300–400 Вт с терморегулятором, IP44, подключение в выводной коробке (вместо конвектора ЭК-08) | 104.83 | -31.2 |  | 0.6 | Э46
ЭК-3 | дифавтомат 1P+N C16 30 мА тип A | ВВГнг(А)-LS 3×2,5 | Хоз | вывод под конвектор | 1 |  | разводка | накладная металлическая коробка; кабель из отверстия в полу у стены вверх открыто в стальном кабель-канале ≈0,25 м (СП 256: в пене СИП не прокладывать) | 105.906 | -32.608 | да | 0.2 | Э45
ЭК-3 | дифавтомат 1P+N C16 30 мА тип A | ВВГнг(А)-LS 3×2,5 | Хоз | вывод под конвектор | 1 |  | приборы | розетка накладная с заземлением 16 А (конвектор — отдельная позиция ЭК) | 105.906 | -32.608 | да | 0.2 | Э45
ЭК-3 | дифавтомат 1P+N C16 30 мА тип A | ВВГнг(А)-LS 3×2,5 | Спальня 10,4 | вывод под конвектор | 1 |  | разводка | накладная металлическая коробка; кабель из отверстия в полу у стены вверх открыто в стальном кабель-канале ≈0,25 м (СП 256: в пене СИП не прокладывать) | 108.1 | -32.679 | да | 0.2 | Э44
ЭК-3 | дифавтомат 1P+N C16 30 мА тип A | ВВГнг(А)-LS 3×2,5 | Спальня 10,4 | вывод под конвектор | 1 |  | приборы | розетка накладная с заземлением 16 А (конвектор — отдельная позиция ЭК) | 108.1 | -32.679 | да | 0.2 | Э44
ЭК-3 | дифавтомат 1P+N C16 30 мА тип A | ВВГнг(А)-LS 3×2,5 | Прихожая | вывод под конвектор | 1 |  | разводка | подрозетник для полых стен (ГКЛ) 68 мм, кабель заведён | 109.8 | -28.423 |  | 0.2 | Э43
ЭК-3 | дифавтомат 1P+N C16 30 мА тип A | ВВГнг(А)-LS 3×2,5 | Прихожая | вывод под конвектор | 1 |  | приборы | розетка накладная с заземлением 16 А (конвектор — отдельная позиция ЭК) | 109.8 | -28.423 |  | 0.2 | Э43
7 | дифавтомат 1P+N C16 30 мА тип A + терморегулятор DIN с выносным датчиком | ВВГнг(А)-LS 3×2,5 | щит ЩР | ГРУППА: Обогрев выпуска К1: готовая секция греющего кабеля 2 м, 32 Вт (ввод — скважинщики) (1~220 В) | 1 | 6.2 | разводка | кабель от щита шлейфом по всем точкам группы: под полом в металлорукаве РЗ-ЦП 15, в каркасе перегородок в металлорукаве РЗ-ЦП 15 | 104.925 | -30.6
7 | дифавтомат 1P+N C16 30 мА тип A + терморегулятор DIN с выносным датчиком | ВВГнг(А)-LS 3×2,5 | С/у | вывод под греющий кабель труб (под полом) | 1 |  | разводка | кабель через пол в гофре до муфты подключения греющего кабеля, коробка IP67 под полом у подъёма ввода; датчик терморегулятора — на трубе ввода под полом, провод датчика вдоль кабеля | 103.4 | -32.704 | да | 0.3 | Э47
7 | дифавтомат 1P+N C16 30 мА тип A + терморегулятор DIN с выносным датчиком | ВВГнг(А)-LS 3×2,5 | С/у | вывод под греющий кабель труб (под полом) | 1 |  | приборы | муфта подключения (концевая) греющего кабеля — в комплекте кабеля, см. ВК-5 | 103.4 | -32.704 | да | 0.3 | Э47
щит | ЩР-ВВ |  | холл | ввод однофазный 220 В, 15 кВт (решение Артёма 13.10): кабель ВБбШв 3×16 в трубе ПНД 50 в земле (от опоры / ВРУ на границе участка), из земли в стальной гильзе через подполье и пол прямо в перегородку со щитом — под полом только этот кабель (Артём 15.10); длина по месту, принято 15 м + 2,4 м в доме (в перегородке — металлорукав РЗ-ЦП 38) | 17.4 | 17.4 | разводка | м | 104.925 | -30.6
щит | ЩР-ПТ |  | холл | гильза ввода: стальная труба ВГП Ду40 от грунта через подполье и панель пола в перегородку со щитом (с/у¦хоз., x 104,88 / y −30,6; отверстие по карте отверстий пола) (≈0,9 м; сетка от грызунов обжимается хомутом), зазоры загерметизировать негорючим герметиком / пеной с огнезащитой | 1 |  | разводка | шт | 104.925 | -30.6
щит | ВВ-ГОФ |  | холл | металлорукав в ПВХ-оболочке РЗ-ЦП 38 для кабеля ввода в деревянном каркасе перегородки от гильзы до щита (СП 256) | 1.9 | 1.9 | разводка | м | 104.925 | -30.6
щит | ЩР |  | холл | щит распределительный НАКЛАДНОЙ пластиковый ЩРН-П-36 (36 модулей) в хоз. на перегородке с/у¦хоз. (ПС-75 — для встраиваемого мала глубина), y −30,6, низ ≈1,30, на закладной из фанеры/доски между стойками; шины N и PE, DIN-рейки | 1 |  | разводка | шт | 104.925 | -30.6
щит | ЩР-НШ |  | холл | закладная под накладной щит: фанера 18 / доска 45×145 между стойками каркаса (дерево 45×95, ПП-4) на высоте щита, ввод кабелей сверху и снизу щита в металлорукаве из каркаса перегородки | 1 |  | разводка | компл | 104.925 | -30.6
щит | ЩР-QF |  | холл | вводной автомат 2P C63 | 1 |  | разводка | шт | 104.925 | -30.6
щит | ЩР-УЗО |  | холл | УЗО противопожарное 2P 80 А 100 мА | 1 |  | разводка | шт | 104.925 | -30.6
щит | ЩР-РН |  | холл | реле напряжения однофазное 63 А | 1 |  | разводка | шт | 104.925 | -30.6
щит | ЩР-РП |  | холл | реле приоритета нагрузки 1ф 63 А: при перегрузе ввода отключает бойлер и конвекторы ЭК-1 (установлено ≈26 кВт при лимите 15 кВт) | 1 |  | разводка | шт | 104.925 | -30.6
щит | ЩР-ГР |  | холл | групповые аппараты: 10 групп, 18 модулей; резерв 2 места | 1 |  | разводка | компл | 104.925 | -30.6
щит | ЩР-ТР |  | холл | терморегулятор на DIN-рейку с выносным датчиком (группа 7 — обогрев труб ВК), 2 модуля; датчик — на выпуске К1 (терморегулятор и провод датчика учтены в ВК-спецификации) | 1 |  | разводка | шт | 104.925 | -30.6
щит | ЩР-ДТ |  | холл | провод датчика терморегулятора (удлинение) до выпуска К1, в металлорукаве вместе с кабелем группы | 6 | 6 | разводка | м | 104.925 | -30.6
щит | КУП |  | холл | коробка уравнивания потенциалов КУП (ШДУП) IP44 в с/у на перегородке с/у¦хоз. у душевой, h 0,3 — дополнительная система уравнивания потенциалов (ПУЭ 7.1.88): корпус полотенцесушителя, металлический каркас/поддон кабины, металлические трубы при наличии | 1 |  | разводка | шт | 104.925 | -30.6
щит | КУП-ПР |  | холл | провод ПуГВ (ПВ-3) 1×4 жёлто-зелёный от шины PE щита до КУП, в каркасе перегородок в металлорукаве (в общем метраже МРК); от КУП к полотенцесушителю и кабине — ПуГВ 1×4 | 5.1 | 5.1 | разводка | м | 104.925 | -30.6
щит | КЛ-ЗЕМ |  | холл | контур заземления: 3 электрода 1,5 м + полоса, провод ПуГВ 16 до щита | 1 |  | разводка | компл | 104.925 | -30.6
щит | МРК |  | холл | металлорукав в ПВХ-оболочке РЗ-ЦП 15 — в деревянном каркасе стен коридора (оси Б, В) и поперечных перегородок (с 17.10 тоже дерево), провод КУП: каркас Г4, по СП 256 кабель в пустотах только в металле; по одному кабелю в рукаве, через стойки — отверстия Ø25 в середине сечения | 216.2 | 216.2 | разводка | м | 104.925 | -30.6
щит | МРК-20 |  | холл | металлорукав в ПВХ-оболочке РЗ-ЦП 20 (внутр. ≈ 20 мм) — кабель 3×6 (варочная) в деревянном каркасе перегородок | 4.2 | 4.2 | разводка | м | 104.925 | -30.6
щит | КК-СТ |  | холл | кабель-канал стальной оцинкованный (стенка ≥ 0,5 мм) с крышкой — открытые участки по ОСП: по низу наружных стен от торца перегородки к накладным точкам (плинтусный), по потолку (ОСП кровли) — переходы между перегородками через коридор и в обход стоек СТП-1; в пену СИП не заглублять | 57.4 | 57.4 | разводка | м | 104.925 | -30.6
щит | ТР-ВГП |  | холл | труба стальная ВГП Ду20 (стенка 2,8 мм ≥ 2,5 по табл. 15.1 СП 256 для 6 мм²) — открытый спуск к выводу варочной на наружной стене | 3.8 | 3.8 | разводка | м | 104.925 | -30.6
щит | КОР-МЕТ |  | холл | коробка накладная металлическая (или розетка в металлической накладной коробке) на наружной стене — точки «н» и «К» | 9 |  | разводка | шт | 104.925 | -30.6
щит | КРЕП |  | холл | скобы для металлорукава (шаг 0,5 м), вводы/муфты металлорукава в коробки, дюбели для стального канала; ответвительные коробки не нужны (шлейф через подрозетники) | 1 |  | разводка | компл | 104.925 | -30.6
итог |  | ВВГнг(А)-LS 3×1,5 |  | ИТОГО кабель ВВГнг(А)-LS 3×1,5 | 84.1 | 84.1 | разводка | м
итог |  | ВВГнг(А)-LS 3×2,5 |  | ИТОГО кабель ВВГнг(А)-LS 3×2,5 | 184.6 | 184.6 | разводка | м
итог |  | ВВГнг(А)-LS 3×6 |  | ИТОГО кабель ВВГнг(А)-LS 3×6 | 8.1 | 8.1 | разводка | м

## Базовый
группа | автомат | кабель | комната | тип точки | количество | длина трассы, м | пакет | что входит | x | y | накладная | z | id | выключатель
1.1 | автомат 1P C10 | ВВГнг(А)-LS 3×1,5 | щит ЩР | ГРУППА: Освещение: гостиная, кухня, терраса (1~220 В) | 1 | 55.2 | разводка | кабель от щита шлейфом по всем точкам группы: под полом в металлорукаве РЗ-ЦП 15, в каркасе перегородок в металлорукаве РЗ-ЦП 15, по потолку в стальном кабель-канале | 104.925 | -30.6
1.1 | автомат 1P C10 | ВВГнг(А)-LS 3×1,5 | Кухня | выключатель 2-кл. | 1 |  | разводка | подрозетник для полых стен (ГКЛ) 68 мм, кабель заведён | 102.65 | -29.98 |  | 0.9 | Э12
1.1 | автомат 1P C10 | ВВГнг(А)-LS 3×1,5 | Кухня | выключатель 2-кл. | 1 |  | приборы | выключатель 2-кл. | 102.65 | -29.98 |  | 0.9 | Э12
1.1 | автомат 1P C10 | ВВГнг(А)-LS 3×1,5 | Кухня | светильник настенный (бра) | 1 |  | разводка | подрозетник для полых стен (ГКЛ) 68 мм / вывод кабеля в ГКЛ на h = 3,00 м | 102.985 | -30.4 |  | 3 | Э10 | Э12 кл. 1
1.1 | автомат 1P C10 | ВВГнг(А)-LS 3×1,5 | Кухня | светильник настенный (бра) | 1 |  | приборы | бра настенное эконом с лампой | 102.985 | -30.4 |  | 3 | Э10 | Э12 кл. 1
1.1 | автомат 1P C10 | ВВГнг(А)-LS 3×1,5 | Кухня | светильник настенный (бра) | 1 |  | разводка | подрозетник для полых стен (ГКЛ) 68 мм / вывод кабеля в ГКЛ на h = 2,74 м | 102.985 | -31.4 |  | 2.74 | Э11 | Э12 кл. 2
1.1 | автомат 1P C10 | ВВГнг(А)-LS 3×1,5 | Кухня | светильник настенный (бра) | 1 |  | приборы | бра настенное эконом с лампой | 102.985 | -31.4 |  | 2.74 | Э11 | Э12 кл. 2
1.1 | автомат 1P C10 | ВВГнг(А)-LS 3×1,5 | Терраса | светильник уличный IP44 | 1 |  | разводка | по потолку в стальном кабель-канале до западной стены, вниз по стене в канале ≈1,37 м до h 2,2; сквозь СИП-стену в стальной гильзе, герметизация с двух сторон; кабель снаружи с запасом 0,3 м | 99.15 | -29.8 |  | 2.2 | Э49 | Э06 кл. 2
1.1 | автомат 1P C10 | ВВГнг(А)-LS 3×1,5 | Терраса | светильник уличный IP44 | 1 |  | приборы | светильник уличный IP44 (самый дешёвый) | 99.15 | -29.8 |  | 2.2 | Э49 | Э06 кл. 2
1.1 | автомат 1P C10 | ВВГнг(А)-LS 3×1,5 | Гостиная | выключатель 2-кл. | 1 |  | разводка | подрозетник для полых стен (ГКЛ) 68 мм, кабель заведён | 102.92 | -28.15 |  | 0.9 | Э06
1.1 | автомат 1P C10 | ВВГнг(А)-LS 3×1,5 | Гостиная | выключатель 2-кл. | 1 |  | приборы | выключатель 2-кл. | 102.92 | -28.15 |  | 0.9 | Э06
1.1 | автомат 1P C10 | ВВГнг(А)-LS 3×1,5 | Гостиная | светильник настенный (бра) | 1 |  | разводка | подрозетник для полых стен (ГКЛ) 68 мм / вывод кабеля в ГКЛ на h = 3,00 м | 102.985 | -27.6 |  | 3 | Э04 | Э06 кл. 1
1.1 | автомат 1P C10 | ВВГнг(А)-LS 3×1,5 | Гостиная | светильник настенный (бра) | 1 |  | приборы | бра настенное эконом с лампой | 102.985 | -27.6 |  | 3 | Э04 | Э06 кл. 1
1.1 | автомат 1P C10 | ВВГнг(А)-LS 3×1,5 | Гостиная | светильник настенный (бра) | 1 |  | разводка | подрозетник для полых стен (ГКЛ) 68 мм / вывод кабеля в ГКЛ на h = 2,72 м | 102.985 | -26.8 |  | 2.72 | Э05 | Э06 кл. 1
1.1 | автомат 1P C10 | ВВГнг(А)-LS 3×1,5 | Гостиная | светильник настенный (бра) | 1 |  | приборы | бра настенное эконом с лампой | 102.985 | -26.8 |  | 2.72 | Э05 | Э06 кл. 1
1.2 | автомат 1P C10 | ВВГнг(А)-LS 3×1,5 | щит ЩР | ГРУППА: Освещение: спальни (1~220 В) | 1 | 59.1 | разводка | кабель от щита шлейфом по всем точкам группы: под полом в металлорукаве РЗ-ЦП 15, в каркасе перегородок в металлорукаве РЗ-ЦП 15, по потолку в стальном кабель-канале | 104.925 | -30.6
1.2 | автомат 1P C10 | ВВГнг(А)-LS 3×1,5 | Спальня 10,4 | светильник настенный (бра) | 1 |  | разводка | подрозетник для полых стен (ГКЛ) 68 мм / вывод кабеля в ГКЛ на h = 2,88 м | 106.63 | -31 |  | 2.88 | Э31 | Э32 кл. 2
1.2 | автомат 1P C10 | ВВГнг(А)-LS 3×1,5 | Спальня 10,4 | светильник настенный (бра) | 1 |  | приборы | бра настенное эконом с лампой | 106.63 | -31 |  | 2.88 | Э31 | Э32 кл. 2
1.2 | автомат 1P C10 | ВВГнг(А)-LS 3×1,5 | Спальня 10,4 | выключатель 2-кл. | 1 |  | разводка | подрозетник для полых стен (ГКЛ) 68 мм, кабель заведён | 107.97 | -30.05 |  | 0.9 | Э32
1.2 | автомат 1P C10 | ВВГнг(А)-LS 3×1,5 | Спальня 10,4 | выключатель 2-кл. | 1 |  | приборы | выключатель 2-кл. | 107.97 | -30.05 |  | 0.9 | Э32
1.2 | автомат 1P C10 | ВВГнг(А)-LS 3×1,5 | Спальня 10,4 | светильник настенный (бра) | 1 |  | разводка | подрозетник для полых стен (ГКЛ) 68 мм / вывод кабеля в ГКЛ на h = 3,00 м | 109 | -29.968 |  | 3 | Э30 | Э32 кл. 1
1.2 | автомат 1P C10 | ВВГнг(А)-LS 3×1,5 | Спальня 10,4 | светильник настенный (бра) | 1 |  | приборы | бра настенное эконом с лампой | 109 | -29.968 |  | 3 | Э30 | Э32 кл. 1
1.2 | автомат 1P C10 | ВВГнг(А)-LS 3×1,5 | Спальня 10,3 | светильник настенный (бра) | 1 |  | разводка | подрозетник для полых стен (ГКЛ) 68 мм / вывод кабеля в ГКЛ на h = 3,00 м | 109 | -28.278 |  | 3 | Э36 | Э38 кл. 1
1.2 | автомат 1P C10 | ВВГнг(А)-LS 3×1,5 | Спальня 10,3 | светильник настенный (бра) | 1 |  | приборы | бра настенное эконом с лампой | 109 | -28.278 |  | 3 | Э36 | Э38 кл. 1
1.2 | автомат 1P C10 | ВВГнг(А)-LS 3×1,5 | Спальня 10,3 | выключатель 2-кл. | 1 |  | разводка | подрозетник для полых стен (ГКЛ) 68 мм, кабель заведён | 107.97 | -28.2 |  | 0.9 | Э38
1.2 | автомат 1P C10 | ВВГнг(А)-LS 3×1,5 | Спальня 10,3 | выключатель 2-кл. | 1 |  | приборы | выключатель 2-кл. | 107.97 | -28.2 |  | 0.9 | Э38
1.2 | автомат 1P C10 | ВВГнг(А)-LS 3×1,5 | Спальня 10,3 | светильник настенный (бра) | 1 |  | разводка | подрозетник для полых стен (ГКЛ) 68 мм / вывод кабеля в ГКЛ на h = 2,90 м | 106.655 | -27.3 |  | 2.9 | Э37 | Э38 кл. 2
1.2 | автомат 1P C10 | ВВГнг(А)-LS 3×1,5 | Спальня 10,3 | светильник настенный (бра) | 1 |  | приборы | бра настенное эконом с лампой | 106.655 | -27.3 |  | 2.9 | Э37 | Э38 кл. 2
1.2 | автомат 1P C10 | ВВГнг(А)-LS 3×1,5 | Спальня 9,3 | светильник настенный (бра) | 1 |  | разводка | подрозетник для полых стен (ГКЛ) 68 мм / вывод кабеля в ГКЛ на h = 2,90 м | 106.51 | -27.3 |  | 2.9 | Э43 | Э44 кл. 2
1.2 | автомат 1P C10 | ВВГнг(А)-LS 3×1,5 | Спальня 9,3 | светильник настенный (бра) | 1 |  | приборы | бра настенное эконом с лампой | 106.51 | -27.3 |  | 2.9 | Э43 | Э44 кл. 2
1.2 | автомат 1P C10 | ВВГнг(А)-LS 3×1,5 | Спальня 9,3 | светильник настенный (бра) | 1 |  | разводка | подрозетник для полых стен (ГКЛ) 68 мм / вывод кабеля в ГКЛ на h = 3,00 м | 105.4 | -28.278 |  | 3 | Э42 | Э44 кл. 1
1.2 | автомат 1P C10 | ВВГнг(А)-LS 3×1,5 | Спальня 9,3 | светильник настенный (бра) | 1 |  | приборы | бра настенное эконом с лампой | 105.4 | -28.278 |  | 3 | Э42 | Э44 кл. 1
1.2 | автомат 1P C10 | ВВГнг(А)-LS 3×1,5 | Спальня 9,3 | выключатель 2-кл. | 1 |  | разводка | подрозетник для полых стен (ГКЛ) 68 мм, кабель заведён | 103.27 | -28.2 |  | 0.9 | Э44
1.2 | автомат 1P C10 | ВВГнг(А)-LS 3×1,5 | Спальня 9,3 | выключатель 2-кл. | 1 |  | приборы | выключатель 2-кл. | 103.27 | -28.2 |  | 0.9 | Э44
1.3 | автомат 1P C10 | ВВГнг(А)-LS 3×1,5 | щит ЩР | ГРУППА: Освещение: холл, прихожая, с/у, хоз., крыльцо, вентилятор с/у (1~220 В) | 1 | 78.2 | разводка | кабель от щита шлейфом по всем точкам группы: под полом в металлорукаве РЗ-ЦП 15, в каркасе перегородок в металлорукаве РЗ-ЦП 15, по потолку в стальном кабель-канале | 104.925 | -30.6
1.3 | автомат 1P C10 | ВВГнг(А)-LS 3×1,5 | С/у | светильник настенный (бра) | 1 |  | разводка | подрозетник для полых стен (ГКЛ) 68 мм / вывод кабеля в ГКЛ на h = 3,00 м | 104.83 | -30.6 |  | 3 | Э24 | Э26 кл. 1
1.3 | автомат 1P C10 | ВВГнг(А)-LS 3×1,5 | С/у | светильник настенный (бра) | 1 |  | приборы | бра настенное эконом с лампой | 104.83 | -30.6 |  | 3 | Э24 | Э26 кл. 1
1.3 | автомат 1P C10 | ВВГнг(А)-LS 3×1,5 | Хоз | светильник настенный (бра) | 1 |  | разводка | подрозетник для полых стен (ГКЛ) 68 мм / вывод кабеля в ГКЛ на h = 3,00 м | 104.925 | -30.6 |  | 3 | Э28 | Э29
1.3 | автомат 1P C10 | ВВГнг(А)-LS 3×1,5 | Хоз | светильник настенный (бра) | 1 |  | приборы | бра настенное эконом с лампой | 104.925 | -30.6 |  | 3 | Э28 | Э29
1.3 | автомат 1P C10 | ВВГнг(А)-LS 3×1,5 | Холл | выключатель 2-кл. | 1 |  | разводка | подрозетник для полых стен (ГКЛ) 68 мм, кабель заведён | 104.87 | -29.75 |  | 0.9 | Э26
1.3 | автомат 1P C10 | ВВГнг(А)-LS 3×1,5 | Холл | выключатель 2-кл. | 1 |  | приборы | выключатель 2-кл. | 104.87 | -29.75 |  | 0.9 | Э26
1.3 | автомат 1P C10 | ВВГнг(А)-LS 3×1,5 | Холл | выключатель 1-кл. | 1 |  | разводка | подрозетник для полых стен (ГКЛ) 68 мм, кабель заведён | 106.32 | -29.75 |  | 0.9 | Э29
1.3 | автомат 1P C10 | ВВГнг(А)-LS 3×1,5 | Холл | выключатель 1-кл. | 1 |  | приборы | выключатель 1-кл. | 106.32 | -29.75 |  | 0.9 | Э29
1.3 | автомат 1P C10 | ВВГнг(А)-LS 3×1,5 | С/у | вентилятор вытяжной | 1 |  | разводка | коробка не нужна, кабель выведен с запасом 0,3 м | 104.83 | -31.9 |  | 2.56 | Э25 | Э26 кл. 2
1.3 | автомат 1P C10 | ВВГнг(А)-LS 3×1,5 | С/у | вентилятор вытяжной | 1 |  | приборы | вентилятор вытяжной 100 мм | 104.83 | -31.9 |  | 2.56 | Э25 | Э26 кл. 2
1.3 | автомат 1P C10 | ВВГнг(А)-LS 3×1,5 | Холл | светильник настенный (бра) | 1 |  | разводка | подрозетник для полых стен (ГКЛ) 68 мм / вывод кабеля в ГКЛ на h = 3,00 м | 104.9 | -28.423 |  | 3 | Э17 | Э19 + Э20 (проходные)
1.3 | автомат 1P C10 | ВВГнг(А)-LS 3×1,5 | Холл | светильник настенный (бра) | 1 |  | приборы | бра настенное эконом с лампой | 104.9 | -28.423 |  | 3 | Э17 | Э19 + Э20 (проходные)
1.3 | автомат 1P C10 | ВВГнг(А)-LS 3×1,5 | Холл | выключатель проходной | 1 |  | разводка | подрозетник для полых стен (ГКЛ) 68 мм, кабель заведён | 103.25 | -28.5 |  | 0.9 | Э19
1.3 | автомат 1P C10 | ВВГнг(А)-LS 3×1,5 | Холл | выключатель проходной | 1 |  | приборы | выключатель проходной | 103.25 | -28.5 |  | 0.9 | Э19
1.3 | автомат 1P C10 | ВВГнг(А)-LS 3×1,5 | Холл | светильник настенный (бра) | 1 |  | разводка | подрозетник для полых стен (ГКЛ) 68 мм / вывод кабеля в ГКЛ на h = 3,00 м | 106.4 | -28.423 |  | 3 | Э18 | Э19 + Э20 (проходные)
1.3 | автомат 1P C10 | ВВГнг(А)-LS 3×1,5 | Холл | светильник настенный (бра) | 1 |  | приборы | бра настенное эконом с лампой | 106.4 | -28.423 |  | 3 | Э18 | Э19 + Э20 (проходные)
1.3 | автомат 1P C10 | ВВГнг(А)-LS 3×1,5 | Холл | выключатель проходной | 1 |  | разводка | подрозетник для полых стен (ГКЛ) 68 мм, кабель заведён | 108.9 | -28.5 |  | 0.9 | Э20
1.3 | автомат 1P C10 | ВВГнг(А)-LS 3×1,5 | Холл | выключатель проходной | 1 |  | приборы | выключатель проходной | 108.9 | -28.5 |  | 0.9 | Э20
1.3 | автомат 1P C10 | ВВГнг(А)-LS 3×1,5 | Крыльцо | светильник уличный IP44 | 1 |  | разводка | по каркасу перегородки В до наружной стены на h 2,2; сквозь СИП-стену в стальной гильзе, герметизация с двух сторон; кабель снаружи с запасом 0,3 м | 110.78 | -28.25 |  | 2.2 | Э48 | Э22 кл. 2
1.3 | автомат 1P C10 | ВВГнг(А)-LS 3×1,5 | Крыльцо | светильник уличный IP44 | 1 |  | приборы | светильник уличный IP44 (самый дешёвый) | 110.78 | -28.25 |  | 2.2 | Э48 | Э22 кл. 2
1.3 | автомат 1P C10 | ВВГнг(А)-LS 3×1,5 | Прихожая | выключатель 2-кл. | 1 |  | разводка | подрозетник для полых стен (ГКЛ) 68 мм, кабель заведён | 110.25 | -29.75 |  | 0.9 | Э22
1.3 | автомат 1P C10 | ВВГнг(А)-LS 3×1,5 | Прихожая | выключатель 2-кл. | 1 |  | приборы | выключатель 2-кл. | 110.25 | -29.75 |  | 0.9 | Э22
1.3 | автомат 1P C10 | ВВГнг(А)-LS 3×1,5 | Прихожая | светильник настенный (бра) | 1 |  | разводка | подрозетник для полых стен (ГКЛ) 68 мм / вывод кабеля в ГКЛ на h = 3,00 м | 109.7 | -29.822 |  | 3 | Э21 | Э22 кл. 1
1.3 | автомат 1P C10 | ВВГнг(А)-LS 3×1,5 | Прихожая | светильник настенный (бра) | 1 |  | приборы | бра настенное эконом с лампой | 109.7 | -29.822 |  | 3 | Э21 | Э22 кл. 1
2 | дифавтомат 1P+N C16 30 мА тип A | ВВГнг(А)-LS 3×2,5 | щит ЩР | ГРУППА: Розетки кухни: столешница, холодильник, вытяжка (1~220 В) | 1 | 16.7 | разводка | кабель от щита шлейфом по всем точкам группы: под полом в металлорукаве РЗ-ЦП 15, в каркасе перегородок в металлорукаве РЗ-ЦП 15 | 104.925 | -30.6
2 | дифавтомат 1P+N C16 30 мА тип A | ВВГнг(А)-LS 3×2,5 | Кухня | розетка | 1 |  | разводка | подрозетник для полых стен (ГКЛ) 68 мм, кабель заведён | 102.92 | -32.55 |  | 2.2 | Э51
2 | дифавтомат 1P+N C16 30 мА тип A | ВВГнг(А)-LS 3×2,5 | Кухня | розетка | 1 |  | приборы | розетка с заземлением | 102.92 | -32.55 |  | 2.2 | Э51
2 | дифавтомат 1P+N C16 30 мА тип A | ВВГнг(А)-LS 3×2,5 | Кухня | розетка двойная | 1 |  | разводка | подрозетник для полых стен (ГКЛ) 68 мм, кабель заведён | 102.92 | -32.3 |  | 1.1 | Э14
2 | дифавтомат 1P+N C16 30 мА тип A | ВВГнг(А)-LS 3×2,5 | Кухня | розетка двойная | 1 |  | приборы | розетка двойная с заземлением | 102.92 | -32.3 |  | 1.1 | Э14
2 | дифавтомат 1P+N C16 30 мА тип A | ВВГнг(А)-LS 3×2,5 | Кухня | розетка | 1 |  | разводка | подрозетник для полых стен (ГКЛ) 68 мм, кабель заведён | 102.9 | -31.45 |  | 0.3 | Э16
2 | дифавтомат 1P+N C16 30 мА тип A | ВВГнг(А)-LS 3×2,5 | Кухня | розетка | 1 |  | приборы | розетка с заземлением | 102.9 | -31.45 |  | 0.3 | Э16
2 | дифавтомат 1P+N C16 30 мА тип A | ВВГнг(А)-LS 3×2,5 | Кухня | розетка двойная | 1 |  | разводка | накладная металлическая коробка; кабель из отверстия в полу у стены вверх открыто в стальном кабель-канале ≈1,15 м (СП 256: в пене СИП не прокладывать) | 101.2 | -32.62 | да | 1.1 | Э13
2 | дифавтомат 1P+N C16 30 мА тип A | ВВГнг(А)-LS 3×2,5 | Кухня | розетка двойная | 1 |  | приборы | розетка двойная с заземлением, накладная | 101.2 | -32.62 | да | 1.1 | Э13
3 | автомат 1P C32 | ВВГнг(А)-LS 3×6 | щит ЩР | ГРУППА: Варочная панель (1~220 В) | 1 | 8.1 | разводка | кабель от щита шлейфом по всем точкам группы: под полом в металлорукаве РЗ-ЦП 20, в каркасе перегородок в металлорукаве РЗ-ЦП 20 | 104.925 | -30.6
3 | автомат 1P C32 | ВВГнг(А)-LS 3×6 | Кухня | силовой вывод 32 А (варочная) | 1 |  | разводка | накладная металлическая коробка; кабель из отверстия в полу у стены вверх открыто в стальной трубе ВГП Ду20 ≈0,35 м (СП 256: в пене СИП не прокладывать) | 101.75 | -32.62 | да | 0.3 | Э15
3 | автомат 1P C32 | ВВГнг(А)-LS 3×6 | Кухня | силовой вывод 32 А (варочная) | 1 |  | приборы | силовая розетка 32 А или клеммная коробка | 101.75 | -32.62 | да | 0.3 | Э15
4 | дифавтомат 1P+N C16 30 мА тип A | ВВГнг(А)-LS 3×2,5 | щит ЩР | ГРУППА: Посудомойка (1~220 В) | 1 | 9.6 | разводка | кабель от щита шлейфом по всем точкам группы: под полом в металлорукаве РЗ-ЦП 15, в каркасе перегородок в металлорукаве РЗ-ЦП 15 | 104.925 | -30.6
4 | дифавтомат 1P+N C16 30 мА тип A | ВВГнг(А)-LS 3×2,5 | Кухня | розетка | 1 |  | разводка | накладная металлическая коробка; кабель из отверстия в полу у стены вверх открыто в стальном кабель-канале ≈0,35 м (СП 256: в пене СИП не прокладывать) | 100.35 | -32.45 | да | 0.3 | Э50
4 | дифавтомат 1P+N C16 30 мА тип A | ВВГнг(А)-LS 3×2,5 | Кухня | розетка | 1 |  | приборы | розетка с заземлением, накладная | 100.35 | -32.45 | да | 0.3 | Э50
5 | дифавтомат 1P+N C16 30 мА тип AC | ВВГнг(А)-LS 3×2,5 | щит ЩР | ГРУППА: Розетки гостиной (1~220 В) | 1 | 18.7 | разводка | кабель от щита шлейфом по всем точкам группы: под полом в металлорукаве РЗ-ЦП 15, в каркасе перегородок в металлорукаве РЗ-ЦП 15, по потолку в стальном кабель-канале | 104.925 | -30.6
5 | дифавтомат 1P+N C16 30 мА тип AC | ВВГнг(А)-LS 3×2,5 | Гостиная | розетка двойная | 1 |  | разводка | подрозетник для полых стен (ГКЛ) 68 мм, кабель заведён | 102.92 | -27.95 |  | 0.3 | Э07
5 | дифавтомат 1P+N C16 30 мА тип AC | ВВГнг(А)-LS 3×2,5 | Гостиная | розетка двойная | 1 |  | приборы | розетка двойная с заземлением | 102.92 | -27.95 |  | 0.3 | Э07
5 | дифавтомат 1P+N C16 30 мА тип AC | ВВГнг(А)-LS 3×2,5 | Гостиная | розетка | 1 |  | разводка | подрозетник для полых стен (ГКЛ) 68 мм, кабель заведён | 102.92 | -26.2 |  | 0.3 | Э09
5 | дифавтомат 1P+N C16 30 мА тип AC | ВВГнг(А)-LS 3×2,5 | Гостиная | розетка | 1 |  | приборы | розетка с заземлением | 102.92 | -26.2 |  | 0.3 | Э09
5 | дифавтомат 1P+N C16 30 мА тип AC | ВВГнг(А)-LS 3×2,5 | Гостиная | розетка | 1 |  | разводка | накладная металлическая коробка; кабель из отверстия в полу у стены вверх открыто в стальном кабель-канале ≈0,35 м (СП 256: в пене СИП не прокладывать) | 100.2 | -25.62 | да | 0.3 | Э08
5 | дифавтомат 1P+N C16 30 мА тип AC | ВВГнг(А)-LS 3×2,5 | Гостиная | розетка | 1 |  | приборы | розетка с заземлением, накладная | 100.2 | -25.62 | да | 0.3 | Э08
6.1 | дифавтомат 1P+N C16 30 мА тип AC | ВВГнг(А)-LS 3×2,5 | щит ЩР | ГРУППА: Розетки спален 10,3 и 9,3 (1~220 В) | 1 | 41.5 | разводка | кабель от щита шлейфом по всем точкам группы: под полом в металлорукаве РЗ-ЦП 15, в каркасе перегородок в металлорукаве РЗ-ЦП 15, по потолку в стальном кабель-канале | 104.925 | -30.6
6.1 | дифавтомат 1P+N C16 30 мА тип AC | ВВГнг(А)-LS 3×2,5 | Спальня 9,3 | розетка | 1 |  | разводка | подрозетник для полых стен (ГКЛ) 68 мм, кабель заведён | 106.42 | -27.2 |  | 0.7 | Э45
6.1 | дифавтомат 1P+N C16 30 мА тип AC | ВВГнг(А)-LS 3×2,5 | Спальня 9,3 | розетка | 1 |  | приборы | розетка с заземлением | 106.42 | -27.2 |  | 0.7 | Э45
6.1 | дифавтомат 1P+N C16 30 мА тип AC | ВВГнг(А)-LS 3×2,5 | Спальня 10,3 | розетка | 1 |  | разводка | подрозетник для полых стен (ГКЛ) 68 мм, кабель заведён | 106.75 | -25.8 |  | 0.3 | Э41
6.1 | дифавтомат 1P+N C16 30 мА тип AC | ВВГнг(А)-LS 3×2,5 | Спальня 10,3 | розетка | 1 |  | приборы | розетка с заземлением | 106.75 | -25.8 |  | 0.3 | Э41
6.1 | дифавтомат 1P+N C16 30 мА тип AC | ВВГнг(А)-LS 3×2,5 | Спальня 10,3 | розетка | 1 |  | разводка | подрозетник для полых стен (ГКЛ) 68 мм, кабель заведён | 108.2 | -28.2 |  | 0.7 | Э40
6.1 | дифавтомат 1P+N C16 30 мА тип AC | ВВГнг(А)-LS 3×2,5 | Спальня 10,3 | розетка | 1 |  | приборы | розетка с заземлением | 108.2 | -28.2 |  | 0.7 | Э40
6.1 | дифавтомат 1P+N C16 30 мА тип AC | ВВГнг(А)-LS 3×2,5 | Спальня 10,3 | розетка | 1 |  | разводка | подрозетник для полых стен (ГКЛ) 68 мм, кабель заведён | 110.15 | -28.278 |  | 0.7 | Э39
6.1 | дифавтомат 1P+N C16 30 мА тип AC | ВВГнг(А)-LS 3×2,5 | Спальня 10,3 | розетка | 1 |  | приборы | розетка с заземлением | 110.15 | -28.278 |  | 0.7 | Э39
6.1 | дифавтомат 1P+N C16 30 мА тип AC | ВВГнг(А)-LS 3×2,5 | Спальня 9,3 | розетка | 1 |  | разводка | подрозетник для полых стен (ГКЛ) 68 мм, кабель заведён | 103.22 | -27.6 |  | 0.3 | Э46
6.1 | дифавтомат 1P+N C16 30 мА тип AC | ВВГнг(А)-LS 3×2,5 | Спальня 9,3 | розетка | 1 |  | приборы | розетка с заземлением | 103.22 | -27.6 |  | 0.3 | Э46
6.1 | дифавтомат 1P+N C16 30 мА тип AC | ВВГнг(А)-LS 3×2,5 | Спальня 9,3 | розетка | 1 |  | разводка | подрозетник для полых стен (ГКЛ) 68 мм, кабель заведён | 103.22 | -26.7 |  | 0.3 | Э47
6.1 | дифавтомат 1P+N C16 30 мА тип AC | ВВГнг(А)-LS 3×2,5 | Спальня 9,3 | розетка | 1 |  | приборы | розетка с заземлением | 103.22 | -26.7 |  | 0.3 | Э47
6.2 | дифавтомат 1P+N C16 30 мА тип AC | ВВГнг(А)-LS 3×2,5 | щит ЩР | ГРУППА: Розетки: спальня 10,4, холл, прихожая (1~220 В) | 1 | 20.9 | разводка | кабель от щита шлейфом по всем точкам группы: под полом в металлорукаве РЗ-ЦП 15, в каркасе перегородок в металлорукаве РЗ-ЦП 15 | 104.925 | -30.6
6.2 | дифавтомат 1P+N C16 30 мА тип AC | ВВГнг(А)-LS 3×2,5 | Спальня 10,4 | розетка | 1 |  | разводка | подрозетник для полых стен (ГКЛ) 68 мм, кабель заведён | 106.75 | -30.15 |  | 0.3 | Э35
6.2 | дифавтомат 1P+N C16 30 мА тип AC | ВВГнг(А)-LS 3×2,5 | Спальня 10,4 | розетка | 1 |  | приборы | розетка с заземлением | 106.75 | -30.15 |  | 0.3 | Э35
6.2 | дифавтомат 1P+N C16 30 мА тип AC | ВВГнг(А)-LS 3×2,5 | Спальня 10,4 | розетка | 1 |  | разводка | подрозетник для полых стен (ГКЛ) 68 мм, кабель заведён | 110.15 | -29.968 |  | 0.7 | Э34
6.2 | дифавтомат 1P+N C16 30 мА тип AC | ВВГнг(А)-LS 3×2,5 | Спальня 10,4 | розетка | 1 |  | приборы | розетка с заземлением | 110.15 | -29.968 |  | 0.7 | Э34
6.2 | дифавтомат 1P+N C16 30 мА тип AC | ВВГнг(А)-LS 3×2,5 | Прихожая | розетка | 1 |  | разводка | подрозетник для полых стен (ГКЛ) 68 мм, кабель заведён | 109.95 | -29.75 |  | 0.3 | Э23
6.2 | дифавтомат 1P+N C16 30 мА тип AC | ВВГнг(А)-LS 3×2,5 | Прихожая | розетка | 1 |  | приборы | розетка с заземлением | 109.95 | -29.75 |  | 0.3 | Э23
6.2 | дифавтомат 1P+N C16 30 мА тип AC | ВВГнг(А)-LS 3×2,5 | Спальня 10,4 | розетка | 1 |  | разводка | накладная металлическая коробка; кабель из отверстия в полу у стены вверх открыто в стальном кабель-канале ≈0,75 м (СП 256: в пене СИП не прокладывать) | 110.34 | -32.45 | да | 0.7 | Э33
6.2 | дифавтомат 1P+N C16 30 мА тип AC | ВВГнг(А)-LS 3×2,5 | Спальня 10,4 | розетка | 1 |  | приборы | розетка с заземлением, накладная | 110.34 | -32.45 | да | 0.7 | Э33
7 | дифавтомат 1P+N C16 30 мА тип A | ВВГнг(А)-LS 3×2,5 | щит ЩР | ГРУППА: С/у (розетка IP44) и стиральная (1~220 В) | 1 | 11.6 | разводка | кабель от щита шлейфом по всем точкам группы: под полом в металлорукаве РЗ-ЦП 15, в каркасе перегородок в металлорукаве РЗ-ЦП 15 | 104.925 | -30.6
7 | дифавтомат 1P+N C16 30 мА тип A | ВВГнг(А)-LS 3×2,5 | Хоз | розетка IP44 | 1 |  | разводка | подрозетник для полых стен (ГКЛ) 68 мм, кабель заведён | 105 | -30.95 |  | 0.3 | Э03
7 | дифавтомат 1P+N C16 30 мА тип A | ВВГнг(А)-LS 3×2,5 | Хоз | розетка IP44 | 1 |  | приборы | розетка IP44 с крышкой | 105 | -30.95 |  | 0.3 | Э03
7 | дифавтомат 1P+N C16 30 мА тип A | ВВГнг(А)-LS 3×2,5 | С/у | розетка IP44 | 1 |  | разводка | подрозетник для полых стен (ГКЛ) 68 мм, кабель заведён | 103.22 | -30.9 |  | 0.3 | Э27
7 | дифавтомат 1P+N C16 30 мА тип A | ВВГнг(А)-LS 3×2,5 | С/у | розетка IP44 | 1 |  | приборы | розетка IP44 с крышкой | 103.22 | -30.9 |  | 0.3 | Э27
8 | дифавтомат 1P+N C16 30 мА тип A | ВВГнг(А)-LS 3×2,5 | щит ЩР | ГРУППА: Бойлер 80 л (1~220 В) | 1 | 3.9 | разводка | кабель от щита шлейфом по всем точкам группы: под полом в металлорукаве РЗ-ЦП 15, в каркасе перегородок в металлорукаве РЗ-ЦП 15 | 104.925 | -30.6
8 | дифавтомат 1P+N C16 30 мА тип A | ВВГнг(А)-LS 3×2,5 | Хоз | розетка | 1 |  | разводка | подрозетник для полых стен (ГКЛ) 68 мм, кабель заведён | 105 | -32.05 |  | 1.1 | Э01
8 | дифавтомат 1P+N C16 30 мА тип A | ВВГнг(А)-LS 3×2,5 | Хоз | розетка | 1 |  | приборы | розетка с заземлением | 105 | -32.05 |  | 1.1 | Э01
9 | дифавтомат 1P+N C16 30 мА тип A | ВВГнг(А)-LS 3×2,5 | щит ЩР | ГРУППА: Насосная станция (скважина) (1~220 В) | 1 | 3.8 | разводка | кабель от щита шлейфом по всем точкам группы: под полом в металлорукаве РЗ-ЦП 15, в каркасе перегородок в металлорукаве РЗ-ЦП 15 | 104.925 | -30.6
9 | дифавтомат 1P+N C16 30 мА тип A | ВВГнг(А)-LS 3×2,5 | Хоз | розетка | 1 |  | разводка | подрозетник для полых стен (ГКЛ) 68 мм, кабель заведён | 105 | -32.15 |  | 0.3 | Э02
9 | дифавтомат 1P+N C16 30 мА тип A | ВВГнг(А)-LS 3×2,5 | Хоз | розетка | 1 |  | приборы | розетка с заземлением | 105 | -32.15 |  | 0.3 | Э02
ЭК-1 | автомат 1P C16 | ВВГнг(А)-LS 3×2,5 | щит ЩР | ГРУППА: Конвекторы: кухня 1,0 + гостиная 1,5 кВт (1~220 В) | 1 | 39.6 | разводка | кабель от щита шлейфом по всем точкам группы: под полом в металлорукаве РЗ-ЦП 15, в каркасе перегородок в металлорукаве РЗ-ЦП 15, по потолку в стальном кабель-канале | 104.925 | -30.6
ЭК-1 | автомат 1P C16 | ВВГнг(А)-LS 3×2,5 | Кухня | вывод под конвектор | 1 |  | разводка | накладная металлическая коробка; кабель из отверстия в полу у стены вверх открыто в стальном кабель-канале ≈0,25 м (СП 256: в пене СИП не прокладывать) | 99.556 | -31.288 | да | 0.2 | Э52
ЭК-1 | автомат 1P C16 | ВВГнг(А)-LS 3×2,5 | Кухня | вывод под конвектор | 1 |  | приборы | розетка накладная с заземлением 16 А (конвектор — отдельная позиция ЭК) | 99.556 | -31.288 | да | 0.2 | Э52
ЭК-1 | автомат 1P C16 | ВВГнг(А)-LS 3×2,5 | Гостиная | вывод под конвектор | 1 |  | разводка | накладная металлическая коробка; кабель из отверстия в полу у стены вверх открыто в стальном кабель-канале ≈0,25 м (СП 256: в пене СИП не прокладывать) | 99.556 | -26.957 | да | 0.2 | Э53
ЭК-1 | автомат 1P C16 | ВВГнг(А)-LS 3×2,5 | Гостиная | вывод под конвектор | 1 |  | приборы | розетка накладная с заземлением 16 А (конвектор — отдельная позиция ЭК) | 99.556 | -26.957 | да | 0.2 | Э53
ЭК-2 | автомат 1P C16 | ВВГнг(А)-LS 3×2,5 | щит ЩР | ГРУППА: Конвекторы: спальни 10,3 1,0 + 9,3 0,75 кВт (1~220 В) | 1 | 20.9 | разводка | кабель от щита шлейфом по всем точкам группы: под полом в металлорукаве РЗ-ЦП 15, в каркасе перегородок в металлорукаве РЗ-ЦП 15, по потолку в стальном кабель-канале | 104.925 | -30.6
ЭК-2 | автомат 1P C16 | ВВГнг(А)-LS 3×2,5 | Спальня 9,3 | вывод под конвектор | 1 |  | разводка | накладная металлическая коробка; кабель из отверстия в полу у стены вверх открыто в стальном кабель-канале ≈0,25 м (СП 256: в пене СИП не прокладывать) | 104.2 | -25.566 | да | 0.2 | Э55
ЭК-2 | автомат 1P C16 | ВВГнг(А)-LS 3×2,5 | Спальня 9,3 | вывод под конвектор | 1 |  | приборы | розетка накладная с заземлением 16 А (конвектор — отдельная позиция ЭК) | 104.2 | -25.566 | да | 0.2 | Э55
ЭК-2 | автомат 1P C16 | ВВГнг(А)-LS 3×2,5 | Спальня 10,3 | вывод под конвектор | 1 |  | разводка | накладная металлическая коробка; кабель из отверстия в полу у стены вверх открыто в стальном кабель-канале ≈0,25 м (СП 256: в пене СИП не прокладывать) | 108.102 | -25.566 | да | 0.2 | Э54
ЭК-2 | автомат 1P C16 | ВВГнг(А)-LS 3×2,5 | Спальня 10,3 | вывод под конвектор | 1 |  | приборы | розетка накладная с заземлением 16 А (конвектор — отдельная позиция ЭК) | 108.102 | -25.566 | да | 0.2 | Э54
ЭК-3 | дифавтомат 1P+N C16 30 мА тип A | ВВГнг(А)-LS 3×2,5 | щит ЩР | ГРУППА: Конвекторы: прихожая, спальня 10,4, хоз. + полотенцесушитель с/у 0,4 — 2,4 кВт (1~220 В) | 1 | 28.6 | разводка | кабель от щита шлейфом по всем точкам группы: под полом в металлорукаве РЗ-ЦП 15, в каркасе перегородок в металлорукаве РЗ-ЦП 15, по потолку в стальном кабель-канале | 104.925 | -30.6
ЭК-3 | дифавтомат 1P+N C16 30 мА тип A | ВВГнг(А)-LS 3×2,5 | С/у | вывод под полотенцесушитель (IP44) | 1 |  | разводка | коробка выводная для полых стен IP44 в ГКЛ на h = 0,6 м, кабель заведён (полотенцесушитель подключается в коробке, без розетки) | 104.83 | -31.2 |  | 0.6 | Э59
ЭК-3 | дифавтомат 1P+N C16 30 мА тип A | ВВГнг(А)-LS 3×2,5 | С/у | вывод под полотенцесушитель (IP44) | 1 |  | приборы | полотенцесушитель электрический «лесенка» 300–400 Вт с терморегулятором, IP44, подключение в выводной коробке (вместо конвектора ЭК-08) | 104.83 | -31.2 |  | 0.6 | Э59
ЭК-3 | дифавтомат 1P+N C16 30 мА тип A | ВВГнг(А)-LS 3×2,5 | Хоз | вывод под конвектор | 1 |  | разводка | накладная металлическая коробка; кабель из отверстия в полу у стены вверх открыто в стальном кабель-канале ≈0,25 м (СП 256: в пене СИП не прокладывать) | 105.906 | -32.608 | да | 0.2 | Э58
ЭК-3 | дифавтомат 1P+N C16 30 мА тип A | ВВГнг(А)-LS 3×2,5 | Хоз | вывод под конвектор | 1 |  | приборы | розетка накладная с заземлением 16 А (конвектор — отдельная позиция ЭК) | 105.906 | -32.608 | да | 0.2 | Э58
ЭК-3 | дифавтомат 1P+N C16 30 мА тип A | ВВГнг(А)-LS 3×2,5 | Спальня 10,4 | вывод под конвектор | 1 |  | разводка | накладная металлическая коробка; кабель из отверстия в полу у стены вверх открыто в стальном кабель-канале ≈0,25 м (СП 256: в пене СИП не прокладывать) | 108.1 | -32.679 | да | 0.2 | Э57
ЭК-3 | дифавтомат 1P+N C16 30 мА тип A | ВВГнг(А)-LS 3×2,5 | Спальня 10,4 | вывод под конвектор | 1 |  | приборы | розетка накладная с заземлением 16 А (конвектор — отдельная позиция ЭК) | 108.1 | -32.679 | да | 0.2 | Э57
ЭК-3 | дифавтомат 1P+N C16 30 мА тип A | ВВГнг(А)-LS 3×2,5 | Прихожая | вывод под конвектор | 1 |  | разводка | подрозетник для полых стен (ГКЛ) 68 мм, кабель заведён | 109.8 | -28.423 |  | 0.2 | Э56
ЭК-3 | дифавтомат 1P+N C16 30 мА тип A | ВВГнг(А)-LS 3×2,5 | Прихожая | вывод под конвектор | 1 |  | приборы | розетка накладная с заземлением 16 А (конвектор — отдельная позиция ЭК) | 109.8 | -28.423 |  | 0.2 | Э56
10 | дифавтомат 1P+N C16 30 мА тип A + терморегулятор DIN с выносным датчиком | ВВГнг(А)-LS 3×2,5 | щит ЩР | ГРУППА: Обогрев выпуска К1: готовая секция греющего кабеля 2 м, 32 Вт (ввод — скважинщики) (1~220 В) | 1 | 6.2 | разводка | кабель от щита шлейфом по всем точкам группы: под полом в металлорукаве РЗ-ЦП 15, в каркасе перегородок в металлорукаве РЗ-ЦП 15 | 104.925 | -30.6
10 | дифавтомат 1P+N C16 30 мА тип A + терморегулятор DIN с выносным датчиком | ВВГнг(А)-LS 3×2,5 | С/у | вывод под греющий кабель труб (под полом) | 1 |  | разводка | кабель через пол в гофре до муфты подключения греющего кабеля, коробка IP67 под полом у подъёма ввода; датчик терморегулятора — на трубе ввода под полом, провод датчика вдоль кабеля | 103.4 | -32.704 | да | 0.3 | Э60
10 | дифавтомат 1P+N C16 30 мА тип A + терморегулятор DIN с выносным датчиком | ВВГнг(А)-LS 3×2,5 | С/у | вывод под греющий кабель труб (под полом) | 1 |  | приборы | муфта подключения (концевая) греющего кабеля — в комплекте кабеля, см. ВК-5 | 103.4 | -32.704 | да | 0.3 | Э60
1.1 | автомат 1P C10 | ВВГнг(А)-LS 3×1,5 | Гостиная | светильник потолочный (натяжной потолок) | 1 |  | разводка | закладная-платформа под светильник на полотне клиента, кабель над полотном в металлорукаве РЗ-ЦП 15 по ОСП кровли, выведен с запасом 0,3; над диваном | 100.4175 | -26.9862 |  | 2.97 | НП-1 | Э06+новый 2-кл. (кл. 1)
1.1 | автомат 1P C10 | ВВГнг(А)-LS 3×1,5 | Гостиная | светильник потолочный (натяжной потолок) | 1 |  | приборы | светильник потолочный для натяжного потолка LED ≤ 40 Вт | 100.4175 | -26.9862 |  | 2.97 | НП-1 | Э06+новый 2-кл. (кл. 1)
1.1 | автомат 1P C10 | ВВГнг(А)-LS 3×1,5 | Гостиная | светильник потолочный (натяжной потолок) | 1 |  | разводка | закладная-платформа под светильник на полотне клиента, кабель над полотном в металлорукаве РЗ-ЦП 15 по ОСП кровли, выведен с запасом 0,3; в центре гостиной | 101.24 | -27.72 |  | 3.24 | НП-2 | Э06+новый 2-кл. (кл. 2)
1.1 | автомат 1P C10 | ВВГнг(А)-LS 3×1,5 | Гостиная | светильник потолочный (натяжной потолок) | 1 |  | приборы | светильник потолочный для натяжного потолка LED ≤ 40 Вт | 101.24 | -27.72 |  | 3.24 | НП-2 | Э06+новый 2-кл. (кл. 2)
1.1 | автомат 1P C10 | ВВГнг(А)-LS 3×1,5 | Кухня | светильник потолочный (натяжной потолок) | 1 |  | разводка | закладная-платформа под светильник на полотне клиента, кабель над полотном в металлорукаве РЗ-ЦП 15 по ОСП кровли, выведен с запасом 0,3; над обеденным столом (по центру стола) | 100.75 | -30.45 |  | 3.26 | НП-3 | Э12+новый 2-кл. (кл. 1)
1.1 | автомат 1P C10 | ВВГнг(А)-LS 3×1,5 | Кухня | светильник потолочный (натяжной потолок) | 1 |  | приборы | светильник потолочный для натяжного потолка LED ≤ 40 Вт | 100.75 | -30.45 |  | 3.26 | НП-3 | Э12+новый 2-кл. (кл. 1)
1.1 | автомат 1P C10 | ВВГнг(А)-LS 3×1,5 | Кухня | светильник потолочный (натяжной потолок) | 1 |  | разводка | закладная-платформа под светильник на полотне клиента, кабель над полотном в металлорукаве РЗ-ЦП 15 по ОСП кровли, выведен с запасом 0,3; над рабочей зоной (над передним краем столешницы, вдоль южной стены) | 101.24 | -32.254 |  | 2.61 | НП-4 | Э12+новый 2-кл. (кл. 2)
1.1 | автомат 1P C10 | ВВГнг(А)-LS 3×1,5 | Кухня | светильник потолочный (натяжной потолок) | 1 |  | приборы | светильник потолочный для натяжного потолка LED ≤ 40 Вт | 101.24 | -32.254 |  | 2.61 | НП-4 | Э12+новый 2-кл. (кл. 2)
1.2 | автомат 1P C10 | ВВГнг(А)-LS 3×1,5 | Спальня 9,3 | светильник потолочный (натяжной потолок) | 1 |  | разводка | закладная-платформа под светильник на полотне клиента, кабель над полотном в металлорукаве РЗ-ЦП 15 по ОСП кровли, выведен с запасом 0,3; в центре спальни | 104.82 | -26.91 |  | 2.94 | НП-5 | Э44+новый 1-кл.
1.2 | автомат 1P C10 | ВВГнг(А)-LS 3×1,5 | Спальня 9,3 | светильник потолочный (натяжной потолок) | 1 |  | приборы | светильник потолочный для натяжного потолка LED ≤ 40 Вт | 104.82 | -26.91 |  | 2.94 | НП-5 | Э44+новый 1-кл.
1.2 | автомат 1P C10 | ВВГнг(А)-LS 3×1,5 | Спальня 10,3 | светильник потолочный (натяжной потолок) | 1 |  | разводка | закладная-платформа под светильник на полотне клиента, кабель над полотном в металлорукаве РЗ-ЦП 15 по ОСП кровли, выведен с запасом 0,3; в центре спальни | 108.54 | -26.91 |  | 2.94 | НП-6 | Э38+новый 1-кл.
1.2 | автомат 1P C10 | ВВГнг(А)-LS 3×1,5 | Спальня 10,3 | светильник потолочный (натяжной потолок) | 1 |  | приборы | светильник потолочный для натяжного потолка LED ≤ 40 Вт | 108.54 | -26.91 |  | 2.94 | НП-6 | Э38+новый 1-кл.
1.2 | автомат 1P C10 | ВВГнг(А)-LS 3×1,5 | Спальня 10,4 | светильник потолочный (натяжной потолок) | 1 |  | разводка | закладная-платформа под светильник на полотне клиента, кабель над полотном в металлорукаве РЗ-ЦП 15 по ОСП кровли, выведен с запасом 0,3; в центре спальни | 108.53 | -31.34 |  | 2.94 | НП-7 | Э32+новый 1-кл.
1.2 | автомат 1P C10 | ВВГнг(А)-LS 3×1,5 | Спальня 10,4 | светильник потолочный (натяжной потолок) | 1 |  | приборы | светильник потолочный для натяжного потолка LED ≤ 40 Вт | 108.53 | -31.34 |  | 2.94 | НП-7 | Э32+новый 1-кл.
1.3 | автомат 1P C10 | ВВГнг(А)-LS 3×1,5 | Холл | светильник потолочный (натяжной потолок) | 1 |  | разводка | закладная-платформа под светильник на полотне клиента, кабель над полотном в металлорукаве РЗ-ЦП 15 по ОСП кровли, выведен с запасом 0,3; холл, западная часть (в 70 мм севернее излома полотна по коньку) | 104.1 | -29.05 |  | 3.72 | НП-8 | Э19+Э20 проходные — параллельно бра холла
1.3 | автомат 1P C10 | ВВГнг(А)-LS 3×1,5 | Холл | светильник потолочный (натяжной потолок) | 1 |  | приборы | светильник потолочный для натяжного потолка LED ≤ 40 Вт | 104.1 | -29.05 |  | 3.72 | НП-8 | Э19+Э20 проходные — параллельно бра холла
1.3 | автомат 1P C10 | ВВГнг(А)-LS 3×1,5 | Холл | светильник потолочный (натяжной потолок) | 1 |  | разводка | закладная-платформа под светильник на полотне клиента, кабель над полотном в металлорукаве РЗ-ЦП 15 по ОСП кровли, выведен с запасом 0,3; холл, восточная часть (у излома по коньку) | 106.9 | -29.05 |  | 3.72 | НП-9 | Э19+Э20 проходные — параллельно бра холла
1.3 | автомат 1P C10 | ВВГнг(А)-LS 3×1,5 | Холл | светильник потолочный (натяжной потолок) | 1 |  | приборы | светильник потолочный для натяжного потолка LED ≤ 40 Вт | 106.9 | -29.05 |  | 3.72 | НП-9 | Э19+Э20 проходные — параллельно бра холла
1.3 | автомат 1P C10 | ВВГнг(А)-LS 3×1,5 | Прихожая | светильник потолочный (натяжной потолок) | 1 |  | разводка | закладная-платформа под светильник на полотне клиента, кабель над полотном в металлорукаве РЗ-ЦП 15 по ОСП кровли, выведен с запасом 0,3; в центре прихожей | 109.3 | -29.05 |  | 3.72 | НП-10 | Э22+новый 1-кл.
1.3 | автомат 1P C10 | ВВГнг(А)-LS 3×1,5 | Прихожая | светильник потолочный (натяжной потолок) | 1 |  | приборы | светильник потолочный для натяжного потолка LED ≤ 40 Вт | 109.3 | -29.05 |  | 3.72 | НП-10 | Э22+новый 1-кл.
1.3 | автомат 1P C10 | ВВГнг(А)-LS 3×1,5 | С/у | светильник потолочный (натяжной потолок) | 1 |  | разводка | закладная-платформа под светильник на полотне клиента, кабель над полотном в металлорукаве РЗ-ЦП 15 по ОСП кровли, выведен с запасом 0,3; с/у, вне зоны душевой кабины, IP44 | 103.85 | -31.1 |  | 3.03 | НП-11 | Э26+новый 1-кл.
1.3 | автомат 1P C10 | ВВГнг(А)-LS 3×1,5 | С/у | светильник потолочный (натяжной потолок) | 1 |  | приборы | светильник потолочный для натяжного потолка LED ≤ 40 Вт, IP44 | 103.85 | -31.1 |  | 3.03 | НП-11 | Э26+новый 1-кл.
1.3 | автомат 1P C10 | ВВГнг(А)-LS 3×1,5 | Хоз. | светильник потолочный (натяжной потолок) | 1 |  | разводка | закладная-платформа под светильник на полотне клиента, кабель над полотном в металлорукаве РЗ-ЦП 15 по ОСП кровли, выведен с запасом 0,3; в центре хоз. помещения | 105.73 | -31 |  | 3.06 | НП-12 | Э29 → 2-кл. (кл. 2)
1.3 | автомат 1P C10 | ВВГнг(А)-LS 3×1,5 | Хоз. | светильник потолочный (натяжной потолок) | 1 |  | приборы | светильник потолочный для натяжного потолка LED ≤ 40 Вт | 105.73 | -31 |  | 3.06 | НП-12 | Э29 → 2-кл. (кл. 2)
щит | ЩР-ВВ |  | холл | ввод однофазный 220 В, 15 кВт (решение Артёма 13.10): кабель ВБбШв 3×16 в трубе ПНД 50 в земле (от опоры / ВРУ на границе участка), из земли в стальной гильзе через подполье и пол прямо в перегородку со щитом — под полом только этот кабель (Артём 15.10); длина по месту, принято 15 м + 2,4 м в доме (в перегородке — металлорукав РЗ-ЦП 38) | 17.4 | 17.4 | разводка | м | 104.925 | -30.6
щит | ЩР-ПТ |  | холл | гильза ввода: стальная труба ВГП Ду40 от грунта через подполье и панель пола в перегородку со щитом (с/у¦хоз., x 104,88 / y −30,6; отверстие по карте отверстий пола) (≈0,9 м; сетка от грызунов обжимается хомутом), зазоры загерметизировать негорючим герметиком / пеной с огнезащитой | 1 |  | разводка | шт | 104.925 | -30.6
щит | ВВ-ГОФ |  | холл | металлорукав в ПВХ-оболочке РЗ-ЦП 38 для кабеля ввода в деревянном каркасе перегородки от гильзы до щита (СП 256) | 1.9 | 1.9 | разводка | м | 104.925 | -30.6
щит | ЩР |  | холл | щит распределительный НАКЛАДНОЙ пластиковый ЩРН-П-36 (36 модулей) в хоз. на перегородке с/у¦хоз. (ПС-75 — для встраиваемого мала глубина), y −30,6, низ ≈1,30, на закладной из фанеры/доски между стойками; шины N и PE, DIN-рейки | 1 |  | разводка | шт | 104.925 | -30.6
щит | ЩР-НШ |  | холл | закладная под накладной щит: фанера 18 / доска 45×145 между стойками каркаса (дерево 45×95, ПП-4) на высоте щита, ввод кабелей сверху и снизу щита в металлорукаве из каркаса перегородки | 1 |  | разводка | компл | 104.925 | -30.6
щит | ЩР-QF |  | холл | вводной автомат 2P C63 | 1 |  | разводка | шт | 104.925 | -30.6
щит | ЩР-УЗО |  | холл | УЗО противопожарное 2P 80 А 100 мА | 1 |  | разводка | шт | 104.925 | -30.6
щит | ЩР-РН |  | холл | реле напряжения однофазное 63 А | 1 |  | разводка | шт | 104.925 | -30.6
щит | ЩР-РП |  | холл | реле приоритета нагрузки 1ф 63 А: при перегрузе ввода отключает бойлер и конвекторы ЭК-1 (установлено ≈26 кВт при лимите 15 кВт) | 1 |  | разводка | шт | 104.925 | -30.6
щит | ЩР-ГР |  | холл | групповые аппараты: 16 групп, 28 модулей; резерв 2 места | 1 |  | разводка | компл | 104.925 | -30.6
щит | ЩР-ТР |  | холл | терморегулятор на DIN-рейку с выносным датчиком (группа 10 — обогрев труб ВК), 2 модуля; датчик — на выпуске К1 (терморегулятор и провод датчика учтены в ВК-спецификации) | 1 |  | разводка | шт | 104.925 | -30.6
щит | ЩР-ДТ |  | холл | провод датчика терморегулятора (удлинение) до выпуска К1, в металлорукаве вместе с кабелем группы | 6 | 6 | разводка | м | 104.925 | -30.6
щит | КУП |  | холл | коробка уравнивания потенциалов КУП (ШДУП) IP44 в с/у на перегородке с/у¦хоз. у душевой, h 0,3 — дополнительная система уравнивания потенциалов (ПУЭ 7.1.88): корпус полотенцесушителя, металлический каркас/поддон кабины, металлические трубы при наличии | 1 |  | разводка | шт | 104.925 | -30.6
щит | КУП-ПР |  | холл | провод ПуГВ (ПВ-3) 1×4 жёлто-зелёный от шины PE щита до КУП, в каркасе перегородок в металлорукаве (в общем метраже МРК); от КУП к полотенцесушителю и кабине — ПуГВ 1×4 | 5.1 | 5.1 | разводка | м | 104.925 | -30.6
щит | КЛ-ЗЕМ |  | холл | контур заземления: 3 электрода 1,5 м + полоса, провод ПуГВ 16 до щита | 1 |  | разводка | компл | 104.925 | -30.6
щит | МРК |  | холл | металлорукав в ПВХ-оболочке РЗ-ЦП 15 — в деревянном каркасе стен коридора (оси Б, В) и поперечных перегородок (с 17.10 тоже дерево), провод КУП: каркас Г4, по СП 256 кабель в пустотах только в металле; по одному кабелю в рукаве, через стойки — отверстия Ø25 в середине сечения | 283.7 | 283.7 | разводка | м | 104.925 | -30.6
щит | МРК-20 |  | холл | металлорукав в ПВХ-оболочке РЗ-ЦП 20 (внутр. ≈ 20 мм) — кабель 3×6 (варочная) в деревянном каркасе перегородок | 4.2 | 4.2 | разводка | м | 104.925 | -30.6
щит | КК-СТ |  | холл | кабель-канал стальной оцинкованный (стенка ≥ 0,5 мм) с крышкой — открытые участки по ОСП: по низу наружных стен от торца перегородки к накладным точкам (плинтусный), по потолку (ОСП кровли) — переходы между перегородками через коридор и в обход стоек СТП-1; в пену СИП не заглублять | 78.3 | 78.3 | разводка | м | 104.925 | -30.6
щит | ТР-ВГП |  | холл | труба стальная ВГП Ду20 (стенка 2,8 мм ≥ 2,5 по табл. 15.1 СП 256 для 6 мм²) — открытый спуск к выводу варочной на наружной стене | 3.8 | 3.8 | разводка | м | 104.925 | -30.6
щит | КОР-МЕТ |  | холл | коробка накладная металлическая (или розетка в металлической накладной коробке) на наружной стене — точки «н» и «К» | 11 |  | разводка | шт | 104.925 | -30.6
щит | ГИЛ-СТ |  | холл | стальная гильза Ø25 сквозь наружную СИП-стену под уличный светильник (≈ 0,2 м), с двух сторон загерметизировать (снаружи — атмосферостойкий герметик) | 2 |  | разводка | шт | 104.925 | -30.6
щит | КРЕП |  | холл | скобы для металлорукава (шаг 0,5 м), вводы/муфты металлорукава в коробки, дюбели для стального канала; ответвительные коробки не нужны (шлейф через подрозетники) | 1 |  | разводка | компл | 104.925 | -30.6
щит | МРК-НП |  | холл | металлорукав в ПВХ-оболочке РЗ-ЦП 15 — кабель к потолочным точкам НП-1…12: вверх в каркасе от выключателя и над натяжным полотном по ОСП кровли (СП 256) | 56.6 | 56.6 | разводка | м | 104.925 | -30.6
щит | ВЫКЛ-НП1 |  | холл | выключатель 1-кл. — потолочный свет (НП), рядом с существующим выключателем: спальни, прихожая, с/у | 5 |  | разводка | шт | 104.925 | -30.6
щит | ВЫКЛ-НП2 |  | холл | выключатель 2-кл. — потолочный свет (НП): гостиная, кухня + хоз. (вместо 1-кл. Э29, его не покупать) | 3 |  | разводка | шт | 104.925 | -30.6
щит | РАМ-НП |  | холл | подрозетник для полых стен 68 + рамка 2-постовая — под новые выключатели НП | 7 |  | разводка | шт | 104.925 | -30.6
итог |  | ВВГнг(А)-LS 3×1,5 |  | ИТОГО кабель ВВГнг(А)-LS 3×1,5 | 192.5 | 192.5 | разводка | м
итог |  | ВВГнг(А)-LS 3×2,5 |  | ИТОГО кабель ВВГнг(А)-LS 3×2,5 | 222 | 222 | разводка | м
итог |  | ВВГнг(А)-LS 3×6 |  | ИТОГО кабель ВВГнг(А)-LS 3×6 | 8.1 | 8.1 | разводка | м

## Комфорт
группа | автомат | кабель | комната | тип точки | количество | длина трассы, м | пакет | что входит | x | y | накладная | z | id | выключатель
1.1 | автомат 1P C10 | ВВГнг(А)-LS 3×1,5 | щит ЩР | ГРУППА: Освещение: гостиная, кухня, терраса (1~220 В) | 1 | 55.2 | разводка | кабель от щита шлейфом по всем точкам группы: под полом в металлорукаве РЗ-ЦП 15, в каркасе перегородок в металлорукаве РЗ-ЦП 15, по потолку в стальном кабель-канале | 104.925 | -30.6
1.1 | автомат 1P C10 | ВВГнг(А)-LS 3×1,5 | Кухня | выключатель 2-кл. | 1 |  | разводка | подрозетник для полых стен (ГКЛ) 68 мм, кабель заведён | 102.65 | -29.98 |  | 0.9 | Э12
1.1 | автомат 1P C10 | ВВГнг(А)-LS 3×1,5 | Кухня | выключатель 2-кл. | 1 |  | приборы | выключатель 2-кл. | 102.65 | -29.98 |  | 0.9 | Э12
1.1 | автомат 1P C10 | ВВГнг(А)-LS 3×1,5 | Кухня | светильник настенный (бра) | 1 |  | разводка | подрозетник для полых стен (ГКЛ) 68 мм / вывод кабеля в ГКЛ на h = 3,00 м | 102.985 | -30.4 |  | 3 | Э10 | Э12 кл. 1
1.1 | автомат 1P C10 | ВВГнг(А)-LS 3×1,5 | Кухня | светильник настенный (бра) | 1 |  | приборы | бра настенное эконом с лампой | 102.985 | -30.4 |  | 3 | Э10 | Э12 кл. 1
1.1 | автомат 1P C10 | ВВГнг(А)-LS 3×1,5 | Кухня | светильник настенный (бра) | 1 |  | разводка | подрозетник для полых стен (ГКЛ) 68 мм / вывод кабеля в ГКЛ на h = 2,74 м | 102.985 | -31.4 |  | 2.74 | Э11 | Э12 кл. 2
1.1 | автомат 1P C10 | ВВГнг(А)-LS 3×1,5 | Кухня | светильник настенный (бра) | 1 |  | приборы | бра настенное эконом с лампой | 102.985 | -31.4 |  | 2.74 | Э11 | Э12 кл. 2
1.1 | автомат 1P C10 | ВВГнг(А)-LS 3×1,5 | Терраса | светильник уличный IP44 | 1 |  | разводка | по потолку в стальном кабель-канале до западной стены, вниз по стене в канале ≈1,37 м до h 2,2; сквозь СИП-стену в стальной гильзе, герметизация с двух сторон; кабель снаружи с запасом 0,3 м | 99.15 | -29.8 |  | 2.2 | Э49 | Э06 кл. 2
1.1 | автомат 1P C10 | ВВГнг(А)-LS 3×1,5 | Терраса | светильник уличный IP44 | 1 |  | приборы | светильник уличный IP44 (самый дешёвый) | 99.15 | -29.8 |  | 2.2 | Э49 | Э06 кл. 2
1.1 | автомат 1P C10 | ВВГнг(А)-LS 3×1,5 | Гостиная | выключатель 2-кл. | 1 |  | разводка | подрозетник для полых стен (ГКЛ) 68 мм, кабель заведён | 102.92 | -28.15 |  | 0.9 | Э06
1.1 | автомат 1P C10 | ВВГнг(А)-LS 3×1,5 | Гостиная | выключатель 2-кл. | 1 |  | приборы | выключатель 2-кл. | 102.92 | -28.15 |  | 0.9 | Э06
1.1 | автомат 1P C10 | ВВГнг(А)-LS 3×1,5 | Гостиная | светильник настенный (бра) | 1 |  | разводка | подрозетник для полых стен (ГКЛ) 68 мм / вывод кабеля в ГКЛ на h = 3,00 м | 102.985 | -27.6 |  | 3 | Э04 | Э06 кл. 1
1.1 | автомат 1P C10 | ВВГнг(А)-LS 3×1,5 | Гостиная | светильник настенный (бра) | 1 |  | приборы | бра настенное эконом с лампой | 102.985 | -27.6 |  | 3 | Э04 | Э06 кл. 1
1.1 | автомат 1P C10 | ВВГнг(А)-LS 3×1,5 | Гостиная | светильник настенный (бра) | 1 |  | разводка | подрозетник для полых стен (ГКЛ) 68 мм / вывод кабеля в ГКЛ на h = 2,72 м | 102.985 | -26.8 |  | 2.72 | Э05 | Э06 кл. 1
1.1 | автомат 1P C10 | ВВГнг(А)-LS 3×1,5 | Гостиная | светильник настенный (бра) | 1 |  | приборы | бра настенное эконом с лампой | 102.985 | -26.8 |  | 2.72 | Э05 | Э06 кл. 1
1.2 | автомат 1P C10 | ВВГнг(А)-LS 3×1,5 | щит ЩР | ГРУППА: Освещение: спальни (1~220 В) | 1 | 59.1 | разводка | кабель от щита шлейфом по всем точкам группы: под полом в металлорукаве РЗ-ЦП 15, в каркасе перегородок в металлорукаве РЗ-ЦП 15, по потолку в стальном кабель-канале | 104.925 | -30.6
1.2 | автомат 1P C10 | ВВГнг(А)-LS 3×1,5 | Спальня 10,4 | светильник настенный (бра) | 1 |  | разводка | подрозетник для полых стен (ГКЛ) 68 мм / вывод кабеля в ГКЛ на h = 2,88 м | 106.63 | -31 |  | 2.88 | Э31 | Э32 кл. 2
1.2 | автомат 1P C10 | ВВГнг(А)-LS 3×1,5 | Спальня 10,4 | светильник настенный (бра) | 1 |  | приборы | бра настенное эконом с лампой | 106.63 | -31 |  | 2.88 | Э31 | Э32 кл. 2
1.2 | автомат 1P C10 | ВВГнг(А)-LS 3×1,5 | Спальня 10,4 | выключатель 2-кл. | 1 |  | разводка | подрозетник для полых стен (ГКЛ) 68 мм, кабель заведён | 107.97 | -30.05 |  | 0.9 | Э32
1.2 | автомат 1P C10 | ВВГнг(А)-LS 3×1,5 | Спальня 10,4 | выключатель 2-кл. | 1 |  | приборы | выключатель 2-кл. | 107.97 | -30.05 |  | 0.9 | Э32
1.2 | автомат 1P C10 | ВВГнг(А)-LS 3×1,5 | Спальня 10,4 | светильник настенный (бра) | 1 |  | разводка | подрозетник для полых стен (ГКЛ) 68 мм / вывод кабеля в ГКЛ на h = 3,00 м | 109 | -29.968 |  | 3 | Э30 | Э32 кл. 1
1.2 | автомат 1P C10 | ВВГнг(А)-LS 3×1,5 | Спальня 10,4 | светильник настенный (бра) | 1 |  | приборы | бра настенное эконом с лампой | 109 | -29.968 |  | 3 | Э30 | Э32 кл. 1
1.2 | автомат 1P C10 | ВВГнг(А)-LS 3×1,5 | Спальня 10,3 | светильник настенный (бра) | 1 |  | разводка | подрозетник для полых стен (ГКЛ) 68 мм / вывод кабеля в ГКЛ на h = 3,00 м | 109 | -28.278 |  | 3 | Э36 | Э38 кл. 1
1.2 | автомат 1P C10 | ВВГнг(А)-LS 3×1,5 | Спальня 10,3 | светильник настенный (бра) | 1 |  | приборы | бра настенное эконом с лампой | 109 | -28.278 |  | 3 | Э36 | Э38 кл. 1
1.2 | автомат 1P C10 | ВВГнг(А)-LS 3×1,5 | Спальня 10,3 | выключатель 2-кл. | 1 |  | разводка | подрозетник для полых стен (ГКЛ) 68 мм, кабель заведён | 107.97 | -28.2 |  | 0.9 | Э38
1.2 | автомат 1P C10 | ВВГнг(А)-LS 3×1,5 | Спальня 10,3 | выключатель 2-кл. | 1 |  | приборы | выключатель 2-кл. | 107.97 | -28.2 |  | 0.9 | Э38
1.2 | автомат 1P C10 | ВВГнг(А)-LS 3×1,5 | Спальня 10,3 | светильник настенный (бра) | 1 |  | разводка | подрозетник для полых стен (ГКЛ) 68 мм / вывод кабеля в ГКЛ на h = 2,90 м | 106.655 | -27.3 |  | 2.9 | Э37 | Э38 кл. 2
1.2 | автомат 1P C10 | ВВГнг(А)-LS 3×1,5 | Спальня 10,3 | светильник настенный (бра) | 1 |  | приборы | бра настенное эконом с лампой | 106.655 | -27.3 |  | 2.9 | Э37 | Э38 кл. 2
1.2 | автомат 1P C10 | ВВГнг(А)-LS 3×1,5 | Спальня 9,3 | светильник настенный (бра) | 1 |  | разводка | подрозетник для полых стен (ГКЛ) 68 мм / вывод кабеля в ГКЛ на h = 2,90 м | 106.51 | -27.3 |  | 2.9 | Э43 | Э44 кл. 2
1.2 | автомат 1P C10 | ВВГнг(А)-LS 3×1,5 | Спальня 9,3 | светильник настенный (бра) | 1 |  | приборы | бра настенное эконом с лампой | 106.51 | -27.3 |  | 2.9 | Э43 | Э44 кл. 2
1.2 | автомат 1P C10 | ВВГнг(А)-LS 3×1,5 | Спальня 9,3 | светильник настенный (бра) | 1 |  | разводка | подрозетник для полых стен (ГКЛ) 68 мм / вывод кабеля в ГКЛ на h = 3,00 м | 105.4 | -28.278 |  | 3 | Э42 | Э44 кл. 1
1.2 | автомат 1P C10 | ВВГнг(А)-LS 3×1,5 | Спальня 9,3 | светильник настенный (бра) | 1 |  | приборы | бра настенное эконом с лампой | 105.4 | -28.278 |  | 3 | Э42 | Э44 кл. 1
1.2 | автомат 1P C10 | ВВГнг(А)-LS 3×1,5 | Спальня 9,3 | выключатель 2-кл. | 1 |  | разводка | подрозетник для полых стен (ГКЛ) 68 мм, кабель заведён | 103.27 | -28.2 |  | 0.9 | Э44
1.2 | автомат 1P C10 | ВВГнг(А)-LS 3×1,5 | Спальня 9,3 | выключатель 2-кл. | 1 |  | приборы | выключатель 2-кл. | 103.27 | -28.2 |  | 0.9 | Э44
1.3 | автомат 1P C10 | ВВГнг(А)-LS 3×1,5 | щит ЩР | ГРУППА: Освещение: холл, прихожая, с/у, хоз., крыльцо, вентилятор с/у (1~220 В) | 1 | 82 | разводка | кабель от щита шлейфом по всем точкам группы: под полом в металлорукаве РЗ-ЦП 15, в каркасе перегородок в металлорукаве РЗ-ЦП 15, по потолку в стальном кабель-канале | 104.925 | -30.6
1.3 | автомат 1P C10 | ВВГнг(А)-LS 3×1,5 | С/у | светильник настенный (бра) | 1 |  | разводка | подрозетник для полых стен (ГКЛ) 68 мм / вывод кабеля в ГКЛ на h = 3,00 м | 104.83 | -30.6 |  | 3 | Э24 | Э26 кл. 1
1.3 | автомат 1P C10 | ВВГнг(А)-LS 3×1,5 | С/у | светильник настенный (бра) | 1 |  | приборы | бра настенное эконом с лампой | 104.83 | -30.6 |  | 3 | Э24 | Э26 кл. 1
1.3 | автомат 1P C10 | ВВГнг(А)-LS 3×1,5 | Хоз | светильник настенный (бра) | 1 |  | разводка | подрозетник для полых стен (ГКЛ) 68 мм / вывод кабеля в ГКЛ на h = 3,00 м | 104.925 | -30.6 |  | 3 | Э28 | Э29
1.3 | автомат 1P C10 | ВВГнг(А)-LS 3×1,5 | Хоз | светильник настенный (бра) | 1 |  | приборы | бра настенное эконом с лампой | 104.925 | -30.6 |  | 3 | Э28 | Э29
1.3 | автомат 1P C10 | ВВГнг(А)-LS 3×1,5 | Холл | выключатель 2-кл. | 1 |  | разводка | подрозетник для полых стен (ГКЛ) 68 мм, кабель заведён | 104.87 | -29.75 |  | 0.9 | Э26
1.3 | автомат 1P C10 | ВВГнг(А)-LS 3×1,5 | Холл | выключатель 2-кл. | 1 |  | приборы | выключатель 2-кл. | 104.87 | -29.75 |  | 0.9 | Э26
1.3 | автомат 1P C10 | ВВГнг(А)-LS 3×1,5 | Холл | выключатель 1-кл. | 1 |  | разводка | подрозетник для полых стен (ГКЛ) 68 мм, кабель заведён | 106.32 | -29.75 |  | 0.9 | Э29
1.3 | автомат 1P C10 | ВВГнг(А)-LS 3×1,5 | Холл | выключатель 1-кл. | 1 |  | приборы | выключатель 1-кл. | 106.32 | -29.75 |  | 0.9 | Э29
1.3 | автомат 1P C10 | ВВГнг(А)-LS 3×1,5 | С/у | вентилятор вытяжной | 1 |  | разводка | коробка не нужна, кабель выведен с запасом 0,3 м | 104.83 | -31.9 |  | 2.56 | Э25 | Э26 кл. 2
1.3 | автомат 1P C10 | ВВГнг(А)-LS 3×1,5 | С/у | вентилятор вытяжной | 1 |  | приборы | вентилятор вытяжной 100 мм | 104.83 | -31.9 |  | 2.56 | Э25 | Э26 кл. 2
1.3 | автомат 1P C10 | ВВГнг(А)-LS 3×1,5 | С/у | светильник настенный (бра) | 1 |  | разводка | подрозетник для полых стен (ГКЛ) 68 мм / вывод кабеля в ГКЛ на h = 1,90 м | 103.13 | -30.82 |  | 1.9 | Э63 | Э26 кл. 1
1.3 | автомат 1P C10 | ВВГнг(А)-LS 3×1,5 | С/у | светильник настенный (бра) | 1 |  | приборы | светильник над зеркалом LED IP44 (настенный, накладной) | 103.13 | -30.82 |  | 1.9 | Э63 | Э26 кл. 1
1.3 | автомат 1P C10 | ВВГнг(А)-LS 3×1,5 | Холл | выключатель проходной | 1 |  | разводка | подрозетник для полых стен (ГКЛ) 68 мм, кабель заведён | 103.25 | -28.5 |  | 0.9 | Э19
1.3 | автомат 1P C10 | ВВГнг(А)-LS 3×1,5 | Холл | выключатель проходной | 1 |  | приборы | выключатель проходной | 103.25 | -28.5 |  | 0.9 | Э19
1.3 | автомат 1P C10 | ВВГнг(А)-LS 3×1,5 | Холл | светильник настенный (бра) | 1 |  | разводка | подрозетник для полых стен (ГКЛ) 68 мм / вывод кабеля в ГКЛ на h = 3,00 м | 104.9 | -28.423 |  | 3 | Э17 | Э19 + Э20 (проходные)
1.3 | автомат 1P C10 | ВВГнг(А)-LS 3×1,5 | Холл | светильник настенный (бра) | 1 |  | приборы | бра настенное эконом с лампой | 104.9 | -28.423 |  | 3 | Э17 | Э19 + Э20 (проходные)
1.3 | автомат 1P C10 | ВВГнг(А)-LS 3×1,5 | Холл | светильник настенный (бра) | 1 |  | разводка | подрозетник для полых стен (ГКЛ) 68 мм / вывод кабеля в ГКЛ на h = 3,00 м | 106.4 | -28.423 |  | 3 | Э18 | Э19 + Э20 (проходные)
1.3 | автомат 1P C10 | ВВГнг(А)-LS 3×1,5 | Холл | светильник настенный (бра) | 1 |  | приборы | бра настенное эконом с лампой | 106.4 | -28.423 |  | 3 | Э18 | Э19 + Э20 (проходные)
1.3 | автомат 1P C10 | ВВГнг(А)-LS 3×1,5 | Холл | выключатель проходной | 1 |  | разводка | подрозетник для полых стен (ГКЛ) 68 мм, кабель заведён | 108.9 | -28.5 |  | 0.9 | Э20
1.3 | автомат 1P C10 | ВВГнг(А)-LS 3×1,5 | Холл | выключатель проходной | 1 |  | приборы | выключатель проходной | 108.9 | -28.5 |  | 0.9 | Э20
1.3 | автомат 1P C10 | ВВГнг(А)-LS 3×1,5 | Крыльцо | светильник уличный IP44 | 1 |  | разводка | по каркасу перегородки В до наружной стены на h 2,2; сквозь СИП-стену в стальной гильзе, герметизация с двух сторон; кабель снаружи с запасом 0,3 м | 110.78 | -28.25 |  | 2.2 | Э48 | Э22 кл. 2
1.3 | автомат 1P C10 | ВВГнг(А)-LS 3×1,5 | Крыльцо | светильник уличный IP44 | 1 |  | приборы | светильник уличный IP44 (самый дешёвый) | 110.78 | -28.25 |  | 2.2 | Э48 | Э22 кл. 2
1.3 | автомат 1P C10 | ВВГнг(А)-LS 3×1,5 | Прихожая | выключатель 2-кл. | 1 |  | разводка | подрозетник для полых стен (ГКЛ) 68 мм, кабель заведён | 110.25 | -29.75 |  | 0.9 | Э22
1.3 | автомат 1P C10 | ВВГнг(А)-LS 3×1,5 | Прихожая | выключатель 2-кл. | 1 |  | приборы | выключатель 2-кл. | 110.25 | -29.75 |  | 0.9 | Э22
1.3 | автомат 1P C10 | ВВГнг(А)-LS 3×1,5 | Прихожая | светильник настенный (бра) | 1 |  | разводка | подрозетник для полых стен (ГКЛ) 68 мм / вывод кабеля в ГКЛ на h = 3,00 м | 109.7 | -29.822 |  | 3 | Э21 | Э22 кл. 1
1.3 | автомат 1P C10 | ВВГнг(А)-LS 3×1,5 | Прихожая | светильник настенный (бра) | 1 |  | приборы | бра настенное эконом с лампой | 109.7 | -29.822 |  | 3 | Э21 | Э22 кл. 1
2 | дифавтомат 1P+N C16 30 мА тип A | ВВГнг(А)-LS 3×2,5 | щит ЩР | ГРУППА: Розетки кухни: столешница, холодильник, вытяжка (1~220 В) | 1 | 16.7 | разводка | кабель от щита шлейфом по всем точкам группы: под полом в металлорукаве РЗ-ЦП 15, в каркасе перегородок в металлорукаве РЗ-ЦП 15 | 104.925 | -30.6
2 | дифавтомат 1P+N C16 30 мА тип A | ВВГнг(А)-LS 3×2,5 | Кухня | розетка | 1 |  | разводка | подрозетник для полых стен (ГКЛ) 68 мм, кабель заведён | 102.92 | -32.55 |  | 2.2 | Э51
2 | дифавтомат 1P+N C16 30 мА тип A | ВВГнг(А)-LS 3×2,5 | Кухня | розетка | 1 |  | приборы | розетка с заземлением | 102.92 | -32.55 |  | 2.2 | Э51
2 | дифавтомат 1P+N C16 30 мА тип A | ВВГнг(А)-LS 3×2,5 | Кухня | розетка двойная | 1 |  | разводка | подрозетник для полых стен (ГКЛ) 68 мм, кабель заведён | 102.92 | -32.3 |  | 1.1 | Э14
2 | дифавтомат 1P+N C16 30 мА тип A | ВВГнг(А)-LS 3×2,5 | Кухня | розетка двойная | 1 |  | приборы | розетка двойная с заземлением | 102.92 | -32.3 |  | 1.1 | Э14
2 | дифавтомат 1P+N C16 30 мА тип A | ВВГнг(А)-LS 3×2,5 | Кухня | розетка | 1 |  | разводка | подрозетник для полых стен (ГКЛ) 68 мм, кабель заведён | 102.9 | -31.45 |  | 0.3 | Э16
2 | дифавтомат 1P+N C16 30 мА тип A | ВВГнг(А)-LS 3×2,5 | Кухня | розетка | 1 |  | приборы | розетка с заземлением | 102.9 | -31.45 |  | 0.3 | Э16
2 | дифавтомат 1P+N C16 30 мА тип A | ВВГнг(А)-LS 3×2,5 | Кухня | розетка двойная | 1 |  | разводка | накладная металлическая коробка; кабель из отверстия в полу у стены вверх открыто в стальном кабель-канале ≈1,15 м (СП 256: в пене СИП не прокладывать) | 101.2 | -32.62 | да | 1.1 | Э13
2 | дифавтомат 1P+N C16 30 мА тип A | ВВГнг(А)-LS 3×2,5 | Кухня | розетка двойная | 1 |  | приборы | розетка двойная с заземлением, накладная | 101.2 | -32.62 | да | 1.1 | Э13
3 | автомат 1P C32 | ВВГнг(А)-LS 3×6 | щит ЩР | ГРУППА: Варочная панель (1~220 В) | 1 | 8.1 | разводка | кабель от щита шлейфом по всем точкам группы: под полом в металлорукаве РЗ-ЦП 20, в каркасе перегородок в металлорукаве РЗ-ЦП 20 | 104.925 | -30.6
3 | автомат 1P C32 | ВВГнг(А)-LS 3×6 | Кухня | силовой вывод 32 А (варочная) | 1 |  | разводка | накладная металлическая коробка; кабель из отверстия в полу у стены вверх открыто в стальной трубе ВГП Ду20 ≈0,35 м (СП 256: в пене СИП не прокладывать) | 101.75 | -32.62 | да | 0.3 | Э15
3 | автомат 1P C32 | ВВГнг(А)-LS 3×6 | Кухня | силовой вывод 32 А (варочная) | 1 |  | приборы | силовая розетка 32 А или клеммная коробка | 101.75 | -32.62 | да | 0.3 | Э15
4 | дифавтомат 1P+N C16 30 мА тип A | ВВГнг(А)-LS 3×2,5 | щит ЩР | ГРУППА: Посудомойка (1~220 В) | 1 | 9.6 | разводка | кабель от щита шлейфом по всем точкам группы: под полом в металлорукаве РЗ-ЦП 15, в каркасе перегородок в металлорукаве РЗ-ЦП 15 | 104.925 | -30.6
4 | дифавтомат 1P+N C16 30 мА тип A | ВВГнг(А)-LS 3×2,5 | Кухня | розетка | 1 |  | разводка | накладная металлическая коробка; кабель из отверстия в полу у стены вверх открыто в стальном кабель-канале ≈0,35 м (СП 256: в пене СИП не прокладывать) | 100.35 | -32.45 | да | 0.3 | Э50
4 | дифавтомат 1P+N C16 30 мА тип A | ВВГнг(А)-LS 3×2,5 | Кухня | розетка | 1 |  | приборы | розетка с заземлением, накладная | 100.35 | -32.45 | да | 0.3 | Э50
5 | дифавтомат 1P+N C16 30 мА тип AC | ВВГнг(А)-LS 3×2,5 | щит ЩР | ГРУППА: Розетки гостиной (1~220 В) | 1 | 21.7 | разводка | кабель от щита шлейфом по всем точкам группы: под полом в металлорукаве РЗ-ЦП 15, в каркасе перегородок в металлорукаве РЗ-ЦП 15, по потолку в стальном кабель-канале | 104.925 | -30.6
5 | дифавтомат 1P+N C16 30 мА тип AC | ВВГнг(А)-LS 3×2,5 | Гостиная | розетка двойная | 1 |  | разводка | подрозетник для полых стен (ГКЛ) 68 мм, кабель заведён | 102.92 | -27.95 |  | 0.3 | Э07
5 | дифавтомат 1P+N C16 30 мА тип AC | ВВГнг(А)-LS 3×2,5 | Гостиная | розетка двойная | 1 |  | приборы | розетка двойная с заземлением | 102.92 | -27.95 |  | 0.3 | Э07
5 | дифавтомат 1P+N C16 30 мА тип AC | ВВГнг(А)-LS 3×2,5 | Гостиная | розетка | 1 |  | разводка | подрозетник для полых стен (ГКЛ) 68 мм, кабель заведён | 102.92 | -26.2 |  | 0.3 | Э09
5 | дифавтомат 1P+N C16 30 мА тип AC | ВВГнг(А)-LS 3×2,5 | Гостиная | розетка | 1 |  | приборы | розетка с заземлением | 102.92 | -26.2 |  | 0.3 | Э09
5 | дифавтомат 1P+N C16 30 мА тип AC | ВВГнг(А)-LS 3×2,5 | Гостиная | розетка двойная | 1 |  | разводка | накладная металлическая коробка; кабель из отверстия в полу у стены вверх открыто в стальном кабель-канале ≈0,35 м (СП 256: в пене СИП не прокладывать) | 102.2 | -25.62 | да | 0.3 | Э60
5 | дифавтомат 1P+N C16 30 мА тип AC | ВВГнг(А)-LS 3×2,5 | Гостиная | розетка двойная | 1 |  | приборы | розетка двойная с заземлением, накладная | 102.2 | -25.62 | да | 0.3 | Э60
5 | дифавтомат 1P+N C16 30 мА тип AC | ВВГнг(А)-LS 3×2,5 | Гостиная | розетка двойная | 1 |  | разводка | накладная металлическая коробка; кабель из отверстия в полу у стены вверх открыто в стальном кабель-канале ≈0,35 м (СП 256: в пене СИП не прокладывать) | 100.2 | -25.62 | да | 0.3 | Э08
5 | дифавтомат 1P+N C16 30 мА тип AC | ВВГнг(А)-LS 3×2,5 | Гостиная | розетка двойная | 1 |  | приборы | розетка двойная с заземлением, накладная | 100.2 | -25.62 | да | 0.3 | Э08
6.1 | дифавтомат 1P+N C16 30 мА тип AC | ВВГнг(А)-LS 3×2,5 | щит ЩР | ГРУППА: Розетки спален 10,3 и 9,3 (1~220 В) | 1 | 43 | разводка | кабель от щита шлейфом по всем точкам группы: под полом в металлорукаве РЗ-ЦП 15, в каркасе перегородок в металлорукаве РЗ-ЦП 15, по потолку в стальном кабель-канале | 104.925 | -30.6
6.1 | дифавтомат 1P+N C16 30 мА тип AC | ВВГнг(А)-LS 3×2,5 | Холл | розетка | 1 |  | разводка | подрозетник для полых стен (ГКЛ) 68 мм, кабель заведён | 105.9 | -28.423 |  | 0.3 | Э62
6.1 | дифавтомат 1P+N C16 30 мА тип AC | ВВГнг(А)-LS 3×2,5 | Холл | розетка | 1 |  | приборы | розетка с заземлением | 105.9 | -28.423 |  | 0.3 | Э62
6.1 | дифавтомат 1P+N C16 30 мА тип AC | ВВГнг(А)-LS 3×2,5 | Спальня 9,3 | розетка двойная | 1 |  | разводка | подрозетник для полых стен (ГКЛ) 68 мм, кабель заведён | 106.42 | -27.2 |  | 0.7 | Э45
6.1 | дифавтомат 1P+N C16 30 мА тип AC | ВВГнг(А)-LS 3×2,5 | Спальня 9,3 | розетка двойная | 1 |  | приборы | розетка двойная с заземлением | 106.42 | -27.2 |  | 0.7 | Э45
6.1 | дифавтомат 1P+N C16 30 мА тип AC | ВВГнг(А)-LS 3×2,5 | Спальня 10,3 | розетка двойная | 1 |  | разводка | подрозетник для полых стен (ГКЛ) 68 мм, кабель заведён | 106.75 | -25.8 |  | 0.3 | Э41
6.1 | дифавтомат 1P+N C16 30 мА тип AC | ВВГнг(А)-LS 3×2,5 | Спальня 10,3 | розетка двойная | 1 |  | приборы | розетка двойная с заземлением | 106.75 | -25.8 |  | 0.3 | Э41
6.1 | дифавтомат 1P+N C16 30 мА тип AC | ВВГнг(А)-LS 3×2,5 | Спальня 10,3 | розетка двойная | 1 |  | разводка | подрозетник для полых стен (ГКЛ) 68 мм, кабель заведён | 108.2 | -28.2 |  | 0.7 | Э40
6.1 | дифавтомат 1P+N C16 30 мА тип AC | ВВГнг(А)-LS 3×2,5 | Спальня 10,3 | розетка двойная | 1 |  | приборы | розетка двойная с заземлением | 108.2 | -28.2 |  | 0.7 | Э40
6.1 | дифавтомат 1P+N C16 30 мА тип AC | ВВГнг(А)-LS 3×2,5 | Спальня 10,3 | розетка двойная | 1 |  | разводка | подрозетник для полых стен (ГКЛ) 68 мм, кабель заведён | 110.15 | -28.278 |  | 0.7 | Э39
6.1 | дифавтомат 1P+N C16 30 мА тип AC | ВВГнг(А)-LS 3×2,5 | Спальня 10,3 | розетка двойная | 1 |  | приборы | розетка двойная с заземлением | 110.15 | -28.278 |  | 0.7 | Э39
6.1 | дифавтомат 1P+N C16 30 мА тип AC | ВВГнг(А)-LS 3×2,5 | Спальня 9,3 | розетка | 1 |  | разводка | подрозетник для полых стен (ГКЛ) 68 мм, кабель заведён | 103.22 | -27.6 |  | 0.3 | Э46
6.1 | дифавтомат 1P+N C16 30 мА тип AC | ВВГнг(А)-LS 3×2,5 | Спальня 9,3 | розетка | 1 |  | приборы | розетка с заземлением | 103.22 | -27.6 |  | 0.3 | Э46
6.1 | дифавтомат 1P+N C16 30 мА тип AC | ВВГнг(А)-LS 3×2,5 | Спальня 9,3 | розетка двойная | 1 |  | разводка | подрозетник для полых стен (ГКЛ) 68 мм, кабель заведён | 103.22 | -26.7 |  | 0.3 | Э47
6.1 | дифавтомат 1P+N C16 30 мА тип AC | ВВГнг(А)-LS 3×2,5 | Спальня 9,3 | розетка двойная | 1 |  | приборы | розетка двойная с заземлением | 103.22 | -26.7 |  | 0.3 | Э47
6.2 | дифавтомат 1P+N C16 30 мА тип AC | ВВГнг(А)-LS 3×2,5 | щит ЩР | ГРУППА: Розетки: спальня 10,4, холл, прихожая (1~220 В) | 1 | 23.8 | разводка | кабель от щита шлейфом по всем точкам группы: под полом в металлорукаве РЗ-ЦП 15, в каркасе перегородок в металлорукаве РЗ-ЦП 15 | 104.925 | -30.6
6.2 | дифавтомат 1P+N C16 30 мА тип AC | ВВГнг(А)-LS 3×2,5 | Хоз | розетка | 1 |  | разводка | подрозетник для полых стен (ГКЛ) 68 мм, кабель заведён | 104.925 | -30.25 |  | 1.1 | Э66
6.2 | дифавтомат 1P+N C16 30 мА тип AC | ВВГнг(А)-LS 3×2,5 | Хоз | розетка | 1 |  | приборы | розетка с заземлением | 104.925 | -30.25 |  | 1.1 | Э66
6.2 | дифавтомат 1P+N C16 30 мА тип AC | ВВГнг(А)-LS 3×2,5 | Спальня 10,4 | розетка | 1 |  | разводка | подрозетник для полых стен (ГКЛ) 68 мм, кабель заведён | 106.75 | -30.15 |  | 0.3 | Э35
6.2 | дифавтомат 1P+N C16 30 мА тип AC | ВВГнг(А)-LS 3×2,5 | Спальня 10,4 | розетка | 1 |  | приборы | розетка с заземлением | 106.75 | -30.15 |  | 0.3 | Э35
6.2 | дифавтомат 1P+N C16 30 мА тип AC | ВВГнг(А)-LS 3×2,5 | Спальня 10,4 | розетка двойная | 1 |  | разводка | подрозетник для полых стен (ГКЛ) 68 мм, кабель заведён | 110.15 | -29.968 |  | 0.7 | Э34
6.2 | дифавтомат 1P+N C16 30 мА тип AC | ВВГнг(А)-LS 3×2,5 | Спальня 10,4 | розетка двойная | 1 |  | приборы | розетка двойная с заземлением | 110.15 | -29.968 |  | 0.7 | Э34
6.2 | дифавтомат 1P+N C16 30 мА тип AC | ВВГнг(А)-LS 3×2,5 | Прихожая | розетка | 1 |  | разводка | подрозетник для полых стен (ГКЛ) 68 мм, кабель заведён | 109.95 | -29.75 |  | 0.3 | Э23
6.2 | дифавтомат 1P+N C16 30 мА тип AC | ВВГнг(А)-LS 3×2,5 | Прихожая | розетка | 1 |  | приборы | розетка с заземлением | 109.95 | -29.75 |  | 0.3 | Э23
6.2 | дифавтомат 1P+N C16 30 мА тип AC | ВВГнг(А)-LS 3×2,5 | Спальня 10,4 | розетка двойная | 1 |  | разводка | накладная металлическая коробка; кабель из отверстия в полу у стены вверх открыто в стальном кабель-канале ≈0,75 м (СП 256: в пене СИП не прокладывать) | 110.34 | -32.45 | да | 0.7 | Э33
6.2 | дифавтомат 1P+N C16 30 мА тип AC | ВВГнг(А)-LS 3×2,5 | Спальня 10,4 | розетка двойная | 1 |  | приборы | розетка двойная с заземлением, накладная | 110.34 | -32.45 | да | 0.7 | Э33
7 | дифавтомат 1P+N C16 30 мА тип A | ВВГнг(А)-LS 3×2,5 | щит ЩР | ГРУППА: С/у (розетка IP44, тёплый пол 0,45 кВт) и стиральная (1~220 В) | 1 | 12.3 | разводка | кабель от щита шлейфом по всем точкам группы: под полом в металлорукаве РЗ-ЦП 15, в каркасе перегородок в металлорукаве РЗ-ЦП 15 | 104.925 | -30.6
7 | дифавтомат 1P+N C16 30 мА тип A | ВВГнг(А)-LS 3×2,5 | Хоз | розетка IP44 | 1 |  | разводка | подрозетник для полых стен (ГКЛ) 68 мм, кабель заведён | 105 | -30.95 |  | 0.3 | Э03
7 | дифавтомат 1P+N C16 30 мА тип A | ВВГнг(А)-LS 3×2,5 | Хоз | розетка IP44 | 1 |  | приборы | розетка IP44 с крышкой | 105 | -30.95 |  | 0.3 | Э03
7 | дифавтомат 1P+N C16 30 мА тип A | ВВГнг(А)-LS 3×2,5 | С/у | терморегулятор тёплого пола | 1 |  | разводка | подрозетник для полых стен 68 мм на h 0,9 (кабель группы 7 заведён); от подрозетника вниз в каркасе гофра ПВХ 16 до пола — под датчик пола и холодный конец мата (выход у пола за плинтусом) | 103.4 | -29.968 |  | 0.9 | Э64
7 | дифавтомат 1P+N C16 30 мА тип A | ВВГнг(А)-LS 3×2,5 | С/у | терморегулятор тёплого пола | 1 |  | приборы | терморегулятор тёплого пола в подрозетник (датчик пола — в комплекте) | 103.4 | -29.968 |  | 0.9 | Э64
7 | дифавтомат 1P+N C16 30 мА тип A | ВВГнг(А)-LS 3×2,5 | С/у | розетка IP44 | 1 |  | разводка | подрозетник для полых стен (ГКЛ) 68 мм, кабель заведён | 103.22 | -30.9 |  | 0.3 | Э27
7 | дифавтомат 1P+N C16 30 мА тип A | ВВГнг(А)-LS 3×2,5 | С/у | розетка IP44 | 1 |  | приборы | розетка IP44 с крышкой | 103.22 | -30.9 |  | 0.3 | Э27
8 | дифавтомат 1P+N C16 30 мА тип A | ВВГнг(А)-LS 3×2,5 | щит ЩР | ГРУППА: Бойлер 80 л (1~220 В) | 1 | 3.9 | разводка | кабель от щита шлейфом по всем точкам группы: под полом в металлорукаве РЗ-ЦП 15, в каркасе перегородок в металлорукаве РЗ-ЦП 15 | 104.925 | -30.6
8 | дифавтомат 1P+N C16 30 мА тип A | ВВГнг(А)-LS 3×2,5 | Хоз | розетка | 1 |  | разводка | подрозетник для полых стен (ГКЛ) 68 мм, кабель заведён | 105 | -32.05 |  | 1.1 | Э01
8 | дифавтомат 1P+N C16 30 мА тип A | ВВГнг(А)-LS 3×2,5 | Хоз | розетка | 1 |  | приборы | розетка с заземлением | 105 | -32.05 |  | 1.1 | Э01
9 | дифавтомат 1P+N C16 30 мА тип A | ВВГнг(А)-LS 3×2,5 | щит ЩР | ГРУППА: Насосная станция (скважина) (1~220 В) | 1 | 3.8 | разводка | кабель от щита шлейфом по всем точкам группы: под полом в металлорукаве РЗ-ЦП 15, в каркасе перегородок в металлорукаве РЗ-ЦП 15 | 104.925 | -30.6
9 | дифавтомат 1P+N C16 30 мА тип A | ВВГнг(А)-LS 3×2,5 | Хоз | розетка | 1 |  | разводка | подрозетник для полых стен (ГКЛ) 68 мм, кабель заведён | 105 | -32.15 |  | 0.3 | Э02
9 | дифавтомат 1P+N C16 30 мА тип A | ВВГнг(А)-LS 3×2,5 | Хоз | розетка | 1 |  | приборы | розетка с заземлением | 105 | -32.15 |  | 0.3 | Э02
ЭК-1 | автомат 1P C16 | ВВГнг(А)-LS 3×2,5 | щит ЩР | ГРУППА: Конвекторы: кухня 1,0 + гостиная 1,5 кВт (1~220 В) | 1 | 39.6 | разводка | кабель от щита шлейфом по всем точкам группы: под полом в металлорукаве РЗ-ЦП 15, в каркасе перегородок в металлорукаве РЗ-ЦП 15, по потолку в стальном кабель-канале | 104.925 | -30.6
ЭК-1 | автомат 1P C16 | ВВГнг(А)-LS 3×2,5 | Кухня | вывод под конвектор | 1 |  | разводка | накладная металлическая коробка; кабель из отверстия в полу у стены вверх открыто в стальном кабель-канале ≈0,25 м (СП 256: в пене СИП не прокладывать) | 99.556 | -31.288 | да | 0.2 | Э52
ЭК-1 | автомат 1P C16 | ВВГнг(А)-LS 3×2,5 | Кухня | вывод под конвектор | 1 |  | приборы | розетка накладная с заземлением 16 А (конвектор — отдельная позиция ЭК) | 99.556 | -31.288 | да | 0.2 | Э52
ЭК-1 | автомат 1P C16 | ВВГнг(А)-LS 3×2,5 | Гостиная | вывод под конвектор | 1 |  | разводка | накладная металлическая коробка; кабель из отверстия в полу у стены вверх открыто в стальном кабель-канале ≈0,25 м (СП 256: в пене СИП не прокладывать) | 99.556 | -26.957 | да | 0.2 | Э53
ЭК-1 | автомат 1P C16 | ВВГнг(А)-LS 3×2,5 | Гостиная | вывод под конвектор | 1 |  | приборы | розетка накладная с заземлением 16 А (конвектор — отдельная позиция ЭК) | 99.556 | -26.957 | да | 0.2 | Э53
ЭК-2 | автомат 1P C16 | ВВГнг(А)-LS 3×2,5 | щит ЩР | ГРУППА: Конвекторы: спальни 10,3 1,0 + 9,3 0,75 кВт (1~220 В) | 1 | 20.9 | разводка | кабель от щита шлейфом по всем точкам группы: под полом в металлорукаве РЗ-ЦП 15, в каркасе перегородок в металлорукаве РЗ-ЦП 15, по потолку в стальном кабель-канале | 104.925 | -30.6
ЭК-2 | автомат 1P C16 | ВВГнг(А)-LS 3×2,5 | Спальня 9,3 | вывод под конвектор | 1 |  | разводка | накладная металлическая коробка; кабель из отверстия в полу у стены вверх открыто в стальном кабель-канале ≈0,25 м (СП 256: в пене СИП не прокладывать) | 104.2 | -25.566 | да | 0.2 | Э55
ЭК-2 | автомат 1P C16 | ВВГнг(А)-LS 3×2,5 | Спальня 9,3 | вывод под конвектор | 1 |  | приборы | розетка накладная с заземлением 16 А (конвектор — отдельная позиция ЭК) | 104.2 | -25.566 | да | 0.2 | Э55
ЭК-2 | автомат 1P C16 | ВВГнг(А)-LS 3×2,5 | Спальня 10,3 | вывод под конвектор | 1 |  | разводка | накладная металлическая коробка; кабель из отверстия в полу у стены вверх открыто в стальном кабель-канале ≈0,25 м (СП 256: в пене СИП не прокладывать) | 108.102 | -25.566 | да | 0.2 | Э54
ЭК-2 | автомат 1P C16 | ВВГнг(А)-LS 3×2,5 | Спальня 10,3 | вывод под конвектор | 1 |  | приборы | розетка накладная с заземлением 16 А (конвектор — отдельная позиция ЭК) | 108.102 | -25.566 | да | 0.2 | Э54
ЭК-3 | дифавтомат 1P+N C16 30 мА тип A | ВВГнг(А)-LS 3×2,5 | щит ЩР | ГРУППА: Конвекторы: прихожая, спальня 10,4, хоз. + полотенцесушитель с/у 0,4 — 2,4 кВт (1~220 В) | 1 | 28.6 | разводка | кабель от щита шлейфом по всем точкам группы: под полом в металлорукаве РЗ-ЦП 15, в каркасе перегородок в металлорукаве РЗ-ЦП 15, по потолку в стальном кабель-канале | 104.925 | -30.6
ЭК-3 | дифавтомат 1P+N C16 30 мА тип A | ВВГнг(А)-LS 3×2,5 | С/у | вывод под полотенцесушитель (IP44) | 1 |  | разводка | коробка выводная для полых стен IP44 в ГКЛ на h = 0,6 м, кабель заведён (полотенцесушитель подключается в коробке, без розетки) | 104.83 | -31.2 |  | 0.6 | Э59
ЭК-3 | дифавтомат 1P+N C16 30 мА тип A | ВВГнг(А)-LS 3×2,5 | С/у | вывод под полотенцесушитель (IP44) | 1 |  | приборы | полотенцесушитель электрический «лесенка» 300–400 Вт с терморегулятором, IP44, подключение в выводной коробке (вместо конвектора ЭК-08) | 104.83 | -31.2 |  | 0.6 | Э59
ЭК-3 | дифавтомат 1P+N C16 30 мА тип A | ВВГнг(А)-LS 3×2,5 | Хоз | вывод под конвектор | 1 |  | разводка | накладная металлическая коробка; кабель из отверстия в полу у стены вверх открыто в стальном кабель-канале ≈0,25 м (СП 256: в пене СИП не прокладывать) | 105.906 | -32.608 | да | 0.2 | Э58
ЭК-3 | дифавтомат 1P+N C16 30 мА тип A | ВВГнг(А)-LS 3×2,5 | Хоз | вывод под конвектор | 1 |  | приборы | розетка накладная с заземлением 16 А (конвектор — отдельная позиция ЭК) | 105.906 | -32.608 | да | 0.2 | Э58
ЭК-3 | дифавтомат 1P+N C16 30 мА тип A | ВВГнг(А)-LS 3×2,5 | Спальня 10,4 | вывод под конвектор | 1 |  | разводка | накладная металлическая коробка; кабель из отверстия в полу у стены вверх открыто в стальном кабель-канале ≈0,25 м (СП 256: в пене СИП не прокладывать) | 108.1 | -32.679 | да | 0.2 | Э57
ЭК-3 | дифавтомат 1P+N C16 30 мА тип A | ВВГнг(А)-LS 3×2,5 | Спальня 10,4 | вывод под конвектор | 1 |  | приборы | розетка накладная с заземлением 16 А (конвектор — отдельная позиция ЭК) | 108.1 | -32.679 | да | 0.2 | Э57
ЭК-3 | дифавтомат 1P+N C16 30 мА тип A | ВВГнг(А)-LS 3×2,5 | Прихожая | вывод под конвектор | 1 |  | разводка | подрозетник для полых стен (ГКЛ) 68 мм, кабель заведён | 109.8 | -28.423 |  | 0.2 | Э56
ЭК-3 | дифавтомат 1P+N C16 30 мА тип A | ВВГнг(А)-LS 3×2,5 | Прихожая | вывод под конвектор | 1 |  | приборы | розетка накладная с заземлением 16 А (конвектор — отдельная позиция ЭК) | 109.8 | -28.423 |  | 0.2 | Э56
11 | дифавтомат 1P+N C16 30 мА тип A | ВВГнг(А)-LS 3×2,5 | щит ЩР | ГРУППА: Сушильная машина (1~220 В) | 1 | 8.4 | разводка | кабель от щита шлейфом по всем точкам группы: под полом в металлорукаве РЗ-ЦП 15, в каркасе перегородок в металлорукаве РЗ-ЦП 15 | 104.925 | -30.6
11 | дифавтомат 1P+N C16 30 мА тип A | ВВГнг(А)-LS 3×2,5 | Хоз | розетка IP44 | 1 |  | разводка | подрозетник для полых стен (ГКЛ) 68 мм, кабель заведён | 106.535 | -31.95 |  | 0.3 | Э65
11 | дифавтомат 1P+N C16 30 мА тип A | ВВГнг(А)-LS 3×2,5 | Хоз | розетка IP44 | 1 |  | приборы | розетка IP44 с крышкой | 106.535 | -31.95 |  | 0.3 | Э65
12 | дифавтомат 1P+N C16 30 мА тип A | ВВГнг(А)-LS 3×2,5 | щит ЩР | ГРУППА: Уличные розетки IP54: вход, терраса (1~220 В) | 1 | 33.8 | разводка | кабель от щита шлейфом по всем точкам группы: под полом в металлорукаве РЗ-ЦП 15, в каркасе перегородок в металлорукаве РЗ-ЦП 15 | 104.925 | -30.6
12 | дифавтомат 1P+N C16 30 мА тип A | ВВГнг(А)-LS 3×2,5 | Крыльцо | розетка уличная IP54 | 1 |  | разводка | из каркаса стены коридора Б у её торца; сквозь СИП-стену в стальной гильзе Ø25 (≈0,25 м), герметизация с двух сторон, мембрану вокруг гильзы проклеить лентой; снаружи — монтажная площадка под сайдинг, кабель с запасом 0,3 м | 110.434 | -29.895 |  | 0.8 | Э67
12 | дифавтомат 1P+N C16 30 мА тип A | ВВГнг(А)-LS 3×2,5 | Крыльцо | розетка уличная IP54 | 1 |  | приборы | розетка уличная IP54 с крышкой, накладная (на монтажной площадке под сайдинг) | 110.434 | -29.895 |  | 0.8 | Э67
12 | дифавтомат 1P+N C16 30 мА тип A | ВВГнг(А)-LS 3×2,5 | Терраса | розетка уличная IP54 | 1 |  | разводка | от торца перегородки по низу наружной стены в стальном плинтусном канале, вверх в канале до h 0,8; сквозь СИП-стену в стальной гильзе Ø25 (≈0,25 м), герметизация с двух сторон, мембрану вокруг гильзы проклеить лентой; снаружи — монтажная площадка под сайдинг, кабель с запасом 0,3 м | 99.493 | -30.04 | да | 0.8 | Э68
12 | дифавтомат 1P+N C16 30 мА тип A | ВВГнг(А)-LS 3×2,5 | Терраса | розетка уличная IP54 | 1 |  | приборы | розетка уличная IP54 с крышкой, накладная (на монтажной площадке под сайдинг) | 99.493 | -30.04 | да | 0.8 | Э68
10 | дифавтомат 1P+N C16 30 мА тип A + терморегулятор DIN с выносным датчиком | ВВГнг(А)-LS 3×2,5 | щит ЩР | ГРУППА: Обогрев выпуска К1: готовая секция греющего кабеля 2 м, 32 Вт (ввод — скважинщики) (1~220 В) | 1 | 6.2 | разводка | кабель от щита шлейфом по всем точкам группы: под полом в металлорукаве РЗ-ЦП 15, в каркасе перегородок в металлорукаве РЗ-ЦП 15 | 104.925 | -30.6
10 | дифавтомат 1P+N C16 30 мА тип A + терморегулятор DIN с выносным датчиком | ВВГнг(А)-LS 3×2,5 | С/у | вывод под греющий кабель труб (под полом) | 1 |  | разводка | кабель через пол в гофре до муфты подключения греющего кабеля, коробка IP67 под полом у подъёма ввода; датчик терморегулятора — на трубе ввода под полом, провод датчика вдоль кабеля | 103.4 | -32.704 | да | 0.3 | Э69
10 | дифавтомат 1P+N C16 30 мА тип A + терморегулятор DIN с выносным датчиком | ВВГнг(А)-LS 3×2,5 | С/у | вывод под греющий кабель труб (под полом) | 1 |  | приборы | муфта подключения (концевая) греющего кабеля — в комплекте кабеля, см. ВК-5 | 103.4 | -32.704 | да | 0.3 | Э69
СС |  | UTP cat5e + RG-6 | Гостиная | ТВ + интернет | 1 | 13.2 | разводка | подрозетник для полых стен 68 мм (рамка 2-постовая), UTP cat5e + RG-6 от роутера в хоз, в гофре ПВХ 20 ≈13,2 м каждый, с запасом 0,5 м | 102.92 | -27.2 |  | 0.3 | Э61
СС |  | UTP cat5e + RG-6 | Гостиная | ТВ + интернет | 1 |  | приборы | розетка ТВ (оконечная) + розетка RJ45 cat5e, рамка 2-постовая | 102.92 | -27.2 |  | 0.3 | Э61
1.1 | автомат 1P C10 | ВВГнг(А)-LS 3×1,5 | Гостиная | светильник потолочный (натяжной потолок) | 1 |  | разводка | закладная-платформа под светильник на полотне клиента, кабель над полотном в металлорукаве РЗ-ЦП 15 по ОСП кровли, выведен с запасом 0,3; над диваном | 100.4175 | -26.9862 |  | 2.97 | НП-1 | Э06+новый 2-кл. (кл. 1)
1.1 | автомат 1P C10 | ВВГнг(А)-LS 3×1,5 | Гостиная | светильник потолочный (натяжной потолок) | 1 |  | приборы | светильник потолочный для натяжного потолка LED ≤ 40 Вт | 100.4175 | -26.9862 |  | 2.97 | НП-1 | Э06+новый 2-кл. (кл. 1)
1.1 | автомат 1P C10 | ВВГнг(А)-LS 3×1,5 | Гостиная | светильник потолочный (натяжной потолок) | 1 |  | разводка | закладная-платформа под светильник на полотне клиента, кабель над полотном в металлорукаве РЗ-ЦП 15 по ОСП кровли, выведен с запасом 0,3; в центре гостиной | 101.24 | -27.72 |  | 3.24 | НП-2 | Э06+новый 2-кл. (кл. 2)
1.1 | автомат 1P C10 | ВВГнг(А)-LS 3×1,5 | Гостиная | светильник потолочный (натяжной потолок) | 1 |  | приборы | светильник потолочный для натяжного потолка LED ≤ 40 Вт | 101.24 | -27.72 |  | 3.24 | НП-2 | Э06+новый 2-кл. (кл. 2)
1.1 | автомат 1P C10 | ВВГнг(А)-LS 3×1,5 | Кухня | светильник потолочный (натяжной потолок) | 1 |  | разводка | закладная-платформа под светильник на полотне клиента, кабель над полотном в металлорукаве РЗ-ЦП 15 по ОСП кровли, выведен с запасом 0,3; над обеденным столом (по центру стола) | 100.75 | -30.45 |  | 3.26 | НП-3 | Э12+новый 2-кл. (кл. 1)
1.1 | автомат 1P C10 | ВВГнг(А)-LS 3×1,5 | Кухня | светильник потолочный (натяжной потолок) | 1 |  | приборы | светильник потолочный для натяжного потолка LED ≤ 40 Вт | 100.75 | -30.45 |  | 3.26 | НП-3 | Э12+новый 2-кл. (кл. 1)
1.1 | автомат 1P C10 | ВВГнг(А)-LS 3×1,5 | Кухня | светильник потолочный (натяжной потолок) | 1 |  | разводка | закладная-платформа под светильник на полотне клиента, кабель над полотном в металлорукаве РЗ-ЦП 15 по ОСП кровли, выведен с запасом 0,3; над рабочей зоной (над передним краем столешницы, вдоль южной стены) | 101.24 | -32.254 |  | 2.61 | НП-4 | Э12+новый 2-кл. (кл. 2)
1.1 | автомат 1P C10 | ВВГнг(А)-LS 3×1,5 | Кухня | светильник потолочный (натяжной потолок) | 1 |  | приборы | светильник потолочный для натяжного потолка LED ≤ 40 Вт | 101.24 | -32.254 |  | 2.61 | НП-4 | Э12+новый 2-кл. (кл. 2)
1.2 | автомат 1P C10 | ВВГнг(А)-LS 3×1,5 | Спальня 9,3 | светильник потолочный (натяжной потолок) | 1 |  | разводка | закладная-платформа под светильник на полотне клиента, кабель над полотном в металлорукаве РЗ-ЦП 15 по ОСП кровли, выведен с запасом 0,3; в центре спальни | 104.82 | -26.91 |  | 2.94 | НП-5 | Э44+новый 1-кл.
1.2 | автомат 1P C10 | ВВГнг(А)-LS 3×1,5 | Спальня 9,3 | светильник потолочный (натяжной потолок) | 1 |  | приборы | светильник потолочный для натяжного потолка LED ≤ 40 Вт | 104.82 | -26.91 |  | 2.94 | НП-5 | Э44+новый 1-кл.
1.2 | автомат 1P C10 | ВВГнг(А)-LS 3×1,5 | Спальня 10,3 | светильник потолочный (натяжной потолок) | 1 |  | разводка | закладная-платформа под светильник на полотне клиента, кабель над полотном в металлорукаве РЗ-ЦП 15 по ОСП кровли, выведен с запасом 0,3; в центре спальни | 108.54 | -26.91 |  | 2.94 | НП-6 | Э38+новый 1-кл.
1.2 | автомат 1P C10 | ВВГнг(А)-LS 3×1,5 | Спальня 10,3 | светильник потолочный (натяжной потолок) | 1 |  | приборы | светильник потолочный для натяжного потолка LED ≤ 40 Вт | 108.54 | -26.91 |  | 2.94 | НП-6 | Э38+новый 1-кл.
1.2 | автомат 1P C10 | ВВГнг(А)-LS 3×1,5 | Спальня 10,4 | светильник потолочный (натяжной потолок) | 1 |  | разводка | закладная-платформа под светильник на полотне клиента, кабель над полотном в металлорукаве РЗ-ЦП 15 по ОСП кровли, выведен с запасом 0,3; в центре спальни | 108.53 | -31.34 |  | 2.94 | НП-7 | Э32+новый 1-кл.
1.2 | автомат 1P C10 | ВВГнг(А)-LS 3×1,5 | Спальня 10,4 | светильник потолочный (натяжной потолок) | 1 |  | приборы | светильник потолочный для натяжного потолка LED ≤ 40 Вт | 108.53 | -31.34 |  | 2.94 | НП-7 | Э32+новый 1-кл.
1.3 | автомат 1P C10 | ВВГнг(А)-LS 3×1,5 | Холл | светильник потолочный (натяжной потолок) | 1 |  | разводка | закладная-платформа под светильник на полотне клиента, кабель над полотном в металлорукаве РЗ-ЦП 15 по ОСП кровли, выведен с запасом 0,3; холл, западная часть (в 70 мм севернее излома полотна по коньку) | 104.1 | -29.05 |  | 3.72 | НП-8 | Э19+Э20 проходные — параллельно бра холла
1.3 | автомат 1P C10 | ВВГнг(А)-LS 3×1,5 | Холл | светильник потолочный (натяжной потолок) | 1 |  | приборы | светильник потолочный для натяжного потолка LED ≤ 40 Вт | 104.1 | -29.05 |  | 3.72 | НП-8 | Э19+Э20 проходные — параллельно бра холла
1.3 | автомат 1P C10 | ВВГнг(А)-LS 3×1,5 | Холл | светильник потолочный (натяжной потолок) | 1 |  | разводка | закладная-платформа под светильник на полотне клиента, кабель над полотном в металлорукаве РЗ-ЦП 15 по ОСП кровли, выведен с запасом 0,3; холл, восточная часть (у излома по коньку) | 106.9 | -29.05 |  | 3.72 | НП-9 | Э19+Э20 проходные — параллельно бра холла
1.3 | автомат 1P C10 | ВВГнг(А)-LS 3×1,5 | Холл | светильник потолочный (натяжной потолок) | 1 |  | приборы | светильник потолочный для натяжного потолка LED ≤ 40 Вт | 106.9 | -29.05 |  | 3.72 | НП-9 | Э19+Э20 проходные — параллельно бра холла
1.3 | автомат 1P C10 | ВВГнг(А)-LS 3×1,5 | Прихожая | светильник потолочный (натяжной потолок) | 1 |  | разводка | закладная-платформа под светильник на полотне клиента, кабель над полотном в металлорукаве РЗ-ЦП 15 по ОСП кровли, выведен с запасом 0,3; в центре прихожей | 109.3 | -29.05 |  | 3.72 | НП-10 | Э22+новый 1-кл.
1.3 | автомат 1P C10 | ВВГнг(А)-LS 3×1,5 | Прихожая | светильник потолочный (натяжной потолок) | 1 |  | приборы | светильник потолочный для натяжного потолка LED ≤ 40 Вт | 109.3 | -29.05 |  | 3.72 | НП-10 | Э22+новый 1-кл.
1.3 | автомат 1P C10 | ВВГнг(А)-LS 3×1,5 | С/у | светильник потолочный (натяжной потолок) | 1 |  | разводка | закладная-платформа под светильник на полотне клиента, кабель над полотном в металлорукаве РЗ-ЦП 15 по ОСП кровли, выведен с запасом 0,3; с/у, вне зоны душевой кабины, IP44 | 103.85 | -31.1 |  | 3.03 | НП-11 | Э26+новый 1-кл.
1.3 | автомат 1P C10 | ВВГнг(А)-LS 3×1,5 | С/у | светильник потолочный (натяжной потолок) | 1 |  | приборы | светильник потолочный для натяжного потолка LED ≤ 40 Вт, IP44 | 103.85 | -31.1 |  | 3.03 | НП-11 | Э26+новый 1-кл.
1.3 | автомат 1P C10 | ВВГнг(А)-LS 3×1,5 | Хоз. | светильник потолочный (натяжной потолок) | 1 |  | разводка | закладная-платформа под светильник на полотне клиента, кабель над полотном в металлорукаве РЗ-ЦП 15 по ОСП кровли, выведен с запасом 0,3; в центре хоз. помещения | 105.73 | -31 |  | 3.06 | НП-12 | Э29 → 2-кл. (кл. 2)
1.3 | автомат 1P C10 | ВВГнг(А)-LS 3×1,5 | Хоз. | светильник потолочный (натяжной потолок) | 1 |  | приборы | светильник потолочный для натяжного потолка LED ≤ 40 Вт | 105.73 | -31 |  | 3.06 | НП-12 | Э29 → 2-кл. (кл. 2)
щит | ЩР-ВВ |  | холл | ввод однофазный 220 В, 15 кВт (решение Артёма 13.10): кабель ВБбШв 3×16 в трубе ПНД 50 в земле (от опоры / ВРУ на границе участка), из земли в стальной гильзе через подполье и пол прямо в перегородку со щитом — под полом только этот кабель (Артём 15.10); длина по месту, принято 15 м + 2,4 м в доме (в перегородке — металлорукав РЗ-ЦП 38) | 17.4 | 17.4 | разводка | м | 104.925 | -30.6
щит | ЩР-ПТ |  | холл | гильза ввода: стальная труба ВГП Ду40 от грунта через подполье и панель пола в перегородку со щитом (с/у¦хоз., x 104,88 / y −30,6; отверстие по карте отверстий пола) (≈0,9 м; сетка от грызунов обжимается хомутом), зазоры загерметизировать негорючим герметиком / пеной с огнезащитой | 1 |  | разводка | шт | 104.925 | -30.6
щит | ВВ-ГОФ |  | холл | металлорукав в ПВХ-оболочке РЗ-ЦП 38 для кабеля ввода в деревянном каркасе перегородки от гильзы до щита (СП 256) | 1.9 | 1.9 | разводка | м | 104.925 | -30.6
щит | ЩР |  | холл | щит распределительный НАКЛАДНОЙ пластиковый ЩРН-П-48 (48 модулей) в хоз. на перегородке с/у¦хоз. (ПС-75 — для встраиваемого мала глубина), y −30,6, низ ≈1,30, на закладной из фанеры/доски между стойками; шины N и PE, DIN-рейки | 1 |  | разводка | шт | 104.925 | -30.6
щит | ЩР-НШ |  | холл | закладная под накладной щит: фанера 18 / доска 45×145 между стойками каркаса (дерево 45×95, ПП-4) на высоте щита, ввод кабелей сверху и снизу щита в металлорукаве из каркаса перегородки | 1 |  | разводка | компл | 104.925 | -30.6
щит | ЩР-QF |  | холл | вводной автомат 2P C63 | 1 |  | разводка | шт | 104.925 | -30.6
щит | ЩР-УЗО |  | холл | УЗО противопожарное 2P 80 А 100 мА | 1 |  | разводка | шт | 104.925 | -30.6
щит | ЩР-РН |  | холл | реле напряжения однофазное 63 А | 1 |  | разводка | шт | 104.925 | -30.6
щит | ЩР-РП |  | холл | реле приоритета нагрузки 1ф 63 А: при перегрузе ввода отключает бойлер и конвекторы ЭК-1 (установлено ≈26 кВт при лимите 15 кВт) | 1 |  | разводка | шт | 104.925 | -30.6
щит | ЩР-ГР |  | холл | групповые аппараты: 18 групп, 32 модулей; резерв 2 места | 1 |  | разводка | компл | 104.925 | -30.6
щит | ЩР-ТР |  | холл | терморегулятор на DIN-рейку с выносным датчиком (группа 10 — обогрев труб ВК), 2 модуля; датчик — на выпуске К1 (терморегулятор и провод датчика учтены в ВК-спецификации) | 1 |  | разводка | шт | 104.925 | -30.6
щит | ЩР-ДТ |  | холл | провод датчика терморегулятора (удлинение) до выпуска К1, в металлорукаве вместе с кабелем группы | 6 | 6 | разводка | м | 104.925 | -30.6
щит | КУП |  | холл | коробка уравнивания потенциалов КУП (ШДУП) IP44 в с/у на перегородке с/у¦хоз. у душевой, h 0,3 — дополнительная система уравнивания потенциалов (ПУЭ 7.1.88): корпус полотенцесушителя, металлический каркас/поддон кабины, металлические трубы при наличии | 1 |  | разводка | шт | 104.925 | -30.6
щит | КУП-ПР |  | холл | провод ПуГВ (ПВ-3) 1×4 жёлто-зелёный от шины PE щита до КУП, в каркасе перегородок в металлорукаве (в общем метраже МРК); от КУП к полотенцесушителю и кабине — ПуГВ 1×4 | 5.1 | 5.1 | разводка | м | 104.925 | -30.6
щит | КЛ-ЗЕМ |  | холл | контур заземления: 3 электрода 1,5 м + полоса, провод ПуГВ 16 до щита | 1 |  | разводка | компл | 104.925 | -30.6
щит | МРК |  | холл | металлорукав в ПВХ-оболочке РЗ-ЦП 15 — в деревянном каркасе стен коридора (оси Б, В) и поперечных перегородок (с 17.10 тоже дерево), провод КУП: каркас Г4, по СП 256 кабель в пустотах только в металле; по одному кабелю в рукаве, через стойки — отверстия Ø25 в середине сечения | 326.5 | 326.5 | разводка | м | 104.925 | -30.6
щит | МРК-20 |  | холл | металлорукав в ПВХ-оболочке РЗ-ЦП 20 (внутр. ≈ 20 мм) — кабель 3×6 (варочная) в деревянном каркасе перегородок | 4.2 | 4.2 | разводка | м | 104.925 | -30.6
щит | КК-СТ |  | холл | кабель-канал стальной оцинкованный (стенка ≥ 0,5 мм) с крышкой — открытые участки по ОСП: по низу наружных стен от торца перегородки к накладным точкам (плинтусный), по потолку (ОСП кровли) — переходы между перегородками через коридор и в обход стоек СТП-1; в пену СИП не заглублять | 88.8 | 88.8 | разводка | м | 104.925 | -30.6
щит | ТР-ВГП |  | холл | труба стальная ВГП Ду20 (стенка 2,8 мм ≥ 2,5 по табл. 15.1 СП 256 для 6 мм²) — открытый спуск к выводу варочной на наружной стене | 3.8 | 3.8 | разводка | м | 104.925 | -30.6
щит | КОР-МЕТ |  | холл | коробка накладная металлическая (или розетка в металлической накладной коробке) на наружной стене — точки «н» и «К» | 12 |  | разводка | шт | 104.925 | -30.6
щит | ГИЛ-СТ |  | холл | стальная гильза Ø25 сквозь наружную СИП-стену под уличный светильник (≈ 0,2 м), с двух сторон загерметизировать (снаружи — атмосферостойкий герметик) | 2 |  | разводка | шт | 104.925 | -30.6
щит | ГИЛ-СТР |  | холл | стальная гильза Ø25 сквозь наружную СИП-стену под уличную розетку (≈0,25 м), герметизация с двух сторон, мембрана вокруг гильзы — на ленту | 2 |  | разводка | шт | 104.925 | -30.6
щит | ПЛ-САЙД |  | холл | площадка монтажная под сайдинг для накладной уличной розетки IP54 | 2 |  | разводка | шт | 104.925 | -30.6
щит | ТП-МАТ |  | холл | тёплый пол с/у: мат нагревательный двужильный 150 Вт/м², 3 м² (450 Вт), под плитку, с датчиком пола (генеральный 18.10); укладка по свободной площади (без поддона, унитаза, тумбы) | 1 |  | разводка | компл | 104.925 | -30.6
щит | ТП-ГОФ |  | холл | гофра ПВХ 16 с заглушкой под датчик пола (в стяжке/клею между витками) + до подрозетника терморегулятора | 2 | 2 | разводка | м | 104.925 | -30.6
щит | СС-UTP |  | холл | кабель UTP cat5e (4 пары) — роутер в хоз. → ТВ-блок гостиной, по трассам силовых кабелей, в гофре ПВХ 20 | 13.2 | 13.2 | разводка | м | 104.925 | -30.6
щит | СС-RG6 |  | холл | кабель коаксиальный RG-6 — от места ввода антенны (хоз.) → ТВ-блок гостиной, вместе с UTP | 13.2 | 13.2 | разводка | м | 104.925 | -30.6
щит | СС-ГОФ |  | холл | гофра ПВХ 20 самозатухающая для слаботочных кабелей (UTP + RG-6) — в каркасе перегородок, отдельно от силовых | 13.2 | 13.2 | разводка | м | 104.925 | -30.6
щит | КРЕП |  | холл | скобы для металлорукава (шаг 0,5 м), вводы/муфты металлорукава в коробки, дюбели для стального канала; ответвительные коробки не нужны (шлейф через подрозетники) | 1 |  | разводка | компл | 104.925 | -30.6
щит | МРК-НП |  | холл | металлорукав в ПВХ-оболочке РЗ-ЦП 15 — кабель к потолочным точкам НП-1…12: вверх в каркасе от выключателя и над натяжным полотном по ОСП кровли (СП 256) | 56.6 | 56.6 | разводка | м | 104.925 | -30.6
щит | ВЫКЛ-НП1 |  | холл | выключатель 1-кл. — потолочный свет (НП), рядом с существующим выключателем: спальни, прихожая, с/у | 5 |  | разводка | шт | 104.925 | -30.6
щит | ВЫКЛ-НП2 |  | холл | выключатель 2-кл. — потолочный свет (НП): гостиная, кухня + хоз. (вместо 1-кл. Э29, его не покупать) | 3 |  | разводка | шт | 104.925 | -30.6
щит | РАМ-НП |  | холл | подрозетник для полых стен 68 + рамка 2-постовая — под новые выключатели НП | 7 |  | разводка | шт | 104.925 | -30.6
итог |  | ВВГнг(А)-LS 3×1,5 |  | ИТОГО кабель ВВГнг(А)-LS 3×1,5 | 196.3 | 196.3 | разводка | м
итог |  | ВВГнг(А)-LS 3×2,5 |  | ИТОГО кабель ВВГнг(А)-LS 3×2,5 | 272.3 | 272.3 | разводка | м
итог |  | ВВГнг(А)-LS 3×6 |  | ИТОГО кабель ВВГнг(А)-LS 3×6 | 8.1 | 8.1 | разводка | м