## Ведомость объёмов
layer_code | layer | mark | name | element_type | unit | qty | length_m | area_m2 | volume_m3 | guid | section_mm | x_m | y_m | z_m | x2_m | y2_m | z2_m
1 | 01 Сваи | ГИ-ОГ | Гидроизоляция между оголовком и обвязкой / карманом — рулонная наплавляемая 2 слоя, 300×300 | Расчёт | шт | 64
1 | 01 Сваи | ОГ-1.1 | Оголовок 240×240 плоский с заводскими отверстиями — по КП подрядчика, монтаж и крепление к свае — подрядчик | Расчёт | шт | 55
1 | 01 Сваи | ОГ-1.1д | Оголовок 240×240 плоский — 9 дополнительных под стойками прогонов (под подставкой кармана, ещё 2 стойки БК у стены 3 и фронтона запад — на существующих сваях ряда y 4,51, 2 стойки КБ у фронтонов — без свай, на обвязке фронтона между существующими сваями, 2 колонки ригеля — на новых сваях в рядах обвязки y 3,09 и 4,53, учтены в основных оголовках) | Расчёт | шт | 9
1 | 01 Сваи | ОГ-1.4 | Глухарь 10×140 DIN 571 оцинк. — обвязка к оголовку снизу (угловые/проходные — 2, Т/Х — 3) | Расчёт | шт | 129
1 | 01 Сваи | ОГ-1.4д | Глухарь 10×140 DIN 571 оцинк. — доски подставки к оголовку снизу (2 на оголовок, 9 оголовков) | Расчёт | шт | 18
1 | 01 Сваи | ОГ-1.5 | Шайба DIN 9021 оцинк. под глухарь 10 | Расчёт | шт | 147
1 | 01 Сваи | ПЧ-ИЗ | Справочно (не суммировать): противопучинистые меры — по результатам изысканий, в базу не входят | Справочно | компл | 1
1 | 01 Сваи | СВ-01 | Свая ЖБ 150×150, расчётная нагрузка 13.6 кН (по КР: С30.15) — длина по геологии, забивка до отказа | Колонна | шт | 1 | 3 |  |  |  | 150×150 | 99.137 | -22.878 | -0.224
1 | 01 Сваи | СВ-02 | Свая ЖБ 150×150, расчётная нагрузка 22.8 кН (по КР: С30.15) — длина по геологии, забивка до отказа | Колонна | шт | 1 | 3 |  |  |  | 150×150 | 101.948 | -22.878 | -0.224
1 | 01 Сваи | СВ-03 | Свая ЖБ 150×150, расчётная нагрузка 13.4 кН (по КР: С30.15) — длина по геологии, забивка до отказа | Колонна | шт | 1 | 3 |  |  |  | 150×150 | 104.695 | -22.878 | -0.224
1 | 01 Сваи | СВ-04 | Свая ЖБ 150×150, расчётная нагрузка 11.8 кН (по КР: С30.15) — длина по геологии, забивка до отказа | Колонна | шт | 1 | 3 |  |  |  | 150×150 | 99.137 | -25.378 | -0.224
1 | 01 Сваи | СВ-05 | Свая ЖБ 150×150, расчётная нагрузка 18.9 кН (по КР: С30.15) — длина по геологии, забивка до отказа | Колонна | шт | 1 | 3 |  |  |  | 150×150 | 100.975 | -25.378 | -0.224
1 | 01 Сваи | СВ-06 | Свая ЖБ 150×150, расчётная нагрузка 19.1 кН (по КР: С30.15) — длина по геологии, забивка до отказа | Колонна | шт | 1 | 3 |  |  |  | 150×150 | 102.813 | -25.378 | -0.224
1 | 01 Сваи | СВ-07 | Свая ЖБ 150×150, расчётная нагрузка 20.2 кН (по КР: С30.15) — длина по геологии, забивка до отказа | Колонна | шт | 1 | 3 |  |  |  | 150×150 | 104.695 | -25.378 | -0.224
1 | 01 Сваи | СВ-08 | Свая ЖБ 150×150, расчётная нагрузка 20.7 кН (по КР: С30.15) — длина по геологии, забивка до отказа | Колонна | шт | 1 | 3 |  |  |  | 150×150 | 106.759 | -25.378 | -0.224
1 | 01 Сваи | СВ-09 | Свая ЖБ 150×150, расчётная нагрузка 20.4 кН (по КР: С30.15) — длина по геологии, забивка до отказа | Колонна | шт | 1 | 3 |  |  |  | 150×150 | 108.76 | -25.378 | -0.224
1 | 01 Сваи | СВ-10 | Свая ЖБ 150×150, расчётная нагрузка 20.4 кН (по КР: С30.15) — длина по геологии, забивка до отказа | Колонна | шт | 1 | 3 |  |  |  | 150×150 | 110.761 | -25.378 | -0.224
1 | 01 Сваи | СВ-11 | Свая ЖБ 150×150, расчётная нагрузка 12.6 кН (по КР: С30.15) — длина по геологии, забивка до отказа | Колонна | шт | 1 | 3 |  |  |  | 150×150 | 112.763 | -25.378 | -0.224
1 | 01 Сваи | СВ-12 | Свая ЖБ 150×150, расчётная нагрузка 6.6 кН (по КР: С30.15) — длина по геологии, забивка до отказа | Колонна | шт | 1 | 3 |  |  |  | 150×150 | 99.137 | -26.878 | -0.224
1 | 01 Сваи | СВ-13 | Свая ЖБ 150×150, расчётная нагрузка 10.0 кН (по КР: С30.15) — длина по геологии, забивка до отказа | Колонна | шт | 1 | 3 |  |  |  | 150×150 | 100.975 | -26.878 | -0.224
1 | 01 Сваи | СВ-14 | Свая ЖБ 150×150, расчётная нагрузка 10.1 кН (по КР: С30.15) — длина по геологии, забивка до отказа | Колонна | шт | 1 | 3 |  |  |  | 150×150 | 102.813 | -26.878 | -0.224
1 | 01 Сваи | СВ-15 | Свая ЖБ 150×150, расчётная нагрузка 10.6 кН (по КР: С30.15) — длина по геологии, забивка до отказа | Колонна | шт | 1 | 3 |  |  |  | 150×150 | 104.695 | -26.878 | -0.224
1 | 01 Сваи | СВ-16 | Свая ЖБ 150×150, расчётная нагрузка 10.9 кН (по КР: С30.15) — длина по геологии, забивка до отказа | Колонна | шт | 1 | 3 |  |  |  | 150×150 | 106.759 | -26.878 | -0.224
1 | 01 Сваи | СВ-17 | Свая ЖБ 150×150, расчётная нагрузка 10.7 кН (по КР: С30.15) — длина по геологии, забивка до отказа | Колонна | шт | 1 | 3 |  |  |  | 150×150 | 108.76 | -26.878 | -0.224
1 | 01 Сваи | СВ-18 | Свая ЖБ 150×150, расчётная нагрузка 10.7 кН (по КР: С30.15) — длина по геологии, забивка до отказа | Колонна | шт | 1 | 3 |  |  |  | 150×150 | 110.761 | -26.878 | -0.224
1 | 01 Сваи | СВ-19 | Свая ЖБ 150×150, расчётная нагрузка 7.0 кН (по КР: С30.15) — длина по геологии, забивка до отказа | Колонна | шт | 1 | 3 |  |  |  | 150×150 | 112.763 | -26.878 | -0.224
1 | 01 Сваи | СВ-20 | Свая ЖБ 150×150, расчётная нагрузка 13.0 кН (по КР: С30.15) — длина по геологии, забивка до отказа | Колонна | шт | 1 | 3 |  |  |  | 150×150 | 99.137 | -28.378 | -0.224
1 | 01 Сваи | СВ-21 | Свая ЖБ 150×150, расчётная нагрузка 18.3 кН (по КР: С30.15) — длина по геологии, забивка до отказа | Колонна | шт | 1 | 3 |  |  |  | 150×150 | 100.975 | -28.378 | -0.224
1 | 01 Сваи | СВ-22 | Свая ЖБ 150×150, расчётная нагрузка 18.5 кН (по КР: С30.15) — длина по геологии, забивка до отказа | Колонна | шт | 1 | 3 |  |  |  | 150×150 | 102.813 | -28.378 | -0.224
1 | 01 Сваи | СВ-23 | Свая ЖБ 150×150, расчётная нагрузка 13.6 кН (по КР: С30.15), ПОД СТОЙКОЙ РГ, стена С5 (нагрузка стойки суммирована) — НОВАЯ свая в ряду обвязки (колонка ригеля), обвязка 3×45×195 над сваей — длина по геологии, забивка до отказа | Колонна | шт | 1 | 3 |  |  |  | 150×150 | 104.137 | -28.378 | -0.224
1 | 01 Сваи | СВ-24 | Свая ЖБ 150×150, расчётная нагрузка 19.6 кН (по КР: С30.15) — длина по геологии, забивка до отказа | Колонна | шт | 1 | 3 |  |  |  | 150×150 | 104.695 | -28.378 | -0.224
1 | 01 Сваи | СВ-25 | Свая ЖБ 150×150, расчётная нагрузка 20.1 кН (по КР: С30.15) — длина по геологии, забивка до отказа | Колонна | шт | 1 | 3 |  |  |  | 150×150 | 106.759 | -28.378 | -0.224
1 | 01 Сваи | СВ-26 | Свая ЖБ 150×150, расчётная нагрузка 19.8 кН (по КР: С30.15) — длина по геологии, забивка до отказа | Колонна | шт | 1 | 3 |  |  |  | 150×150 | 108.76 | -28.378 | -0.224
1 | 01 Сваи | СВ-27 | Свая ЖБ 150×150, расчётная нагрузка 19.8 кН (по КР: С30.15) — длина по геологии, забивка до отказа | Колонна | шт | 1 | 3 |  |  |  | 150×150 | 110.761 | -28.378 | -0.224
1 | 01 Сваи | СВ-28 | Свая ЖБ 150×150, расчётная нагрузка 13.3 кН (по КР: С30.15) — длина по геологии, забивка до отказа | Колонна | шт | 1 | 3 |  |  |  | 150×150 | 112.763 | -28.378 | -0.224
1 | 01 Сваи | СВ-29 | Свая ЖБ 150×150, расчётная нагрузка 23.7 кН (по КР: С30.15), ПОД СТОЙКОЙ БК, фронтон запад (нагрузка стойки суммирована) — длина по геологии, забивка до отказа | Колонна | шт | 1 | 3 |  |  |  | 150×150 | 99.137 | -29.778 | -0.224
1 | 01 Сваи | СВ-30 | Свая ЖБ 150×150, расчётная нагрузка 18.3 кН (по КР: С30.15) — длина по геологии, забивка до отказа | Колонна | шт | 1 | 3 |  |  |  | 150×150 | 100.975 | -29.778 | -0.224
1 | 01 Сваи | СВ-31 | Свая ЖБ 150×150, расчётная нагрузка 25.3 кН (по КР: С30.15), ПОД СТОЙКОЙ БК, стена 3 (нагрузка стойки суммирована) — длина по геологии, забивка до отказа | Колонна | шт | 1 | 3 |  |  |  | 150×150 | 102.813 | -29.778 | -0.224
1 | 01 Сваи | СВ-32 | Свая ЖБ 150×150, расчётная нагрузка 29.2 кН (по КР: С30.15), ПОД СТОЙКОЙ РГ, стена К2 (нагрузка стойки суммирована) — НОВАЯ свая в ряду обвязки (колонка ригеля), обвязка 3×45×195 над сваей — длина по геологии, забивка до отказа | Колонна | шт | 1 | 3 |  |  |  | 150×150 | 104.087 | -29.778 | -0.224
1 | 01 Сваи | СВ-33 | Свая ЖБ 150×150, расчётная нагрузка 19.6 кН (по КР: С30.15) — длина по геологии, забивка до отказа | Колонна | шт | 1 | 3 |  |  |  | 150×150 | 104.695 | -29.778 | -0.224
1 | 01 Сваи | СВ-34 | Свая ЖБ 150×150, расчётная нагрузка 20.1 кН (по КР: С30.15) — длина по геологии, забивка до отказа | Колонна | шт | 1 | 3 |  |  |  | 150×150 | 106.759 | -29.778 | -0.224
1 | 01 Сваи | СВ-35 | Свая ЖБ 150×150, расчётная нагрузка 19.8 кН (по КР: С30.15) — длина по геологии, забивка до отказа | Колонна | шт | 1 | 3 |  |  |  | 150×150 | 108.76 | -29.778 | -0.224
1 | 01 Сваи | СВ-36 | Свая ЖБ 150×150, расчётная нагрузка 19.8 кН (по КР: С30.15) — длина по геологии, забивка до отказа | Колонна | шт | 1 | 3 |  |  |  | 150×150 | 110.761 | -29.778 | -0.224
1 | 01 Сваи | СВ-37 | Свая ЖБ 150×150, расчётная нагрузка 16.3 кН (по КР: С30.15) — длина по геологии, забивка до отказа | Колонна | шт | 1 | 3 |  |  |  | 150×150 | 112.763 | -29.778 | -0.224
1 | 01 Сваи | СВ-38 | Свая ЖБ 150×150, расчётная нагрузка 11.5 кН (по КР: С30.15) — длина по геологии, забивка до отказа | Колонна | шт | 1 | 3 |  |  |  | 150×150 | 99.137 | -31.678 | -0.224
1 | 01 Сваи | СВ-39 | Свая ЖБ 150×150, расчётная нагрузка 18.3 кН (по КР: С30.15) — длина по геологии, забивка до отказа | Колонна | шт | 1 | 3 |  |  |  | 150×150 | 100.975 | -31.678 | -0.224
1 | 01 Сваи | СВ-40 | Свая ЖБ 150×150, расчётная нагрузка 18.5 кН (по КР: С30.15) — длина по геологии, забивка до отказа | Колонна | шт | 1 | 3 |  |  |  | 150×150 | 102.813 | -31.678 | -0.224
1 | 01 Сваи | СВ-41 | Свая ЖБ 150×150, расчётная нагрузка 19.6 кН (по КР: С30.15) — длина по геологии, забивка до отказа | Колонна | шт | 1 | 3 |  |  |  | 150×150 | 104.695 | -31.678 | -0.224
1 | 01 Сваи | СВ-42 | Свая ЖБ 150×150, расчётная нагрузка 20.1 кН (по КР: С30.15) — длина по геологии, забивка до отказа | Колонна | шт | 1 | 3 |  |  |  | 150×150 | 106.759 | -31.678 | -0.224
1 | 01 Сваи | СВ-43 | Свая ЖБ 150×150, расчётная нагрузка 19.8 кН (по КР: С30.15) — длина по геологии, забивка до отказа | Колонна | шт | 1 | 3 |  |  |  | 150×150 | 108.76 | -31.678 | -0.224
1 | 01 Сваи | СВ-44 | Свая ЖБ 150×150, расчётная нагрузка 19.8 кН (по КР: С30.15) — длина по геологии, забивка до отказа | Колонна | шт | 1 | 3 |  |  |  | 150×150 | 110.761 | -31.678 | -0.224
1 | 01 Сваи | СВ-45 | Свая ЖБ 150×150, расчётная нагрузка 12.2 кН (по КР: С30.15) — длина по геологии, забивка до отказа | Колонна | шт | 1 | 3 |  |  |  | 150×150 | 112.763 | -31.678 | -0.224
1 | 01 Сваи | СВ-46 | Свая ЖБ 150×150, расчётная нагрузка 11.8 кН (по КР: С30.15) — длина по геологии, забивка до отказа | Колонна | шт | 1 | 3 |  |  |  | 150×150 | 99.137 | -33.578 | -0.224
1 | 01 Сваи | СВ-47 | Свая ЖБ 150×150, расчётная нагрузка 18.9 кН (по КР: С30.15) — длина по геологии, забивка до отказа | Колонна | шт | 1 | 3 |  |  |  | 150×150 | 100.975 | -33.578 | -0.224
1 | 01 Сваи | СВ-48 | Свая ЖБ 150×150, расчётная нагрузка 19.1 кН (по КР: С30.15) — длина по геологии, забивка до отказа | Колонна | шт | 1 | 3 |  |  |  | 150×150 | 102.813 | -33.578 | -0.224
1 | 01 Сваи | СВ-49 | Свая ЖБ 150×150, расчётная нагрузка 20.2 кН (по КР: С30.15) — длина по геологии, забивка до отказа | Колонна | шт | 1 | 3 |  |  |  | 150×150 | 104.695 | -33.578 | -0.224
1 | 01 Сваи | СВ-50 | Свая ЖБ 150×150, расчётная нагрузка 20.7 кН (по КР: С30.15) — длина по геологии, забивка до отказа | Колонна | шт | 1 | 3 |  |  |  | 150×150 | 106.759 | -33.578 | -0.224
1 | 01 Сваи | СВ-51 | Свая ЖБ 150×150, расчётная нагрузка 20.4 кН (по КР: С30.15) — длина по геологии, забивка до отказа | Колонна | шт | 1 | 3 |  |  |  | 150×150 | 108.76 | -33.578 | -0.224
1 | 01 Сваи | СВ-52 | Свая ЖБ 150×150, расчётная нагрузка 20.4 кН (по КР: С30.15) — длина по геологии, забивка до отказа | Колонна | шт | 1 | 3 |  |  |  | 150×150 | 110.761 | -33.578 | -0.224
1 | 01 Сваи | СВ-53 | Свая ЖБ 150×150, расчётная нагрузка 12.6 кН (по КР: С30.15) — длина по геологии, забивка до отказа | Колонна | шт | 1 | 3 |  |  |  | 150×150 | 112.763 | -33.578 | -0.224
1 | 01 Сваи | СВ-54 | Свая ЖБ 150×150, расчётная нагрузка 9.8 кН (по КР: С30.15) — длина по геологии, забивка до отказа | Колонна | шт | 1 | 3 |  |  |  | 150×150 | 102.416 | -35.078 | -0.224
1 | 01 Сваи | СВ-55 | Свая ЖБ 150×150, расчётная нагрузка 9.8 кН (по КР: С30.15) — длина по геологии, забивка до отказа | Колонна | шт | 1 | 3 |  |  |  | 150×150 | 105.256 | -35.078 | -0.224
1 | 01 Сваи | СВ-ОТК | Справочно (не суммировать): сваи ЖБ по КР — всего 64 шт. (55 основных + 9 под стойками) — забивка ДО ОТКАЗА после геологии/зондирования, длины и тип — по изысканиям (стандарт Д45) | Справочно | шт | 64
1 | 01 Сваи | СВ-СТ01 | Свая ЖБ 150×150 ПРЯМО ПОД СТОЙКОЙ (ПС-1, фронтон запад), расчётная нагрузка 25,8 кН (по КР: С30.15) — длина по геологии, забивка до отказа | Колонна | шт | 1 | 3 |  |  |  | 150×150 | 99.137 | -27.96 | -0.224
1 | 01 Сваи | СВ-СТ02 | Свая ЖБ 150×150 ПРЯМО ПОД СТОЙКОЙ (ПС-1, стена 4с), расчётная нагрузка 25,8 кН (по КР: С30.15) — длина по геологии, забивка до отказа | Колонна | шт | 1 | 3 |  |  |  | 150×150 | 104.695 | -27.96 | -0.224
1 | 01 Сваи | СВ-СТ03 | Свая ЖБ 150×150 ПРЯМО ПОД СТОЙКОЙ (ПС-2, стена 6), расчётная нагрузка 17,9 кН (по КР: С30.15) — длина по геологии, забивка до отказа | Колонна | шт | 1 | 3 |  |  |  | 150×150 | 109.09 | -27.96 | -0.224
1 | 01 Сваи | СВ-СТ04 | Свая ЖБ 150×150 ПРЯМО ПОД СТОЙКОЙ (ПС-2, фронтон восток), расчётная нагрузка 17,9 кН (по КР: С30.15) — длина по геологии, забивка до отказа | Колонна | шт | 1 | 3 |  |  |  | 150×150 | 112.763 | -27.96 | -0.224
1 | 01 Сваи | СВ-СТ05 | Свая ЖБ 150×150 ПРЯМО ПОД СТОЙКОЙ (КБ, стена 6), расчётная нагрузка 13,5 кН (по КР: С30.15) — длина по геологии, забивка до отказа | Колонна | шт | 1 | 3 |  |  |  | 150×150 | 109.1 | -29.483 | -0.224
1 | 01 Сваи | СВ-СТ06 | Свая ЖБ 150×150 ПРЯМО ПОД СТОЙКОЙ (ПЮ, стена 3), расчётная нагрузка 9,4 кН (по КР: С30.15) — длина по геологии, забивка до отказа | Колонна | шт | 1 | 3 |  |  |  | 150×150 | 102.813 | -31.01 | -0.224
1 | 01 Сваи | СВ-СТ07 | Свая ЖБ 150×150 ПРЯМО ПОД СТОЙКОЙ (ПЮ, стена 4ю), расчётная нагрузка 18,9 кН (по КР: С30.15) — длина по геологии, забивка до отказа | Колонна | шт | 1 | 3 |  |  |  | 150×150 | 104.695 | -31.01 | -0.224
1 | 01 Сваи | СВ-СТ08 | Свая ЖБ 150×150 ПРЯМО ПОД СТОЙКОЙ (ПЮ, стена 5), расчётная нагрузка 45,9 кН (по КР: С40.15) — длина по геологии, забивка до отказа | Колонна | шт | 1 | 4 |  |  |  | 150×150 | 107.83 | -31.01 | -0.224
1 | 01 Сваи | СВ-СТ09 | Свая ЖБ 150×150 ПРЯМО ПОД СТОЙКОЙ (ПЮ, фронтон восток), расчётная нагрузка 19,3 кН (по КР: С30.15) — длина по геологии, забивка до отказа | Колонна | шт | 1 | 3 |  |  |  | 150×150 | 112.763 | -31.01 | -0.224
2 | 02 Обвязка | КР-13 | Гвозди 4×100 ершёные — сплачивание досок обвязки, шаг 300 шахматно | Расчёт | шт | 760
2 | 02 Обвязка | ОБ-1 | Доска обвязки 45×195 (по всем линиям, 3 доски в сечении, 4-я — где даёт расчёт), антисептик | Расчёт | м | 342.61 | 342.61 |  | 3.006 |  | 45×195
2 | 02 Обвязка | СГ-1 | Сетка от грызунов сварная оцинкованная 12×12 — по низу обвязки на площадь подполья 116,1 м² (+10 %) | Расчёт | м² | 127.7 |  | 127.7
2 | 02 Обвязка | СГ-2 | Сетка от грызунов 12×12 — по периметру цоколя (≈0,6 + 0,3 + отгиб 0,2) | Расчёт | м² | 48.9 |  | 48.9
2 | 02 Обвязка | СГ-3 | Скобы / рейка 20×45 с шурупами — крепление сетки по низу обвязки и по периметру | Расчёт | м | 157.8
3 | 03 Перекрытие пола СИП | БП-1 | Доска 45×195 в длинных швах панелей пола, паз 25+25 | Расчёт | м | 83.7 | 83.7 |  | 0.734 |  | 45×195
3 | 03 Перекрытие пола СИП | БП-2 | Доска 45×195 в коротких швах пола (над обвязкой) | Расчёт | м | 53.24 | 53.24 |  | 0.467 |  | 45×195
3 | 03 Перекрытие пола СИП | БП-3 | Торцевая доска пола 20×195 заподлицо (покупка 25×200) | Расчёт | м | 44.24 | 44.24 |  | 0.173 |  | 20×195
3 | 03 Перекрытие пола СИП | БП-4 | Доски кармана под стойками (15 стоек, nk×45×195 по расчёту): 9 — в окне нижней ОСП панели пола на подставке (L по окну), 2 (КБ у фронтонов) — в окне на обвязке фронтона между сваями, L по окну, 4 — в шве над обвязкой на свае ряда, L 0,6) | Расчёт | м | 10.82 | 10.82 |  | 0.095 |  | 45×195
3 | 03 Перекрытие пола СИП | КАР-ЗАП | Заплата ОСП 12 мм на клею-пене и саморезах 4,2×45 шаг 100 — закрытие окна 300×(ширина стойки + 100) в нижней ОСП панели пола — 11 шт. | Расчёт | шт | 11 |  | 0.718
3 | 03 Перекрытие пола СИП | КАР-КР | Саморез 4,2×45 — заплаты окон кармана, шаг 100 по периметру (+10 %) | Расчёт | шт | 130
3 | 03 Перекрытие пола СИП | КАР-ОСП6 | Полоса ОСП 6 мм на клею поверх досок кармана (195 + 6 = 201 ≥ 200 сердечника) — 11 карманов, 300 × (nk×45) | Расчёт | шт | 11 |  | 0.271
3 | 03 Перекрытие пола СИП | КАР-ПУ | Клей-пена полиуретановая — доски кармана, полоса ОСП 6, заплата (≈ 1 баллон на 2 кармана) | Расчёт | шт | 6
3 | 03 Перекрытие пола СИП | КР-13 | Шуруп для СИП 8×280 — пол к обвязке и доскам БП-1, шаг 300 | Расчёт | шт | 427
3 | 03 Перекрытие пола СИП | КР-13 | Саморез 4,2×45 по ОСП — швы пола, шаг 150, 2 стороны (+10 %) | Расчёт | шт | 2660
3 | 03 Перекрытие пола СИП | КР-13 | Клей-пена для СИП 750 мл — пол | Расчёт | шт | 31
3 | 03п Пол на лагах | ПЛ-1 | Лага пола 50×50 по СИП-полу, вдоль x, шаг 350 (в с/у и тех. пом. 300), брусок строганый L 6 м, антисептик | Расчёт | м | 322.06 | 322.06 |  | 0.805 |  | 50×50
3 | 03п Пол на лагах | ПЛ-2 | Лага под проёмом двери 50×50 (между комнатами) | Расчёт | м | 3.29 | 3.29 |  | 0.008 |  | 50×50
3 | 03п Пол на лагах | ПЛ-БР | Справочно (не суммировать): закупка — брусок/доска 50×50 строганая L 6 м, антисептик, 65 шт. по ОКОНЧАТЕЛЬНОЙ карте раскроя пиломатериала (кусков: лаги ПЛ-1 — 108, под проёмами ПЛ-2 — 12, подкладки ПЛ-П — 32, метры — в строках ПЛ-1, ПЛ-2, ПЛ-П) | Справочно | шт | 65 |  |  |  |  | 50×50
3 | 03п Пол на лагах | ПЛ-ВЛ | Контроль: влажность древесины (лаги, подставки, доски карманов) и ОСП ≤ 15 % перед закрытием полости — протокол замера (точек — по 1 на 10 м² пола) | Точка (схема) | компл | 1
3 | 03п Пол на лагах | ПЛ-ГИ | Гидроизоляция мокрых зон — обмазочная (2 слоя, Knauf Флэхендихт или аналог) по Суперполу на всю площадь пола: тех. пом., с/у ×2 — 14,91 м², расход ≈ 1,2 кг/м² ×2 слоя | Расчёт | кг | 62 |  | 14.91
3 | 03п Пол на лагах | ПЛ-ГИ-Д | Гидроизоляция — стены душевых зон на высоту 1800 мм (2 душа × 2 стены по 0,9 м, сверх захода 200 мм): 5,76 м² | Расчёт | м² | 5.76 |  | 5.76
3 | 03п Пол на лагах | ПЛ-ГИ-Л | Лента гидроизоляционная (армированная) в примыканиях пол–стена, внутренних углах душевых и по порогам: 35,3 м + 10 % | Расчёт | м | 38.8 | 38.8
3 | 03п Пол на лагах | ПЛ-ГИ-М | Манжеты гидроизоляционные на проходки труб через пол и обмазку (выводы В1/Т3 к приборам, стояки К1 Ø110, ввод ПНД): 15 шт. | Расчёт | шт | 15
3 | 03п Пол на лагах | ПЛ-ГИ-СТ | Гидроизоляция — заход на стены 200 мм по периметру мокрых зон (периметр 28,1 м за вычетом дверей 2,4 м): 5,13 м² | Расчёт | м² | 5.13 |  | 5.13
3 | 03п Пол на лагах | ПЛ-ЗЛ | Лента звукоизоляционная под лаги (ПЭ/вибродемпфирующая, ширина 50 мм) — 325,4 м по лагам и полосам под дверьми + 10 % запас = 357,9 м (одна величина — и в КР «Пол на лагах») | Расчёт | м | 357.9 | 357.9
3 | 03п Пол на лагах | ПЛ-КЛ | Клей полиуретановый — ОСП по лагам и в шип-паз (≈ 0,15 л/м²) | Расчёт | л | 14.6
3 | 03п Пол на лагах | ПЛ-КЛ2 | Клей для фальцев Суперпола (Kleiberit 303, 4,5 кг) — в фальц каждого листа | Расчёт | шт | 1
3 | 03п Пол на лагах | ПЛ-КР1 | Саморез 5×100 — лаги к СИП-полу (шаг 600 + по 2 на кусок) | Расчёт | шт | 745
3 | 03п Пол на лагах | ПЛ-КР2 | Саморез 4,2×45 (ОСП к лагам: шаг 300 в поле + 150 по контуру листа) | Расчёт | шт | 1999
3 | 03п Пол на лагах | ПЛ-КР3 | Саморез 3,9×30 — Суперпол к ОСП по фальцам, шаг 200 (≈ 9 шт. на лист, +10 %), клей в фальц (ПЛ-КЛ2) | Расчёт | шт | 240
3 | 03п Пол на лагах | ПЛ-ОСП | ОСП-3 18 мм шип-паз 2500×1250 — пол по лагам во всех помещениях (длинной стороной поперёк лаг, торцевые стыки на лагах вразбежку), чистая площадь 97,44 м², листов с запасом 12 % на подрезку | Расчёт | шт | 37 |  | 97.44
3 | 03п Пол на лагах | ПЛ-ОСП-П | Площадь ОСП 18 (чистая, по ROOMS + полосы под дверьми) — справочно (не суммировать) | Справочно | м² | 97.44 |  | 97.44
3 | 03п Пол на лагах | ПЛ-П | Подкладка 50×50×150 у разрыва лаги под трубу (по 2 на разрыв) | Расчёт | м | 4.8 | 4.8 |  | 0.012 |  | 50×50
3 | 03п Пол на лагах | ПЛ-ПОР | Порог 20 мм НАД мокрым полом (дерево, антисептик, или алюминиевый с уплотнителем) у двери каждого санузла и тех. помещения — 3 шт.: ДП-03,1 800 мм, ДП-03 800 мм, ДП-03 800 мм, мокрый пол остаётся +0,088, порог +0,108 | Расчёт | шт | 3
3 | 03п Пол на лагах | ПЛ-ПРОП | Пропилы лаг снизу под металлорукав кабеля — 127 шт. (объединённые по лаге пропилы — реальный продольный размер: 20 мм × 123 шт., 60 мм × 2 шт., 100 мм × 2 шт., глубина 25, по месту, лаги не сверлить) | Точка (схема) | шт | 127
3 | 03п Пол на лагах | ПЛ-СП | Суперпол 20 (2×ГВЛ 10, фальц) Knauf 1200×600 — с/у (север), с/у (юг), тех. пом. по ОСП, чистая площадь 14,91 м², листов с запасом 10 % | Расчёт | шт | 24 |  | 14.91
3 | 03п Пол на лагах | ПЛ-СП-П | Площадь Суперпола 20 (мокрые зоны) — справочно (не суммировать) | Справочно | м² | 14.91 |  | 14.91
3 | 03 Перекрытие пола СИП | ПОД-1 | Подставка под карман стойки — пакет 3×45×195 L 0,8 поперёк шва на оголовке сваи, отметка как у обвязки (9 стоек вне рядов обвязки и вне фронтонов, стойки КБ у фронтонов — без подставки, на обвязке фронтона между сваями) | Расчёт | м | 21.6 | 21.6 |  | 0.19 |  | 45×195
3 | 03 Перекрытие пола СИП | СИП-224-1250-2500 | Панель пола СИП 224: заготовка 1250×2500 (раскрой — без общих заготовок с другими группами) | Расчёт | шт | 55 |  | 171.88
3 | 03 Перекрытие пола СИП | СИП-дет-224 | Панель пола СИП 224: деталей 55, площадь деталей нетто (справочно) | Справочно | м² | 115.36 |  | 115.36
4 | 04 Стены наружные СИП | КР-13 | Саморез 3,8×41 по ОСП — стыки стен, шаг 150, 2 стороны (+10 %) | Расчёт | шт | 3210
4 | 04 Стены наружные СИП | КР-13 | Шуруп 8×220 стяжной — углы стен (4 угла), шаг 600 | Расчёт | шт | 20
4 | 04 Стены наружные СИП | КР-13 | Шуруп для СИП 8×300 — лежень через пол в обвязку, шаг 400 | Расчёт | шт | 112
4 | 04 Стены наружные СИП | КР-13 | Клей-пена для СИП 750 мл — стены | Расчёт | шт | 37
4 | 04 Стены наружные СИП | СИП-174-1250-2500 | Стеновая панель СИП 174: заготовка 1250×2500 (раскрой — без общих заготовок с другими группами) | Расчёт | шт | 31 |  | 96.88
4 | 04 Стены наружные СИП | СИП-174-1250-2800 | Стеновая панель СИП 174: заготовка 1250×2800 (раскрой — без общих заготовок с другими группами) | Расчёт | шт | 2 |  | 7
4 | 04 Стены наружные СИП | СИП-дет-174 | Стеновая панель СИП 174: деталей 63, площадь деталей нетто (справочно) | Справочно | м² | 94.12 |  | 94.12
5 | 05 Брус стен | БС-1 | Доска 45×145: рамки проёмов, угловые доски | Расчёт | м | 29.74 | 29.74 |  | 0.194 |  | 45×145
5 | 05 Брус стен | БС-2 | Доска 45×145 в стыках стеновых панелей (цельные на высоту), короткие доски горизонтальных стыков фронтонов | Расчёт | м | 101.43 | 101.43 |  | 0.662 |  | 45×145
5 | 05 Брус стен | БС-3 | Лежень и верх стен 20×145 заподлицо (покупка 25×150) | Расчёт | м | 88.02 | 88.02 |  | 0.255 |  | 20×145
5 | 05 Брус стен | БС-4 | Торцевая доска 20×145 проходящих панелей | Расчёт | м | 9.84 | 9.84 |  | 0.029 |  | 20×145
5 | 05 Брус стен | БС-5 | Доски 45×145 — заполнение между колонкой стойки и проёмом во фронтоне | Расчёт | м | 14.08 | 14.08 |  | 0.092 |  | 45×145
5 | 05 Брус стен | ВО-1 | Опорный клин 120 × 0…32 (15°) по верху карнизных стен из доски 45×120, 2 клина из полосы (один профиль во всех КР) | Расчёт | м | 13.8 | 13.8 |  | 0.075 |  | 45×120
5 | 05 Брус стен | СТП-2 | Стойка 3×45×145 в колонке фронтона (фронтон запад) под концом прогона ПС-1: 3 доски по 2,872 м | Расчёт | м | 8.62 | 8.62 |  | 0.056 |  | 45×145
5 | 05 Брус стен | СТП-2 | Стойка 5×45×145 в колонке фронтона (фронтон восток) под концом прогона ПС-2: 5 доски по 2,977 м | Расчёт | м | 14.88 | 14.88 |  | 0.097 |  | 45×145
5 | 05 Брус стен | СТП-2 | Стойка 3×45×145 в колонке фронтона (фронтон запад) под концом прогона БК: 3 доски по 3,303 м | Расчёт | м | 9.91 | 9.91 |  | 0.065 |  | 45×145
5 | 05 Брус стен | СТП-2 | Стойка 3×45×145 в колонке фронтона (фронтон запад) под концом прогона КБ: 3 доски по 3,385 м | Расчёт | м | 10.15 | 10.15 |  | 0.066 |  | 45×145
5 | 05 Брус стен | СТП-2 | Стойка 3×45×145 в колонке фронтона (фронтон восток) под концом прогона КБ: 3 доски по 3,385 м | Расчёт | м | 10.15 | 10.15 |  | 0.066 |  | 45×145
5 | 05 Брус стен | СТП-2 | Стойка 3×45×145 в колонке фронтона (фронтон восток) под концом прогона ПЮ: 3 доски по 2,871 м | Расчёт | м | 8.61 | 8.61 |  | 0.056 |  | 45×145
6 | 06 Внутренние стены СИП | СВ-1 | нижняя обвязка в пазу 25 (к полу шурупами) — доска 45×145 сухая строганая | Расчёт | м | 30.74 | 30.74 |  | 0.201 |  | 45×145
6 | 06 Внутренние стены СИП | СВ-1 | нижняя обвязка в пазу 25 (к полу шурупами) — доска 45×95 сухая строганая (перегородка СИП 118) | Расчёт | м | 2.96 | 2.96 |  | 0.013 |  | 45×95
6 | 06 Внутренние стены СИП | СВ-2 | верхняя обвязка в пазу 25 — доска 45×145 сухая строганая | Расчёт | м | 35.22 | 35.22 |  | 0.23 |  | 45×145
6 | 06 Внутренние стены СИП | СВ-2 | верхняя обвязка в пазу 25 — доска 45×95 сухая строганая (перегородка СИП 118) | Расчёт | м | 2.96 | 2.96 |  | 0.013 |  | 45×95
6 | 06 Внутренние стены СИП | СВ-3 | доски в вертикальных швах и торцах (цельные на всю высоту стены, у дверей — откосы) — доска 45×145 сухая строганая | Расчёт | м | 102.36 | 102.36 |  | 0.668 |  | 45×145
6 | 06 Внутренние стены СИП | СВ-3 | доски в вертикальных швах и торцах (цельные на всю высоту стены, у дверей — откосы) — доска 45×95 сухая строганая (перегородка СИП 118) | Расчёт | м | 11.65 | 11.65 |  | 0.05 |  | 45×95
6 | 06 Внутренние стены СИП | СВ-4 | перемычка-обвязка над дверью (в пазу детали над дверью) — доска 45×145 сухая строганая | Расчёт | м | 5.48 | 5.48 |  | 0.036 |  | 45×145
6 | 06 Внутренние стены СИП | СВ-5 | заполнение досками вместо узких кусков (130 мм у дверей) и колонка за стойкой ПС-1 на стене 4с — доска 45×145 сухая строганая | Расчёт | м | 44.94 | 44.94 |  | 0.293 |  | 45×145
6 | 06 Внутренние стены СИП | СВ-6 | короткая доска горизонтального шва на ширину панели (стыки вразбежку) — доска 45×145 сухая строганая | Расчёт | м | 23.92 | 23.92 |  | 0.156 |  | 45×145
6 | 06 Внутренние стены СИП | СВ-6 | короткая доска горизонтального шва на ширину панели (стыки вразбежку) — доска 45×95 сухая строганая (перегородка СИП 118) | Расчёт | м | 2.8 | 2.8 |  | 0.012 |  | 45×95
6 | 06 Внутренние стены СИП | СВ-ВУ | Временные укосины при монтаже внутренних стен — доска 25×100, L ≈ 4 м, 3 на стену | Расчёт | м | 120
6 | 06 Внутренние стены СИП | СВ-КР1 | Саморез 3,8×41 по ОСП — доски в пазах: швы 4 ряда (2 панели × 2 стороны), обвязки/перемычки 2 ряда, шаг 150 (+10 %) | Расчёт | шт | 5260
6 | 06 Внутренние стены СИП | СВ-КР2 | Клей-пена для СИП 750 мл — в пазы под доски (≈ 6 м доски на баллон) | Расчёт | шт | 37
6 | 06 Внутренние стены СИП | СВ-КР3 | Шуруп 6×140 — нижняя обвязка к полу (в доску шва пола / ОСП пола), шаг 400 (+10 %) | Расчёт | шт | 93
6 | 06 Внутренние стены СИП | СВ-КР4 | Шуруп для СИП 8×220 — Т-узлы через сквозную стену 174 (16 примыканий из 16): с обратной стороны сквозной стены, сквозь неё, в торцевую доску примыкающей стены, шаг 300 (деревянной закладной в сквозной стене нет) | Расчёт | шт | 183
6 | 06 Внутренние стены СИП | СВ-КР4к | Клей-пена для СИП 750 мл — в шов Т-узлов (16 примыканий, ≈ 48 м шва) | Расчёт | шт | 8
6 | 06 Внутренние стены СИП | СВ-КР5 | Пластина / уголок KR 90×90×65 — опирание прогонов на стойки СТ-В (2 на опору, опор 9) | Расчёт | шт | 18
6 | 06 Внутренние стены СИП | СВ-ПЛ118 | СИП 118: площадь деталей нетто (справочно, raskroy_vnutr) | Справочно | м² | 8.59 |  | 8.59
6 | 06 Внутренние стены СИП | СВ-ПЛ174 | СИП 174: площадь деталей нетто (справочно, raskroy_vnutr) | Справочно | м² | 94.58 |  | 94.58
6 | 06 Внутренние стены СИП | СИП-118-1250-2500 | Внутренняя стена СИП 118: заготовка 1250×2500 — перегородка с/у ПР (раскрой — без общих заготовок с другими группами) | Расчёт | шт | 4 |  | 12.5
6 | 06 Внутренние стены СИП | СИП-174-1250-2500 | Внутренняя стена СИП 174: заготовка 1250×2500 — внутренние несущие стены (раскрой — без общих заготовок с другими группами) | Расчёт | шт | 32 |  | 100
6 | 06 Внутренние стены СИП | СИП-174-1250-2800 | Внутренняя стена СИП 174: заготовка 1250×2800 — внутренние несущие стены (раскрой — без общих заготовок с другими группами) | Расчёт | шт | 3 |  | 10.5
6 | 06 Внутренние стены СИП | СИП-ВН | Внутренняя стена СИП: деталей 67, площадь деталей нетто (справочно) | Справочно | м² | 103.19 |  | 103.19
6 | 06 Внутренние стены СИП | СТ-В | стойки под концы прогонов ПС-1 (3 доски), ПС-2 (5), ПЮ (3), БК (3), КБ (3, стена 6), колонки ригеля РГ (3+3 в торцах С5 и К2) во внутренних стенах (до низа прогона / балки / ригеля) — доска 45×145 сухая строганая | Расчёт | м | 88.54 | 88.54 |  | 0.578 |  | 45×145
8 | 08 Кровля несущая | БК-1 | Балка БК у конька над кухней 3×45×195, доски | Расчёт | м | 11.46 | 11.46 |  | 0.101 |  | 45×195
8 | 08 Кровля несущая | БН-1 | Балки навесов террасы и крыльца 3×45×195 | Расчёт | м | 32.2 | 32.2 |  | 0.283 |  | 45×195
8 | 08 Кровля несущая | КБ-3 | Коньковая балка КБ 3×45×195 по оси конька, доски со стыками над опорами | Расчёт | м | 41.31 | 41.31 |  | 0.362 |  | 45×195
8 | 08 Кровля несущая | КР-13 | Шуруп для СИП 8×280 — кровля к доскам СР-1 и прогонам (≈23,4 м прогонов), шаг 300 | Расчёт | шт | 393
8 | 08 Кровля несущая | КР-13 | Саморез 4,2×45 по ОСП — швы кровли, шаг 150, 2 стороны (+10 %) | Расчёт | шт | 2170
8 | 08 Кровля несущая | КР-13 | Уголок KR 90×90×65 — доски СР-1 к стенам и прогонам (2 на доску), стойки навесов (2 на стойку) | Расчёт | шт | 50
8 | 08 Кровля несущая | КР-13 | Клей-пена для СИП 750 мл — кровля | Расчёт | шт | 25
8 | 08 Кровля несущая | КР-13 | Пароизоляционная SIP-лента изнутри — швы кровли | Расчёт | м | 155.1
8 | 08 Кровля несущая | КР-13 | Навесы: шуруп 8×220 — опорная доска стропил ОД-1 к стене (шаг 400) + кронштейны стропил | Расчёт | шт | 64
8 | 08 Кровля несущая | КР-13 | Шуруп для СИП 8×280 — панели кровли к коньковой балке КБ сквозь панель, заход в КБ ≥ 38, шаг ≤ 600, с обоих скатов (КБ 13,8 м) | Расчёт | шт | 60
8 | 08 Кровля несущая | КР-13 | Шуруп для СИП 8×280 — доска СР-1 к коньковой балке КБ (несущая опора доски на конёк), 2 на доску, через доску и нижнюю ОСП, заход в КБ ≥ 38 | Расчёт | шт | 40
8 | 08 Кровля несущая | КР-13 | Монтажная пена в шов конька (зазор 10 мм между торцами скатов, 13,8 м) и лента для герметизации стыка изнутри (SIPA рис. 18) — пена 750 мл | Расчёт | шт | 3
8 | 08 Кровля несущая | КР-13 | Лента для герметизации стыка изнутри — шов конька, 13,8 м (+5 %) | Расчёт | м | 14.5
8 | 08 Кровля несущая | КР-СП1 | Шуруп 6×140 — сплачивание ЛВЛ 3 пластины: 2 ряда, шаг 300 с двух сторон, пакеты ПС-1 и ПЮ (+10 %) | Расчёт | шт | 240
8 | 08 Кровля несущая | КР-СП2 | Гвоздь 4×100 ершёный — сплачивание пакетов досок (ПС-2, БК, КБ, ригель РГ, 15 стоек, карманы, балки и стойки навесов): шаг 300, шахматный порядок, на каждый шов между досками (+10 %) | Расчёт | шт | 790
8 | 08 Кровля несущая | ОД-1 | Опорная доска стропил на стене 45×195 | Расчёт | м | 8.73 | 8.73 |  | 0.077 |  | 45×195
8 | 08 Кровля несущая | ПС-1 | Прогон ПС-1 (гостиная): фронтон запад → стена 4с, без стоек — ЛВЛ 3×45×300 (пакет из 3 пластин, L 5,703 м), заказ ЛВЛ | Расчёт | шт | 1 | 5.703 |  | 0.231 |  | 3×45×300
8 | 08 Кровля несущая | ПС-2 | Прогон ПС-2 (спальня 6) 5×45×195, доски | Расчёт | м | 19.09 | 19.09 |  | 0.167 |  | 45×195
8 | 08 Кровля несущая | ПЮ | Прогон ПЮ одним брусом: стена 3 → стены 4ю, 5 → фронтон восток, без стыков (длинномер) — ЛВЛ 3×45×300 (пакет из 3 пластин, L 10,095 м), заказ ЛВЛ | Расчёт | шт | 1 | 10.095 |  | 0.409 |  | 3×45×300
8 | 08 Кровля несущая | РГ-1 | Ригель РГ 2×45×195 поперёк входа в коридор (между колонками С5 и К2) | Расчёт | м | 3.18 | 3.18 |  | 0.028 |  | 45×195
8 | 08 Кровля несущая | РС-1 | Доска 45×195: торцы панелей у карниза и поперечные стыки | Расчёт | м | 53.24 | 53.24 |  | 0.467 |  | 45×195
8 | 08 Кровля несущая | СИП-224-1250-2500 | Панель кровли СИП 224: заготовка 1250×2500 (раскрой — без общих заготовок с другими группами) | Расчёт | шт | 22 |  | 68.75
8 | 08 Кровля несущая | СИП-224-1250-2800 | Панель кровли СИП 224: заготовка 1250×2800 (раскрой — без общих заготовок с другими группами) | Расчёт | шт | 22 |  | 77
8 | 08 Кровля несущая | СИП-дет-224 | Панель кровли СИП 224: деталей 44, площадь деталей нетто (справочно) | Справочно | м² | 121.8 |  | 121.8
8 | 08 Кровля несущая | СН-1 | Стойки навесов 3×45×145 | Расчёт | м | 30.13 | 30.13 |  | 0.197 |  | 45×145
8 | 08 Кровля несущая | СР-1 | Доска 45×195 в швах кровельных панелей (с выпуском на свес 0,5) | Расчёт | м | 94.48 | 94.48 |  | 0.829 |  | 45×195
8 | 08 Кровля несущая | СР-2 | Стропила холодной кровли террасы и крыльца 45×195, шаг 600 | Расчёт | м | 55.38 | 55.38 |  | 0.486 |  | 45×195
8 | 08 Кровля несущая | СР-К | Кромочная доска 45×195 в паз 45 кромки панелей кровли у фронтонов | Расчёт | м | 17.64 | 17.64 |  | 0.155 |  | 45×195
9 | 09 Кровля — покрытие | ВД-1 | Ветровая доска 45×195 | Расчёт | м | 29.6 | 29.6 |  | 0.26 |  | 45×195
9 | 09 Кровля — покрытие | КП-1 | Металлочерепица М35 Монтерра 0,45 PE, лист 1190 × 3610 — склад ТОП ХАУС, 10 ступ. (32 × 1,19 × 3,61 = 137,47 м²) | Расчёт | шт | 32
9 | 09 Кровля — покрытие | КП-1 | Металлочерепица М35 Монтерра 0,45 PE, лист 1190 × 2210 — склад ТОП ХАУС, 6 ступ. (12 × 1,19 × 2,21 = 31,56 м²) | Расчёт | шт | 12
9 | 09 Кровля — покрытие | КП-1 | Металлочерепица М35 Монтерра 0,45 PE, лист 1190 × 1160 — склад ТОП ХАУС, 3 ступ. (18 × 1,19 × 1,16 = 24,85 м²) | Расчёт | шт | 18
9 | 09 Кровля — покрытие | КП-1 | Металлочерепица М35 Монтерра 0,45 PE, лист 1190 × 460 — склад ТОП ХАУС, 1 ступ. (25 × 1,19 × 0,46 = 13,69 м²) | Расчёт | шт | 25
9 | 09 Кровля — покрытие | КП-1 | Металлочерепица — площадь листов (заказ) (32 × 3,61 + 12 × 2,21 + 18 × 1,16 + 25 × 0,46 × 1,19, кровля по скату 167,8 м², скаты: дом 4,87 м по уклону (свес 0,5), над террасой 7,46, над крыльцом 6,42, всего 29 столбцов складских листов) | Расчёт | м² | 207.56
9 | 09 Кровля — покрытие | КП-1 | Справочно (не суммировать): металлочерепица — обрезки и отход, входят в площадь листов (резы у конька, распущенные доборы, косые резы — то, что не ложится на кровлю (нахлёсты 110/90 — не отход)) | Справочно | м² | 18.5
9 | 09 Кровля — покрытие | КП-2 | Саморез кровельный 4,8×35 с ЭПДМ-шайбой, в цвет — лист к обрешётке (в прогиб волны под ступенькой, ≈ 8 шт/м²) | Расчёт | шт | 1500
9 | 09 Кровля — покрытие | КП-2 | Саморез кровельный 4,8×20 — лист к листу по продольному нахлёсту и доборы к листу | Расчёт | шт | 350
9 | 09 Кровля — покрытие | КП-2 | Саморез кровельный 4,8×35 с ЭПДМ-шайбой, в цвет — поперечные нахлёсты листов (по ступени, в каждую волну через оба листа) (58 поперечных стыков × 6 шт (+5 %)) | Расчёт | шт | 370
9 | 09 Кровля — покрытие | КП-2 | Саморез кровельный 4,8×70 — коньковая планка через волну (каждая 2-я волна, 2 стороны) | Расчёт | шт | 47
9 | 09 Кровля — покрытие | КП-3 | Планка конька полукруглая/плоская 2 м (полезная 1,9) + заглушки торцов конька 2 шт (конёк 14.80 м) | Расчёт | шт | 8
9 | 09 Кровля — покрытие | КП-3 | Уплотнитель конька универсальный (вентилируемый) — под коньковую планку, 2 стороны | Расчёт | м | 31.1
9 | 09 Кровля — покрытие | КП-4 | Планка торцевая (ветровая) 2 м (полезная 1,9) — по фронтонам поверх ветровой доски ВД-1 (фронтоны 27.77 м) | Расчёт | шт | 15
9 | 09 Кровля — покрытие | КП-5 | Планка карнизная 2 м (полезная 1,9) — по лобовой доске под листом (карнизы 29.60 м) | Расчёт | шт | 16
9 | 09 Кровля — покрытие | КП-5 | Капельник 2 м — под мембрану у карниза (сброс конденсата в желоб, узел Капельник_схема) | Расчёт | шт | 16
9 | 09 Кровля — покрытие | КП-5 | Уплотнитель под волну (карнизный, «Монтерра») — по карнизу | Расчёт | м | 31.1
9 | 09 Кровля — покрытие | КП-6 | Снегозадержатель трубчатый 3 м (комплект: 2 трубы + кронштейны) — 1 ряд на каждый скат над несущей стеной (кронштейны в обрешётку с доп. доской под ними) | Расчёт | компл | 10
9 | 09 Кровля — покрытие | КП-6 | Доска обрешётки дополнительная 25×100 под кронштейны снегозадержателя (вплотную к рядовой) | Расчёт | м | 31.1
9 | 09 Кровля — покрытие | КП-7 | Желоб водосточный 125 мм, 3 м (металл с полимером) — по обоим карнизам (карнизы 29.60 м) | Расчёт | шт | 10
9 | 09 Кровля — покрытие | КП-7 | Соединитель желоба | Расчёт | шт | 12
9 | 09 Кровля — покрытие | КП-7 | Заглушка желоба универсальная | Расчёт | шт | 4
9 | 09 Кровля — покрытие | КП-7 | Кронштейн желоба (крюк) — к лобовой доске, шаг 600 | Расчёт | шт | 54
9 | 09 Кровля — покрытие | КП-7 | Воронка желоба | Расчёт | шт | 4
9 | 09 Кровля — покрытие | КП-7 | Колено трубы 90 мм (2 у воронки + 1 сливное) | Расчёт | шт | 12
9 | 09 Кровля — покрытие | КП-7 | Труба водосточная 90 мм, 3 м — 4 стояка по ≈ 3.1 м | Расчёт | шт | 8
9 | 09 Кровля — покрытие | КП-7 | Хомут трубы (шаг ≤ 1,8 м) | Расчёт | шт | 12
9 | 09 Кровля — покрытие | КП-8 | Герметик кровельный + лента-герметик для примыканий (вентвыходы, гильза дымохода — при наличии) | Расчёт | компл | 1
9 | 09 Кровля — покрытие | КП-9 | Лента-уплотнитель самоклеящаяся для поперечных нахлёстов листов (под хвост верхнего листа, 15–20 мм) (58 стыков, по ширине листа, +5 %) | Расчёт | м | 67.5
9 | 09 Кровля — покрытие | КП-9 | Планка торцевая страховочная 2 м (Zn) — под торцевую планку по фронтонам | Расчёт | шт | 15
9 | 09 Кровля — покрытие | КП-9 | Лента вентиляционная карнизная 100×5000 — по карнизу (защита вентзазора) | Расчёт | шт | 6
9 | 09 Кровля — покрытие | КП-9 | Лента уплотнительная под контробрешётку самоклеящаяся 3×50 мм, 30 м (по длине контррейки 303.3 м) | Расчёт | шт | 11
9 | 09 Кровля — покрытие | КП-9 | Лента двусторонняя для нахлёстов мембраны (25 мм × 25 м) | Расчёт | шт | 13
9 | 09 Кровля — покрытие | КП-9 | Лента односторонняя для ремонта/примыканий мембраны (50 мм × 25 м) | Расчёт | шт | 1
9 | 09 Кровля — покрытие | КП-9 | Уплотнитель ПСУЛ саморасширяющийся 20×40 (4 м) — примыкания и торцы | Расчёт | шт | 8
9 | 09 Кровля — покрытие | КП-9 | Корректор для ремонта царапин (в цвет кровли) | Расчёт | шт | 2
9 | 09 Кровля — покрытие | КР-К | Контррейка кровли 50×50 — по швам панелей и шагом ≤ 600, длина 303,3 м — та же величина, что и самоклеящаяся лента под контррейку (КП-9) | Расчёт | м | 303.3 | 303.3 |  | 0.758 |  | 50×50
9 | 09 Кровля — покрытие | МБ-К | Мембрана кровли паропроницаемая — площадь по скату + 10 % (основная строка закупки) | Расчёт | м² | 184.6 |  | 184.6
9 | 09 Кровля — покрытие | ОБР-К | Обрешётка кровли 25×100, шаг 350 — рядовая (основная строка): 167,8 м² / 0,35 − 122,4 м кусков 25×200 у фронтонов | Расчёт | м | 357.1 | 357.1 |  | 0.893 |  | 25×100
9 | 09 Кровля — покрытие | ОБР-Ф | Консоли обрешётки 25×200 у фронтонов, L 1,8 (свес 0,5 + заход на 2 доски), по каждой рядовой обрешётке, шаг 350 по скату | Расчёт | м | 122.4 | 122.4 |  | 0.612 |  | 25×200
10 | 10 Окна | ОП-01 | Окно ОП-01 1172×1730, низ 0,414 — гостиная (запад) | Окно | шт | 1 | 1.172 | 2.028
10 | 10 Окна | ОП-02 | Окно ОП-02 1210×1345, низ 0,800 — спальня 5 | Окно | шт | 1 | 1.21 | 1.627
10 | 10 Окна | ОП-02 | Окно ОП-02 1210×1345, низ 0,800 — спальня 6 | Окно | шт | 1 | 1.21 | 1.627
10 | 10 Окна | ОП-02 | Окно ОП-02 1210×1345, низ 0,800 — тех, помещение | Окно | шт | 1 | 1.21 | 1.627
10 | 10 Окна | ОП-02 | Окно ОП-02 1210×1345, низ 0,800 — с/у | Окно | шт | 1 | 1.21 | 1.627
10 | 10 Окна | ОП-02 | Окно ОП-02 1210×1345, низ 0,800 — спальня 7 | Окно | шт | 1 | 1.21 | 1.627
10 | 10 Окна | ОП-03 | Окно ОП-03 1210×2060, низ 0,068 — гостиная — французское окно на террасу | Окно | шт | 1 | 1.21 | 2.493
10 | 10 Окна | ОП-04 | Окно ОП-04 903×1730, низ 0,414 — кухня (запад) | Окно | шт | 1 | 0.903 | 1.562
11 | 11 Двери | ДП-01 | Дверь ДП-01 1000×2060, низ 0,068 — прихожая — вход с крыльца | Дверь | шт | 1 | 1 | 2.06
11 | 11 Двери | ДП-02 | Межкомнатная дверь ДП-02 900×2100 — коридор → спальня 5 | Дверь | шт | 1 | 0.9
11 | 11 Двери | ДП-03 | Межкомнатная дверь ДП-03 800×2100 — коридор → с/у (север) | Дверь | шт | 1 | 0.8
11 | 11 Двери | ДП-03 | Межкомнатная дверь ДП-03 800×2100 — коридор → спальня 6 | Дверь | шт | 1 | 0.8
11 | 11 Двери | ДП-03 | Межкомнатная дверь ДП-03 800×2100 — спальня 7 → с/у (юг) | Дверь | шт | 1 | 0.8
11 | 11 Двери | ДП-03.1 | Межкомнатная дверь ДП-03.1 800×2100 — прихожая → тех. пом. | Дверь | шт | 1 | 0.8
11 | 11 Двери | ДП-04 | Межкомнатная дверь ДП-04 900×2100 — коридор → спальня 7 | Дверь | шт | 1 | 0.9
11 | 11 Двери | ДП-05 | Дверь ДП-05 1210×2060, низ 0,068 — гостиная — выход на террасу (дверь с боковой панелью) | Дверь | шт | 1 | 1.21 | 2.493
13 | 13 Ветрозащита стен | МБ-С-итог | Ветрозащитная мембрана стен — площадь стен нетто 99,2 м² + 10 % (итог) | Расчёт | м² | 109.2 |  | 109.2
14 | 14 Электрика | Э-1.1 | ГРУППА: Освещение: гостиная, кухня, прихожая, крыльцо (1~220 В) (щит ЩР), группа 1.1 | Точка (схема) | шт | 1 | 38.9 |  |  |  | ВВГнг(А)-LS 3×1,5 | 102.676 | -32.128
14 | 14 Электрика | Э-1.1 | выключатель 2-кл. (Гостиная), группа 1.1 | Точка (схема) | шт | 1 |  |  |  |  | ВВГнг(А)-LS 3×1,5 | 102.45 | -29.651 | 0.9
14 | 14 Электрика | Э-1.1 | светильник настенный (бра) (Гостиная), группа 1.1 | Точка (схема) | шт | 1 |  |  |  |  | ВВГнг(А)-LS 3×1,5 | 104.558 | -26.778 | 2.4
14 | 14 Электрика | Э-1.1 | светильник настенный (бра) (Кухня), группа 1.1 | Точка (схема) | шт | 1 |  |  |  |  | ВВГнг(А)-LS 3×1,5 | 102.676 | -30.778 | 2.4
14 | 14 Электрика | Э-1.1 | выключатель 2-кл. (Прихожая), группа 1.1 | Точка (схема) | шт | 1 |  |  |  |  | ВВГнг(А)-LS 3×1,5 | 104.558 | -33.078 | 0.9
14 | 14 Электрика | Э-1.1 | светильник настенный (бра) (Прихожая), группа 1.1 | Точка (схема) | шт | 1 |  |  |  |  | ВВГнг(А)-LS 3×1,5 | 102.95 | -31.278 | 2.4
14 | 14 Электрика | Э-1.1 | светильник уличный IP44 (Крыльцо), группа 1.1 | Точка (схема) | шт | 1 |  |  |  |  | ВВГнг(А)-LS 3×1,5 | 104.15 | -33.708 | 2.2
14 | 14 Электрика | Э-1.2 | ГРУППА: Освещение: спальни 5, 6, 7 (1~220 В) (щит ЩР), группа 1.2 | Точка (схема) | шт | 1 | 46.4 |  |  |  | ВВГнг(А)-LS 3×1,5 | 102.676 | -32.128
14 | 14 Электрика | Э-1.2 | выключатель 1-кл. (Спальня 5), группа 1.2 | Точка (схема) | шт | 1 |  |  |  |  | ВВГнг(А)-LS 3×1,5 | 106.65 | -28.205 | 0.9
14 | 14 Электрика | Э-1.2 | светильник настенный (бра) (Спальня 5), группа 1.2 | Точка (схема) | шт | 1 |  |  |  |  | ВВГнг(А)-LS 3×1,5 | 108.953 | -26.778 | 2.4
14 | 14 Электрика | Э-1.2 | выключатель 1-кл. (Спальня 6), группа 1.2 | Точка (схема) | шт | 1 |  |  |  |  | ВВГнг(А)-LS 3×1,5 | 109.227 | -28.528 | 0.9
14 | 14 Электрика | Э-1.2 | светильник настенный (бра) (Спальня 6), группа 1.2 | Точка (схема) | шт | 1 |  |  |  |  | ВВГнг(А)-LS 3×1,5 | 109.227 | -26.778 | 2.4
14 | 14 Электрика | Э-1.2 | выключатель 1-кл. (Спальня 7), группа 1.2 | Точка (схема) | шт | 1 |  |  |  |  | ВВГнг(А)-LS 3×1,5 | 109.15 | -29.925 | 0.9
14 | 14 Электрика | Э-1.2 | светильник настенный (бра) (Спальня 7), группа 1.2 | Точка (схема) | шт | 1 |  |  |  |  | ВВГнг(А)-LS 3×1,5 | 110.55 | -29.925 | 2.4
14 | 14 Электрика | Э-1.3 | ГРУППА: Освещение: коридор, с/у ×2, тех. пом. (1~220 В) (щит ЩР), группа 1.3 | Точка (схема) | шт | 1 | 62.8 |  |  |  | ВВГнг(А)-LS 3×1,5 | 102.676 | -32.128
14 | 14 Электрика | Э-1.3 | выключатель 1-кл. (Коридор), группа 1.3 | Точка (схема) | шт | 1 |  |  |  |  | ВВГнг(А)-LS 3×1,5 | 104.3 | -28.479 | 0.9
14 | 14 Электрика | Э-1.3 | светильник настенный (бра) (Коридор), группа 1.3 | Точка (схема) | шт | 1 |  |  |  |  | ВВГнг(А)-LS 3×1,5 | 106.25 | -29.651 | 2.4
14 | 14 Электрика | Э-1.3 | выключатель 2-кл. (Коридор), группа 1.3 | Точка (схема) | шт | 1 |  |  |  |  | ВВГнг(А)-LS 3×1,5 | 107.67 | -29.651 | 0.9
14 | 14 Электрика | Э-1.3 | светильник настенный (бра) (С/у (север)), группа 1.3 | Точка (схема) | шт | 1 |  |  |  |  | ВВГнг(А)-LS 3×1,5 | 107.693 | -30.778 | 2.4
14 | 14 Электрика | Э-1.3 | вентилятор вытяжной (С/у (север)), группа 1.3 | Точка (схема) | шт | 1 |  |  |  |  | ВВГнг(А)-LS 3×1,5 | 104.832 | -30.278 | 2.3
14 | 14 Электрика | Э-1.3 | выключатель 2-кл. (Спальня 7), группа 1.3 | Точка (схема) | шт | 1 |  |  |  |  | ВВГнг(А)-LS 3×1,5 | 107.967 | -32.448 | 0.9
14 | 14 Электрика | Э-1.3 | светильник настенный (бра) (С/у (юг)), группа 1.3 | Точка (схема) | шт | 1 |  |  |  |  | ВВГнг(А)-LS 3×1,5 | 104.832 | -32.678 | 2.4
14 | 14 Электрика | Э-1.3 | вентилятор вытяжной (С/у (юг)), группа 1.3 | Точка (схема) | шт | 1 |  |  |  |  | ВВГнг(А)-LS 3×1,5 | 105.25 | -31.877 | 2.3
14 | 14 Электрика | Э-1.3 | выключатель 1-кл. (Тех. пом.), группа 1.3 | Точка (схема) | шт | 1 |  |  |  |  | ВВГнг(А)-LS 3×1,5 | 102.676 | -32.428 | 0.9
14 | 14 Электрика | Э-1.3 | светильник настенный (бра) (Тех. пом.), группа 1.3 | Точка (схема) | шт | 1 |  |  |  |  | ВВГнг(А)-LS 3×1,5 | 100.85 | -31.875 | 2.4
14 | 14 Электрика | Э-10 | ГРУППА: Обогрев ввода воды: секция 2 м, 32 Вт (1~220 В) (щит ЩР), группа 10 | Точка (схема) | шт | 1 | 6.4 |  |  |  | ВВГнг(А)-LS 3×2,5 | 102.676 | -32.128
14 | 14 Электрика | Э-10 | вывод под греющий кабель труб (под полом) (Тех. пом.), группа 10 | Точка (схема) | шт | 1 |  |  |  |  | ВВГнг(А)-LS 3×2,5 | 100.05 | -33.464 | 0
14 | 14 Электрика | Э-2 | ГРУППА: Кухня: холодильник, столешница, посудомойка, вытяжка (1~220 В) (щит ЩР), группа 2 | Точка (схема) | шт | 1 | 16.5 |  |  |  | ВВГнг(А)-LS 3×2,5 | 102.676 | -32.128
14 | 14 Электрика | Э-2 | розетка (Кухня), группа 2 | Точка (схема) | шт | 1 |  |  |  |  | ВВГнг(А)-LS 3×2,5 | 102.35 | -31.601 | 0.3
14 | 14 Электрика | Э-2 | розетка двойная (Кухня), группа 2 | Точка (схема) | шт | 1 |  |  |  |  | ВВГнг(А)-LS 3×2,5 | 101.55 | -31.601 | 1.2
14 | 14 Электрика | Э-2 | розетка (Кухня), группа 2 | Точка (схема) | шт | 1 |  |  |  |  | ВВГнг(А)-LS 3×2,5 | 99.95 | -31.601 | 0.3
14 | 14 Электрика | Э-2 | розетка (Кухня), группа 2 | Точка (схема) | шт | 1 |  |  |  |  | ВВГнг(А)-LS 3×2,5 | 100.85 | -31.601 | 2
14 | 14 Электрика | Э-3 | ГРУППА: Варочная панель (1~220 В) (щит ЩР), группа 3 | Точка (схема) | шт | 1 | 4.3 |  |  |  | ВВГнг(А)-LS 3×6 | 102.676 | -32.128
14 | 14 Электрика | Э-3 | силовой вывод 32 А (варочная) (Кухня), группа 3 | Точка (схема) | шт | 1 |  |  |  |  | ВВГнг(А)-LS 3×6 | 100.85 | -31.601 | 0.3
14 | 14 Электрика | Э-5 | ГРУППА: Стиральная (1~220 В) (щит ЩР), группа 5 | Точка (схема) | шт | 1 | 3.6 |  |  |  | ВВГнг(А)-LS 3×2,5 | 102.676 | -32.128
14 | 14 Электрика | Э-5 | розетка IP44 (Тех. пом.), группа 5 | Точка (схема) | шт | 1 |  |  |  |  | ВВГнг(А)-LS 3×2,5 | 101.65 | -31.875 | 0.6
14 | 14 Электрика | Э-6.1 | ГРУППА: Розетки: гостиная, кухня, прихожая (1~220 В) (щит ЩР), группа 6.1 | Точка (схема) | шт | 1 | 26.6 |  |  |  | ВВГнг(А)-LS 3×2,5 | 102.676 | -32.128
14 | 14 Электрика | Э-6.1 | розетка (Кухня), группа 6.1 | Точка (схема) | шт | 1 |  |  |  |  | ВВГнг(А)-LS 3×2,5 | 102.2 | -29.651 | 0.3
14 | 14 Электрика | Э-6.1 | розетка двойная (Гостиная), группа 6.1 | Точка (схема) | шт | 1 |  |  |  |  | ВВГнг(А)-LS 3×2,5 | 104.558 | -27.478 | 1.1
14 | 14 Электрика | Э-6.1 | розетка (Гостиная), группа 6.1 | Точка (схема) | шт | 1 |  |  |  |  | ВВГнг(А)-LS 3×2,5 | 99.274 | -28.778 | 0.3
14 | 14 Электрика | Э-6.1 | розетка (Прихожая), группа 6.1 | Точка (схема) | шт | 1 |  |  |  |  | ВВГнг(А)-LS 3×2,5 | 104.558 | -31.778 | 0.3
14 | 14 Электрика | Э-6.2 | ГРУППА: Розетки: спальни (1~220 В) (щит ЩР), группа 6.2 | Точка (схема) | шт | 1 | 39.6 |  |  |  | ВВГнг(А)-LS 3×2,5 | 102.676 | -32.128
14 | 14 Электрика | Э-6.2 | розетка (Спальня 5), группа 6.2 | Точка (схема) | шт | 1 |  |  |  |  | ВВГнг(А)-LS 3×2,5 | 106.8 | -28.205 | 0.3
14 | 14 Электрика | Э-6.2 | розетка (Спальня 5), группа 6.2 | Точка (схема) | шт | 1 |  |  |  |  | ВВГнг(А)-LS 3×2,5 | 104.832 | -26.878 | 0.7
14 | 14 Электрика | Э-6.2 | розетка (Спальня 6), группа 6.2 | Точка (схема) | шт | 1 |  |  |  |  | ВВГнг(А)-LS 3×2,5 | 109.227 | -28.378 | 0.3
14 | 14 Электрика | Э-6.2 | розетка (Спальня 6), группа 6.2 | Точка (схема) | шт | 1 |  |  |  |  | ВВГнг(А)-LS 3×2,5 | 112.626 | -27.478 | 0.7
14 | 14 Электрика | Э-6.2 | розетка (Спальня 7), группа 6.2 | Точка (схема) | шт | 1 |  |  |  |  | ВВГнг(А)-LS 3×2,5 | 109.35 | -29.925 | 0.3
14 | 14 Электрика | Э-6.2 | розетка (Спальня 7), группа 6.2 | Точка (схема) | шт | 1 |  |  |  |  | ВВГнг(А)-LS 3×2,5 | 112.626 | -31.678 | 0.7
14 | 14 Электрика | Э-7 | ГРУППА: С/у: розетки IP44 (1~220 В) (щит ЩР), группа 7 | Точка (схема) | шт | 1 | 17.4 |  |  |  | ВВГнг(А)-LS 3×2,5 | 102.676 | -32.128
14 | 14 Электрика | Э-7 | розетка IP44 (С/у (север)), группа 7 | Точка (схема) | шт | 1 |  |  |  |  | ВВГнг(А)-LS 3×2,5 | 107.693 | -30.578 | 1
14 | 14 Электрика | Э-7 | розетка IP44 (С/у (юг)), группа 7 | Точка (схема) | шт | 1 |  |  |  |  | ВВГнг(А)-LS 3×2,5 | 107.693 | -32.178 | 1
14 | 14 Электрика | Э-8 | ГРУППА: Бойлер 80 л (1~220 В) (щит ЩР), группа 8 | Точка (схема) | шт | 1 | 6.1 |  |  |  | ВВГнг(А)-LS 3×2,5 | 102.676 | -32.128
14 | 14 Электрика | Э-8 | розетка (Тех. пом.), группа 8 | Точка (схема) | шт | 1 |  |  |  |  | ВВГнг(А)-LS 3×2,5 | 99.95 | -31.875 | 1.1
14 | 14 Электрика | Э-9 | ГРУППА: Насосная станция (1~220 В) (щит ЩР), группа 9 | Точка (схема) | шт | 1 | 5.7 |  |  |  | ВВГнг(А)-LS 3×2,5 | 102.676 | -32.128
14 | 14 Электрика | Э-9 | розетка (Тех. пом.), группа 9 | Точка (схема) | шт | 1 |  |  |  |  | ВВГнг(А)-LS 3×2,5 | 99.5 | -31.875 | 0.3
14 | 14 Электрика | Э-КАБ | ИТОГО кабель ВВГнг(А)-LS 3×1,5 (свет — над полотном, розетки/силовые — под фальшполом между лагами в зазоре обрешётки, ×1,15 + 0,3 на точку), пакет «Эконом» | Расчёт | м | 148.1 | 148.1
14 | 14 Электрика | Э-КАБ | ИТОГО кабель ВВГнг(А)-LS 3×2,5 (свет — над полотном, розетки/силовые — под фальшполом между лагами в зазоре обрешётки, ×1,15 + 0,3 на точку), пакет «Эконом» | Расчёт | м | 234.8 | 234.8
14 | 14 Электрика | Э-КАБ | ИТОГО кабель ВВГнг(А)-LS 3×6 (свет — над полотном, розетки/силовые — под фальшполом между лагами в зазоре обрешётки, ×1,15 + 0,3 на точку), пакет «Эконом» | Расчёт | м | 4.3 | 4.3
14 | 14 Электрика | Э-ЭК-1 | ГРУППА: Конвекторы: гостиная 2×1,5 кВт (1~220 В) (щит ЩР), группа ЭК-1 | Точка (схема) | шт | 1 | 17.6 |  |  |  | ВВГнг(А)-LS 3×2,5 | 102.676 | -32.128
14 | 14 Электрика | Э-ЭК-1 | вывод под конвектор (Гостиная), группа ЭК-1 | Точка (схема) | шт | 1 |  |  |  |  | ВВГнг(А)-LS 3×2,5 | 99.274 | -27.287 | 0.3
14 | 14 Электрика | Э-ЭК-1 | вывод под конвектор (Гостиная), группа ЭК-1 | Точка (схема) | шт | 1 |  |  |  |  | ВВГнг(А)-LS 3×2,5 | 102.15 | -25.502 | 0.3
14 | 14 Электрика | Э-ЭК-2 | ГРУППА: Конвекторы: кухня, спальни 5, 6 — 3×1,0 кВт (1~220 В) (щит ЩР), группа ЭК-2 | Точка (схема) | шт | 1 | 39.9 |  |  |  | ВВГнг(А)-LS 3×2,5 | 102.676 | -32.128
14 | 14 Электрика | Э-ЭК-2 | вывод под конвектор (Кухня), группа ЭК-2 | Точка (схема) | шт | 1 |  |  |  |  | ВВГнг(А)-LS 3×2,5 | 99.274 | -30.627 | 0.3
14 | 14 Электрика | Э-ЭК-2 | вывод под конвектор (Спальня 5), группа ЭК-2 | Точка (схема) | шт | 1 |  |  |  |  | ВВГнг(А)-LS 3×2,5 | 107.205 | -25.502 | 0.3
14 | 14 Электрика | Э-ЭК-2 | вывод под конвектор (Спальня 6), группа ЭК-2 | Точка (схема) | шт | 1 |  |  |  |  | ВВГнг(А)-LS 3×2,5 | 110.97 | -25.502 | 0.3
14 | 14 Электрика | Э-ЭК-3 | ГРУППА: Конвекторы: прихожая, тех. 2×0,5 + полотенцесушители 2×0,4 кВт (1~220 В) (щит ЩР), группа ЭК-3 | Точка (схема) | шт | 1 | 37.9 |  |  |  | ВВГнг(А)-LS 3×2,5 | 102.676 | -32.128
14 | 14 Электрика | Э-ЭК-3 | вывод под полотенцесушитель (IP44) (С/у (север)), группа ЭК-3 | Точка (схема) | шт | 1 |  |  |  |  | ВВГнг(А)-LS 3×2,5 | 106.25 | -31.659 | 0.6
14 | 14 Электрика | Э-ЭК-3 | вывод под полотенцесушитель (IP44) (С/у (юг)), группа ЭК-3 | Точка (схема) | шт | 1 |  |  |  |  | ВВГнг(А)-LS 3×2,5 | 106.35 | -31.877 | 0.6
14 | 14 Электрика | Э-ЭК-3 | вывод под конвектор (Прихожая), группа ЭК-3 | Точка (схема) | шт | 1 |  |  |  |  | ВВГнг(А)-LS 3×2,5 | 102.95 | -30.778 | 0.3
14 | 14 Электрика | Э-ЭК-3 | вывод под конвектор (Тех. пом.), группа ЭК-3 | Точка (схема) | шт | 1 |  |  |  |  | ВВГнг(А)-LS 3×2,5 | 100.93 | -33.464 | 0.3
14 | 14 Электрика | Э-ЭК-4 | ГРУППА: Конвектор: спальня 7 1,5 кВт (1~220 В) (щит ЩР), группа ЭК-4 | Точка (схема) | шт | 1 | 17.5 |  |  |  | ВВГнг(А)-LS 3×2,5 | 102.676 | -32.128
14 | 14 Электрика | Э-ЭК-4 | вывод под конвектор (Спальня 7), группа ЭК-4 | Точка (схема) | шт | 1 |  |  |  |  | ВВГнг(А)-LS 3×2,5 | 110.345 | -33.464 | 0.3
14 | 14 Электрика | Э-щит | [ЩР] щит распределительный навесной пластиковый ЩРН-П-48 (42 модулей с запасом) в тех. помещении на СИП-стене 3 (по обрешётке), низ ≈1,30, на закладной (Тех. пом.), группа щит | Точка (схема) | шт | 1 | [5 empty] | 102.676 | -32.128
14 | 14 Электрика | Э-щит | [ЩР-НШ] закладная под навесной щит: фанера 18 по обрешётке 30×40, крепление шурупами 8×80 в закладную (Тех. пом.), группа щит | Точка (схема) | компл | 1 | [5 empty] | 102.676 | -32.128
14 | 14 Электрика | Э-щит | [ЩР-ВВ] ввод однофазный 220 В, 15 кВт: кабель ВБбШв 3×16 в трубе ПНД 50 в земле, в стальной трубе ВГП Ду40 через подполье и пол, открыто по стене до щита (Тех. пом.), группа щит | Точка (схема) | м | 1 | 16.5 |  |  |  |  | 102.676 | -32.128
14 | 14 Электрика | Э-щит | [ЩР-QF] вводной автомат 2P C63 (Тех. пом.), группа щит | Точка (схема) | шт | 1 | [5 empty] | 102.676 | -32.128
14 | 14 Электрика | Э-щит | [ЩР-УЗО] УЗО противопожарное 2P 80 А 100 мА (Тех. пом.), группа щит | Точка (схема) | шт | 1 | [5 empty] | 102.676 | -32.128
14 | 14 Электрика | Э-щит | [ЩР-РН] реле напряжения однофазное 63 А (Тех. пом.), группа щит | Точка (схема) | шт | 1 | [5 empty] | 102.676 | -32.128
14 | 14 Электрика | Э-щит | [ЩР-РП] реле приоритета нагрузки 1ф 63 А: при перегрузе отключает бойлер и конвекторы ЭК-1 (Тех. пом.), группа щит | Точка (схема) | шт | 1 | [5 empty] | 102.676 | -32.128
14 | 14 Электрика | Э-щит | [ЩР-ГР] групповые аппараты: 16 групп, ≈36 модулей, резерв по щиту (Тех. пом.), группа щит | Точка (схема) | компл | 1 | [5 empty] | 102.676 | -32.128
14 | 14 Электрика | Э-щит | [ЩР-ТР] терморегулятор на DIN-рейку с выносным датчиком (группа 10 — обогрев ввода воды), 2 модуля (Тех. пом.), группа щит | Точка (схема) | шт | 1 | [5 empty] | 102.676 | -32.128
14 | 14 Электрика | Э-щит | [ЩР-ДТ] провод датчика терморегулятора (удлинение) до ввода воды, в металлорукаве вместе с кабелем группы (Тех. пом.), группа щит | Точка (схема) | м | 6.4 | 6.4 |  |  |  |  | 102.676 | -32.128
14 | 14 Электрика | Э-щит | [КУП] коробка уравнивания потенциалов КУП (ШДУП) IP44 в с/у (юг) на стене 4ю, h 0,3 — дополнительная система уравнивания потенциалов (ПУЭ 7.1.88) (Тех. пом.), группа щит | Точка (схема) | шт | 1 | [5 empty] | 102.676 | -32.128
14 | 14 Электрика | Э-щит | [КУП-ПР] провод ПуГВ (ПВ-3) 1×4 жёлто-зелёный от шины PE щита до КУП, в обрешётке стен в металлорукаве (Тех. пом.), группа щит | Точка (схема) | м | 5.2 | 5.2 |  |  |  |  | 102.676 | -32.128
14 | 14 Электрика | Э-щит | [КЛ-ЗЕМ] контур заземления: 3 электрода 1,5 м + полоса, провод ПуГВ 16 до щита (Тех. пом.), группа щит | Точка (схема) | компл | 1 | [5 empty] | 102.676 | -32.128
14 | 14 Электрика | Э-щит | [МРК] металлорукав в ПВХ-оболочке РЗ-ЦП 15 (3×6 — РЗ-ЦП 20) — над натяжным полотном по ОСП кровли, под прогонами и вниз в зазоре обрешётки (по одному кабелю) (Тех. пом.), группа щит | Точка (схема) | м | 387.2 | 387.2 |  |  |  |  | 102.676 | -32.128
14 | 14 Электрика | Э-щит | [ПР-СИП] переход рукава сквозь внутреннюю СИП-стену: отверстие Ø25, негорючий герметик/пена с двух сторон (без гильзы, Артём 30.10), сверху (свет) — 24 над полотном, снизу (розетки и силовые) — 25 у СИП-пола (Тех. пом.), группа щит | Точка (схема) | шт | 49 | [5 empty] | 102.676 | -32.128
14 | 14 Электрика | Э-щит | [ЗАКЛ] закладная под подрозетник между брусками обрешётки (обрезок доски 30×100 заподлицо с брусками) (Тех. пом.), группа щит | Точка (схема) | шт | 52 | [5 empty] | 102.676 | -32.128
14 | 14 Электрика | Э-щит | [ГИЛ-СТ] стальная гильза Ø25 сквозь наружную СИП-стену под уличный светильник, герметизация с двух сторон (Тех. пом.), группа щит | Точка (схема) | шт | 1 | [5 empty] | 102.676 | -32.128
14 | 14 Электрика | Э-щит | [ПР-ПРОГ] обход прогонов: трасса пересекает прогон 9 раз и проходит ПОД ним — подъём/опуск на (высота прогона + 0,05) ×2, учтено в длине кабеля и рукава, отверстий в прогонах нет (Тех. пом.), группа щит | Точка (схема) | шт | 9 | 6.8 |  |  |  |  | 102.676 | -32.128
14 | 14 Электрика | Э-щит | [ОБХ-СТ] обход труб В1/Т3 по стене на отм. 0.25 над СИП-полом (в зазоре обрешётки стен 3 и Х): 18.6 м рукава (входит в МРК), сквозных отверстий Ø25 на отм. 0.25 — 8 (входят в ПР-СИП), выемки 20×20 в брусках обрешётки под рукав — 32 шт. (Тех. пом.), группа щит | Точка (схема) | шт | 32 | [5 empty] | 102.676 | -32.128
14 | 14 Электрика | Э-щит | [КРЕП] скобы для металлорукава (шаг 0,5 м) к ОСП кровли и к СИП в зазоре обрешётки, муфты (Тех. пом.), группа щит | Точка (схема) | компл | 1 | [5 empty] | 102.676 | -32.128
14 | 14 Электрика — Отопление | ЭК-01 | Электроконвектор 1,50 кВт, настенный с термостатом (Гостиная) | Точка (схема) | шт | 1
14 | 14 Электрика — Отопление | ЭК-02 | Электроконвектор 1,50 кВт, настенный с термостатом (Гостиная) | Точка (схема) | шт | 1
14 | 14 Электрика — Отопление | ЭК-03 | Электроконвектор 1,00 кВт, настенный с термостатом (Кухня) | Точка (схема) | шт | 1
14 | 14 Электрика — Отопление | ЭК-04 | Электроконвектор 1,00 кВт, настенный с термостатом (Спальня 5) | Точка (схема) | шт | 1
14 | 14 Электрика — Отопление | ЭК-05 | Электроконвектор 1,00 кВт, настенный с термостатом (Спальня 6) | Точка (схема) | шт | 1
14 | 14 Электрика — Отопление | ЭК-06 | Электроконвектор 0,50 кВт, настенный с термостатом (Прихожая) | Точка (схема) | шт | 1
14 | 14 Электрика — Отопление | ЭК-07 | Электроконвектор 0,50 кВт, настенный с термостатом (Тех, пом,) | Точка (схема) | шт | 1
14 | 14 Электрика — Отопление | ЭК-08 | Электроконвектор 1,50 кВт, настенный с термостатом (Спальня 7) | Точка (схема) | шт | 1
14 | 14 Электрика — Отопление | ЭК-09 | Полотенцесушитель электрический 0,40 кВт «лесенка» с терморегулятором, IP44 (С/у (север)) | Точка (схема) | шт | 1
14 | 14 Электрика — Отопление | ЭК-10 | Полотенцесушитель электрический 0,40 кВт «лесенка» с терморегулятором, IP44 (С/у (юг)) | Точка (схема) | шт | 1
15 | 15 Сантехника | ВК-СП | труба PPR PN20 20×3,4, L 4 м (В1) — нужно 19.01 м по осям, запас 5 % | Расчёт | шт | 5 |  |  |  |  | 20
15 | 15 Сантехника | ВК-СП | труба PPR PN20 25×4,2, L 4 м (В1) — нужно 3.19 м по осям, запас 5 % | Расчёт | шт | 1 |  |  |  |  | 25
15 | 15 Сантехника | ВК-СП | труба ПП 110×2,7, L 2 м (К1) — нужно 6.12 м по осям, запас 5 % | Расчёт | шт | 4 |  |  |  |  | 110
15 | 15 Сантехника | ВК-СП | труба ПП 50×1,8, L 2 м (К1) — нужно 18.70 м по осям, запас 5 % | Расчёт | шт | 10 |  |  |  |  | 50
15 | 15 Сантехника | ВК-СП | труба ПП наружная (рыжая) 110×3,2 SN4, L 3 м (К1) — нужно 17.31 м по осям, запас 5 % | Расчёт | шт | 7 |  |  |  |  | 110
15 | 15 Сантехника | ВК-СП | труба PPR PN20 20×3,4 армир. стекловолокном, L 4 м (Т3) — нужно 20.28 м по осям, запас 5 % | Расчёт | шт | 6 |  |  |  |  | 20
15 | 15 Сантехника | ВК-СП | водорозетка PPR 20×½" ВР (В1) | Расчёт | шт | 7 |  |  |  |  | 20
15 | 15 Сантехника | ВК-СП | водорозетка PPR 20×½" ВР (Т3) | Расчёт | шт | 5 |  |  |  |  | 20
15 | 15 Сантехника | ВК-СП | заглушка PPR ½" на выводы (В1/Т3) | Расчёт | шт | 13
15 | 15 Сантехника | ВК-СП | тройник PPR 25/20/25 (В1) — бойлер, мойка, стиральная | Расчёт | шт | 3 |  |  |  |  | 25
15 | 15 Сантехника | ВК-СП | муфта переходная PPR 25×20 (В1) — Тр-1 | Расчёт | шт | 1 |  |  |  |  | 25
15 | 15 Сантехника | ВК-СП | тройник PPR 20 (В1) — Тр-С (x 5,40), с/у (север): унитаз, душ, с/у (юг): душ, унитаз | Расчёт | шт | 5 |  |  |  |  | 20
15 | 15 Сантехника | ВК-СП | тройник PPR 20 (Т3) — на мойку, Тр-Т1 (x 5,47), душ (север), душ (юг) | Расчёт | шт | 4 |  |  |  |  | 20
15 | 15 Сантехника | ВК-СП | угольник PPR 20 90° (В1) | Расчёт | шт | 7 |  |  |  |  | 20
15 | 15 Сантехника | ВК-СП | угольник PPR 20 90° (Т3) | Расчёт | шт | 7 |  |  |  |  | 20
15 | 15 Сантехника | ВК-СП | угольник PPR 25 90° (В1) | Расчёт | шт | 1 |  |  |  |  | 25
15 | 15 Сантехника | ВК-СП | муфта комб. PPR 25×1" ВР / 20×¾" НР / 20×½" ВР (В1) | Расчёт | компл | 1
15 | 15 Сантехника | ВК-СП | клипса/хомут PPR 20 (В1/Т3) | Расчёт | шт | 79 |  |  |  |  | 20
15 | 15 Сантехника | ВК-СП | теплоизоляция вспен. ПЭ 22/9, трубка 2 м (В1/Т3) — вся трасса, в т.ч. над полотном (тёплый контур) и в каркасе | Расчёт | шт | 24 |  |  |  |  | 20
15 | 15 Сантехника | ВК-СП | кран шаровой 1" и фильтр сетчатый 1" (вход от НС) (В1) | Расчёт | компл | 1 |  |  |  |  | 25
15 | 15 Сантехника | ВК-СП | кран шаровой ½" с носиком под шланг — слив системы у НС (нижняя точка) (В1) | Расчёт | шт | 1 |  |  |  |  | 20
15 | 15 Сантехника | ВК-СП | кран для стиральной ½"×¾" (В1) | Расчёт | шт | 1 |  |  |  |  | 20
15 | 15 Сантехника | ВК-СП | кран шаровой ¾" (бойлер вход/выход) (В1/Т3) | Расчёт | шт | 2 |  |  |  |  | 20
15 | 15 Сантехника | ВК-СП | клапан вакуумный (аэратор) 110 — верх стояков (К1) | Расчёт | шт | 3 |  |  |  |  | 110
15 | 15 Сантехника | ВК-СП | крестовина ПП 110/110/50 (унитаз + душ) (К1) | Расчёт | шт | 2 |  |  |  |  | 110
15 | 15 Сантехника | ВК-СП | тройник ПП 110/50 45° (К1) — умывальники ×2, Ст К1-3: мойка, стиральная, сброс бойлера | Расчёт | шт | 5 |  |  |  |  | 110
15 | 15 Сантехника | ВК-СП | ревизия ПП 110 (К1) | Расчёт | шт | 3 |  |  |  |  | 110
15 | 15 Сантехника | ВК-СП | отвод ПП 110 45° (низ стояков) (К1) | Расчёт | шт | 6 |  |  |  |  | 110
15 | 15 Сантехника | ВК-СП | отвод ПП 50 87° / 45° (К1) | Расчёт | шт | 12 |  |  |  |  | 50
15 | 15 Сантехника | ВК-СП | клипса/хомут ПП 50 (К1) | Расчёт | шт | 38 |  |  |  |  | 50
15 | 15 Сантехника | ВК-СП | заглушка ПП 110 / 50 на раструбы выводов (К1) | Расчёт | шт | 8
15 | 15 Сантехника | ВК-СП | прочистка ПП наружная 110 (у наружной стены) (К1) | Расчёт | шт | 3 |  |  |  |  | 110
15 | 15 Сантехника | ВК-СП | отвод ПП наружный (рыжий) 110 45° (К1) | Расчёт | шт | 8 |  |  |  |  | 110
15 | 15 Сантехника | ВК-СП | скорлупа ЭППС 50 на трубу 110 (выпуски в земле) (К1) | Расчёт | м | 17.3 |  |  |  |  | 110
15 | 15 Сантехника | ВК-СП | кабель греющий — готовая секция 2 м, выпуски К1 (К1) | Расчёт | шт | 3
15 | 15 Сантехника | ВК-СП | накладка-подкладка 50×50×150 из бруса у разрыва лаги (по 2 на разрыв), труба в изоляции — в разрыве 40 мм (В1/Т3) — в лес/ведомость пола — lagi_gamburg.json | Расчёт | шт | 0
15 | 15 Сантехника | ВК-СП | проход сквозь СИП у пола: отверстие Ø трубы +10 на высоте оси 25 мм над СИП-полом, герметик с 2 сторон (стена Х — мойка В1, Т3 + слив К1, стена 3 — В1, Т3, стена 4ю — В1, Т3 в с/у (юг), В1, Т3 в с/у (север)) (В1/Т3/К1) | Расчёт | шт | 9
15 | 15 Сантехника | ВК-СП | люк ревизионный 200×200 в тех. пом. (краны бойлера/стиральной, слив системы), тройники под ОСП — до укладки пола опрессовка (В1/Т3) | Расчёт | шт | 1
15 | 15 Сантехника | ВК-СП | люк ревизионный 200×200 у ревизий стояков Ст К1-1, К1-2, К1-3 (по одному в коробе у каждой ревизии) (К1) | Расчёт | шт | 3 |  |  |  |  | 110
15 | 15 Сантехника | ВК-СП | воронка с разрывом струи + сифон 50 (сброс ПК бойлера) (К1) — НЕ ВХОДИТ — доп «бойлер» | Расчёт | шт | 1 |  |  |  |  | 50
15 | 15 Сантехника | ВЫВ | Вывод: мойка кухни (Кухня), ХВС 20 / ГВС 20 / К 50 | Вывод (схема) | шт | 1 | [5 empty] | 100.35 | -31.378
15 | 15 Сантехника | ВЫВ | Вывод: стиральная (Тех. пом.), ХВС 20 / ГВС — / К 50 | Вывод (схема) | шт | 1 | [5 empty] | 101.65 | -32.028
15 | 15 Сантехника | ВЫВ | Вывод: душ с/у (север) (С/у (север)), ХВС 20 / ГВС 20 / К 50 | Вывод (схема) | шт | 1 | [5 empty] | 105.2 | -30.278
15 | 15 Сантехника | ВЫВ | Вывод: унитаз с/у (север) (С/у (север)), ХВС 20 / ГВС — / К 110 | Вывод (схема) | шт | 1 | [5 empty] | 105 | -31.278
15 | 15 Сантехника | ВЫВ | Вывод: умывальник с/у (север) (С/у (север)), ХВС 20 / ГВС 20 / К 50 | Вывод (схема) | шт | 1 | [5 empty] | 107.65 | -30.578
15 | 15 Сантехника | ВЫВ | Вывод: унитаз с/у (юг) (С/у (юг)), ХВС 20 / ГВС — / К 110 | Вывод (схема) | шт | 1 | [5 empty] | 105 | -32.228
15 | 15 Сантехника | ВЫВ | Вывод: умывальник с/у (юг) (С/у (юг)), ХВС 20 / ГВС 20 / К 50 | Вывод (схема) | шт | 1 | [5 empty] | 107.65 | -32.178
15 | 15 Сантехника | ВЫВ | Вывод: душ с/у (юг) (С/у (юг)), ХВС 20 / ГВС 20 / К 50 | Вывод (схема) | шт | 1 | [5 empty] | 105.2 | -33.078
16 | 16 Вентиляция | ВЕН-01 | вытяжной вентилятор с/у (север) 100 мм, гильза + решётка | Расчёт | шт | 1
16 | 16 Вентиляция | ВЕН-02 | вытяжной вентилятор с/у (юг) 100 мм, гильза + решётка | Расчёт | шт | 1
16 | 16 Вентиляция | ВЕН-03 | вытяжка кухни Ø125 (через кровлю/стену), гильза + решётка | Расчёт | шт | 1
17 | 17 Фасад | ФС-01 | Фасад: облицовка наружных стен нетто | Расчёт | м² | 99.25 |  | 99.25
17 | 17 Фасад | ФС-02 | Подсистема/контррейка 25×50 шаг 600 под облицовку | Расчёт | м | 165.41
17 | 17 Фасад | ФС-03 | Углы наружные | Расчёт | м | 10
17 | 17 Фасад | ФС-04 | Откосы окон и наружных дверей (периметр) | Расчёт | м | 53.61
17 | 17 Фасад | ФС-05 | Отливы оконные | Расчёт | м | 9.33
18 | 18 Отделка внутренняя | ЗОН-001 | Помещение КУХНЯ-ГОСТИНАЯ (по граням отделки) | Справочно | м² | 21.76 |  | 21.76
18 | 18 Отделка внутренняя | ЗОН-001 | Помещение КУХНЯ (по граням отделки) | Справочно | м² | 6.08 |  | 6.08
18 | 18 Отделка внутренняя | ЗОН-001 | Помещение ТЕХ. ПОМ. (по граням отделки) | Справочно | м² | 5.41 |  | 5.41
18 | 18 Отделка внутренняя | ЗОН-001 | Помещение ПРИХОЖАЯ (по граням отделки) | Справочно | м² | 5.84 |  | 5.84
18 | 18 Отделка внутренняя | ЗОН-001 | Помещение КОРИДОР (по граням отделки) | Справочно | м² | 5.72 |  | 5.72
18 | 18 Отделка внутренняя | ЗОН-001 | Помещение СПАЛЬНЯ 5 (по граням отделки) | Справочно | м² | 11.14 |  | 11.14
18 | 18 Отделка внутренняя | ЗОН-001 | Помещение СПАЛЬНЯ 6 (по граням отделки) | Справочно | м² | 14.1 |  | 14.1
18 | 18 Отделка внутренняя | ЗОН-001 | Помещение СПАЛЬНЯ 7 (по граням отделки) | Справочно | м² | 16.49 |  | 16.49
18 | 18 Отделка внутренняя | ЗОН-001 | Помещение С/У (СЕВЕР) (по граням отделки) | Справочно | м² | 4.96 |  | 4.96
18 | 18 Отделка внутренняя | ЗОН-001 | Помещение С/У (ЮГ) (по граням отделки) | Справочно | м² | 4.54 |  | 4.54
18 | 18 Отделка внутренняя | ОТД | Отделка Кухня-гостиная: пол | Расчёт | м² | 21.76 |  | 21.76
18 | 18 Отделка внутренняя | ОТД | Отделка Кухня-гостиная: потолок (по скату, низ СИП-кровли) | Расчёт | м² | 22.53 |  | 22.53
18 | 18 Отделка внутренняя | ОТД | Отделка Кухня-гостиная: стены (справочно, по периметру помещения, без вычета проёмов — облицовка в ОТД-ИБ) | Справочно | м² | 58.36 |  | 58.36
18 | 18 Отделка внутренняя | ОТД | Отделка Кухня: пол | Расчёт | м² | 6.08 |  | 6.08
18 | 18 Отделка внутренняя | ОТД | Отделка Кухня: потолок (по скату, низ СИП-кровли) | Расчёт | м² | 6.3 |  | 6.3
18 | 18 Отделка внутренняя | ОТД | Отделка Кухня: стены (справочно, по периметру помещения, без вычета проёмов — облицовка в ОТД-ИБ) | Справочно | м² | 33.95 |  | 33.95
18 | 18 Отделка внутренняя | ОТД | Отделка Тех. пом.: пол | Расчёт | м² | 5.41 |  | 5.41
18 | 18 Отделка внутренняя | ОТД | Отделка Тех. пом.: потолок (по скату, низ СИП-кровли) | Расчёт | м² | 5.6 |  | 5.6
18 | 18 Отделка внутренняя | ОТД | Отделка Тех. пом.: стены (справочно, по периметру помещения, без вычета проёмов — облицовка в ОТД-ИБ) | Справочно | м² | 27.21 |  | 27.21
18 | 18 Отделка внутренняя | ОТД | Отделка Прихожая: пол | Расчёт | м² | 5.84 |  | 5.84
18 | 18 Отделка внутренняя | ОТД | Отделка Прихожая: потолок (по скату, низ СИП-кровли) | Расчёт | м² | 6.04 |  | 6.04
18 | 18 Отделка внутренняя | ОТД | Отделка Прихожая: стены (справочно, по периметру помещения, без вычета проёмов — облицовка в ОТД-ИБ) | Справочно | м² | 31.77 |  | 31.77
18 | 18 Отделка внутренняя | ОТД | Отделка Коридор: пол | Расчёт | м² | 5.72 |  | 5.72
18 | 18 Отделка внутренняя | ОТД | Отделка Коридор: потолок (по скату, низ СИП-кровли) | Расчёт | м² | 5.92 |  | 5.92
18 | 18 Отделка внутренняя | ОТД | Отделка Коридор: стены (справочно, по периметру помещения, без вычета проёмов — облицовка в ОТД-ИБ) | Справочно | м² | 41.45 |  | 41.45
18 | 18 Отделка внутренняя | ОТД | Отделка Спальня 5: пол | Расчёт | м² | 11.14 |  | 11.14
18 | 18 Отделка внутренняя | ОТД | Отделка Спальня 5: потолок (по скату, низ СИП-кровли) | Расчёт | м² | 11.53 |  | 11.53
18 | 18 Отделка внутренняя | ОТД | Отделка Спальня 5: стены (справочно, по периметру помещения, без вычета проёмов — облицовка в ОТД-ИБ) | Справочно | м² | 39.25 |  | 39.25
18 | 18 Отделка внутренняя | ОТД | Отделка Спальня 6: пол | Расчёт | м² | 14.1 |  | 14.1
18 | 18 Отделка внутренняя | ОТД | Отделка Спальня 6: потолок (по скату, низ СИП-кровли) | Расчёт | м² | 14.6 |  | 14.6
18 | 18 Отделка внутренняя | ОТД | Отделка Спальня 6: стены (справочно, по периметру помещения, без вычета проёмов — облицовка в ОТД-ИБ) | Справочно | м² | 45.65 |  | 45.65
18 | 18 Отделка внутренняя | ОТД | Отделка Спальня 7: пол | Расчёт | м² | 16.49 |  | 16.49
18 | 18 Отделка внутренняя | ОТД | Отделка Спальня 7: потолок (по скату, низ СИП-кровли) | Расчёт | м² | 17.07 |  | 17.07
18 | 18 Отделка внутренняя | ОТД | Отделка Спальня 7: стены (справочно, по периметру помещения, без вычета проёмов — облицовка в ОТД-ИБ) | Справочно | м² | 48.98 |  | 48.98
18 | 18 Отделка внутренняя | ОТД | Отделка С/у (север): пол | Расчёт | м² | 4.96 |  | 4.96
18 | 18 Отделка внутренняя | ОТД | Отделка С/у (север): потолок (по скату, низ СИП-кровли) | Расчёт | м² | 5.14 |  | 5.14
18 | 18 Отделка внутренняя | ОТД | Отделка С/у (север): стены (справочно, по периметру помещения, без вычета проёмов — облицовка в ОТД-ИБ) | Справочно | м² | 29.68 |  | 29.68
18 | 18 Отделка внутренняя | ОТД | Отделка С/у (юг): пол | Расчёт | м² | 4.54 |  | 4.54
18 | 18 Отделка внутренняя | ОТД | Отделка С/у (юг): потолок (по скату, низ СИП-кровли) | Расчёт | м² | 4.7 |  | 4.7
18 | 18 Отделка внутренняя | ОТД | Отделка С/у (юг): стены (справочно, по периметру помещения, без вычета проёмов — облицовка в ОТД-ИБ) | Справочно | м² | 24.25 |  | 24.25
18 | 18 Отделка внутренняя | ОТД-ИБ | Имитация бруса хвоя 20×195 (АВ), рабочая ширина 185, горизонтально — все стены изнутри: брутто 355,3 м², проёмы 40,5 м² (окна, наружные двери, межкомнатные двери с двух сторон), нетто, +10 % подрезка | Расчёт | м² | 346.2 |  | 346.2
18 | 18 Отделка внутренняя | ОТД-ИБ-КР | Кляймер отделочный для имитации бруса 20×195 — 1 на пересечение доски с рейкой обрешётки, шаг реек ≤ 500: 1/(0,185×0,5) = 10,8 шт/м² × нетто × 1,1, + 2 гвоздя 2,5×25 на кляймер (7486 шт, отдельной строкой не считаются) | Расчёт | шт | 3743
18 | 18 Отделка внутренняя | ОТД-ИТ | Справочно (не суммировать): сумма площадей помещений по граням отделки — 96,04 м² | Справочно | м² | 96.04
18 | 18 Отделка внутренняя | ОТД-ОБР | Обрешётка стен: брусок 30×40 строганый, вертикально шаг ≤ 500 + обрамление проёмов — по всем стенам изнутри (кабель — в зазоре 30 в металлорукаве) | Расчёт | м | 991.2 | 991.2 |  | 1.189 |  | 30×40
18 | 18 Отделка внутренняя | ОТД-ОБР-КР | Саморез 4,2×75 (бруски к ОСП СИП), шаг 400 по бруску | Расчёт | шт | 2602
18 | 18 Отделка внутренняя | ОТД-ПР | Площадь проёмов наружных стен (вычесть из стен) | Справочно | м² | 18.77 |  | 18.77
19 | 19 Лестницы, крыльцо, терраса | КР-1 | Настил крыльца — площадь 4,50 м² | Расчёт | м² | 4.5 |  | 4.5
19 | 19 Лестницы, крыльцо, терраса | ЛГ-1 | Лаги террасы и крыльца 45×195 | Расчёт | м | 62.53 | 62.53 |  | 0.549 |  | 45×195
19 | 19 Лестницы, крыльцо, терраса | ЛГ-2 | Закладная лаг крыльца 45×195 | Расчёт | м | 8.79 | 8.79 |  | 0.077 |  | 45×195
19 | 19 Лестницы, крыльцо, терраса | СТУП | Ступени крыльца и террасы — по месту | Расчёт | компл | 2
19 | 19 Лестницы, крыльцо, терраса | ТР-1 | Настил террасы — площадь 14,33 м² (доска/ДПК — по выбору ГП) | Расчёт | м² | 14.33 |  | 14.33