## ЭЛ Эконом
позиция | система | Ø | ед. | кол-во | примечание
щит распределительный накладной пластиковый ЩРН-П-36 (36 модулей), шины N и PE, DIN-рейки | ЩР |  | шт | 1
закладная под щит: фанера 18 / доска между стойками каркаса | ЩР |  | компл | 1
автомат вводной 2P C63 | ЩР |  | шт | 1
УЗО 2P 80 А 100 мА (противопожарное) | ЩР |  | шт | 1
реле напряжения однофазное 63 А | ЩР |  | шт | 1
реле приоритета нагрузки 1ф 63 А (при перегрузе снимает водонагреватель, конвекторы ЭК-1 и полотенцесушители) | ЩР |  | шт | 1
автомат модульный 1P C10 | ЩР |  | шт | 4
автомат модульный 1P C16 | ЩР |  | шт | 4
автомат модульный 1P C32 | ЩР |  | шт | 1
автомат дифференциальный модульный 1P+N C16 30 мА | ЩР |  | шт | 3
автомат дифференциальный модульный 1P+N C16 30 мА тип A | ЩР |  | шт | 4
автомат дифференциальный модульный 1P+N C16 30 мА тип AC | ЩР |  | шт | 2
терморегулятор на DIN-рейку с выносным датчиком (в щите) — группа 10, обогрев ввода воды и выпусков К1 | ЩР |  | шт | 1
коробка уравнивания потенциалов КУП (ШДУП) IP44 — с/у | ЩР |  | шт | 3
контур заземления: 3 электрода 1,5 м, полоса, провод ПуГВ 1×16 до щита | ЩР |  | компл | 1
кабель ВБбШв 3×16 — ввод от опоры / ВРУ до щита (в земле в трубе ПНД 50) | Кабель | 3×16 | м | 16.5 | до опоры / ВРУ — по ТУ сетей, длина уточняется (15 м + 1,5 м в доме)
кабель ВВГнг(А)-LS 3×1,5 | Кабель | 3×1,5 | м | 281.9 | по трассам шлейфом +0,3 м на точку +10 %, с подъёмом на 2 эт.
кабель ВВГнг(А)-LS 3×2,5 | Кабель | 3×2,5 | м | 375.2 | по трассам шлейфом +0,3 м на точку +10 %, с подъёмом на 2 эт.
кабель ВВГнг(А)-LS 3×6 | Кабель | 3×6 | м | 2.5 | по трассам шлейфом +0,3 м на точку +10 %, с подъёмом на 2 эт.
провод ПуГВ 1×4 жёлто-зелёный — от шины PE щита до КУП | Кабель | 1×4 | м | 28
провод датчика терморегулятора (удлинение) до ввода воды — в металлорукаве группы 10 | Кабель |  | м | 4
гильза ввода — труба стальная ВГП Ду40 ≈0,9 м через подполье и пол в каркасную стену со щитом (y 12,718) | Трассы | Ду40 | шт | 1
металлорукав в ПВХ-оболочке РЗ-ЦП 38 — кабель ввода в каркасе от гильзы до щита | Трассы | 38 | м | 1.9
металлорукав в ПВХ-оболочке РЗ-ЦП 15 — кабель в деревянном каркасе стен и перегородок, провод КУП (СП 256) | Трассы | 15 | м | 450.1
металлорукав в ПВХ-оболочке РЗ-ЦП 20 — кабель 3×6 варочной в каркасе | Трассы | 20 | м | 2.5
кабель-канал стальной оцинкованный с крышкой — открытые участки по ОСП наружных стен к накладным точкам | Трассы |  | м | 117
подъём кабелей на 2 этаж: отверстия Ø32 в обвязке стены x 79,306 и в перекрытии у грани ригеля лестничного проёма (2 шт.), негорючий герметик | Трассы | 32 | компл | 1 | пучок 7 групп, ≈4,73 м на группу — в длинах кабеля
гильза стальная Ø25 сквозь СИП-стену — уличный светильник | Трассы | 25 | шт | 2
гильза стальная Ø25 сквозь СИП-стену — кабель вытяжного вентилятора (к каналу Ø100) | Трассы | 25 | шт | 3
крепёж: скобы металлорукава шаг 0,5 м, вводы / муфты в коробки, дюбели для канала | Трассы |  | компл | 1
коробка IP67 — подключение секции обогрева выпуска К1 / ввода воды | Разводка |  | шт | 3
коробка выводная для полых стен IP44 — полотенцесушитель | Разводка |  | шт | 3
коробка накладная металлическая — точки на наружных стенах | Разводка |  | шт | 15
коробка распаечная IP54 — ввод кабеля уличного светильника | Разводка |  | шт | 2
подрозетник для полых стен (ГКЛ) 68 мм | Разводка |  | шт | 58
клемма соединительная WAGO 221 (3 / 5 проводов) — шлейф в подрозетниках | Разводка |  | шт | 243 | ≈3 на точку
бра настенное эконом с лампой | Приборы |  | шт | 14 | пакет «приборы»
вентилятор вытяжной 100 мм | Приборы |  | шт | 3 | пакет «приборы»
выключатель 1-кл. | Приборы |  | шт | 4 | пакет «приборы»
выключатель 2-кл. | Приборы |  | шт | 10 | пакет «приборы»
выключатель проходной 1-кл. | Приборы |  | шт | 2 | пакет «приборы»
полотенцесушитель электрический «лесенка» 300–400 Вт с терморегулятором, IP44, подключение в выводной коробке | Приборы |  | шт | 3 | пакет «приборы»
розетка IP44 с крышкой | Приборы |  | шт | 4 | пакет «приборы»
розетка двойная с заземлением | Приборы |  | шт | 4 | пакет «приборы»
розетка двойная с заземлением, накладная | Приборы |  | шт | 1 | пакет «приборы»
розетка накладная с заземлением 16 А (конвектор — отдельная позиция ЭК) | Приборы |  | шт | 11 | пакет «приборы»
розетка с заземлением | Приборы |  | шт | 14 | пакет «приборы»
розетка с заземлением, накладная | Приборы |  | шт | 5 | пакет «приборы»
светильник уличный IP44 (самый дешёвый) | Приборы |  | шт | 2 | пакет «приборы»
силовая розетка 32 А или клеммная коробка | Приборы |  | шт | 1 | пакет «приборы»
Справочно (отопление, не в ЭЛ-смете): конвектор электрический 0,5 кВт, настенный | Справочно |  | шт | 3 | подключение — вывод ЭК (розетка 16 А)
Справочно (отопление, не в ЭЛ-смете): конвектор электрический 1 кВт, настенный | Справочно |  | шт | 4 | подключение — вывод ЭК (розетка 16 А)
Справочно (отопление, не в ЭЛ-смете): конвектор электрический 1,5 кВт, настенный | Справочно |  | шт | 1 | подключение — вывод ЭК (розетка 16 А)
Справочно (отопление, не в ЭЛ-смете): конвектор электрический 1 кВт, плинтусный низкий — перед стеклом ОП-1 | Справочно |  | шт | 1 | подключение — вывод ЭК (розетка 16 А)
Справочно (отопление, не в ЭЛ-смете): конвектор электрический 0,5 кВт, узкий настенный (корпус ≤ 0,36 м) — простенки у ОП-1 | Справочно |  | шт | 2 | подключение — вывод ЭК (розетка 16 А)

## ЭЛ Базовый
позиция | система | Ø | ед. | кол-во | примечание
щит распределительный накладной пластиковый ЩРН-П-48 (48 модулей), шины N и PE, DIN-рейки | ЩР |  | шт | 1
закладная под щит: фанера 18 / доска между стойками каркаса | ЩР |  | компл | 1
автомат вводной 2P C63 | ЩР |  | шт | 1
УЗО 2P 80 А 100 мА (противопожарное) | ЩР |  | шт | 1
реле напряжения однофазное 63 А | ЩР |  | шт | 1
реле приоритета нагрузки 1ф 63 А (при перегрузе снимает водонагреватель, конвекторы ЭК-1 и полотенцесушители) | ЩР |  | шт | 1
автомат модульный 1P C10 | ЩР |  | шт | 4
автомат модульный 1P C16 | ЩР |  | шт | 4
автомат модульный 1P C32 | ЩР |  | шт | 1
автомат дифференциальный модульный 1P+N C16 30 мА | ЩР |  | шт | 3
автомат дифференциальный модульный 1P+N C16 30 мА тип A | ЩР |  | шт | 5
автомат дифференциальный модульный 1P+N C16 30 мА тип AC | ЩР |  | шт | 2
терморегулятор на DIN-рейку с выносным датчиком (в щите) — группа 10, обогрев ввода воды и выпусков К1 | ЩР |  | шт | 1
коробка уравнивания потенциалов КУП (ШДУП) IP44 — с/у | ЩР |  | шт | 3
контур заземления: 3 электрода 1,5 м, полоса, провод ПуГВ 1×16 до щита | ЩР |  | компл | 1
кабель ВБбШв 3×16 — ввод от опоры / ВРУ до щита (в земле в трубе ПНД 50) | Кабель | 3×16 | м | 16.5 | до опоры / ВРУ — по ТУ сетей, длина уточняется (15 м + 1,5 м в доме)
кабель ВВГнг(А)-LS 3×1,5 | Кабель | 3×1,5 | м | 352.8 | по трассам шлейфом +0,3 м на точку +10 %, с подъёмом на 2 эт.
кабель ВВГнг(А)-LS 3×2,5 | Кабель | 3×2,5 | м | 370.3 | по трассам шлейфом +0,3 м на точку +10 %, с подъёмом на 2 эт.
кабель ВВГнг(А)-LS 3×6 | Кабель | 3×6 | м | 2.5 | по трассам шлейфом +0,3 м на точку +10 %, с подъёмом на 2 эт.
провод ПуГВ 1×4 жёлто-зелёный — от шины PE щита до КУП | Кабель | 1×4 | м | 28
провод датчика терморегулятора (удлинение) до ввода воды — в металлорукаве группы 10 | Кабель |  | м | 4
гильза ввода — труба стальная ВГП Ду40 ≈0,9 м через подполье и пол в каркасную стену со щитом (y 12,718) | Трассы | Ду40 | шт | 1
металлорукав в ПВХ-оболочке РЗ-ЦП 38 — кабель ввода в каркасе от гильзы до щита | Трассы | 38 | м | 1.9
металлорукав в ПВХ-оболочке РЗ-ЦП 15 — кабель в деревянном каркасе стен и перегородок, провод КУП (СП 256) | Трассы | 15 | м | 503.7
металлорукав в ПВХ-оболочке РЗ-ЦП 20 — кабель 3×6 варочной в каркасе | Трассы | 20 | м | 2.5
кабель-канал стальной оцинкованный с крышкой — открытые участки по ОСП наружных стен к накладным точкам | Трассы |  | м | 126.4
подъём кабелей на 2 этаж: отверстия Ø32 в обвязке стены x 79,306 и в перекрытии у грани ригеля лестничного проёма (2 шт.), негорючий герметик | Трассы | 32 | компл | 1 | пучок 7 групп, ≈4,73 м на группу — в длинах кабеля
гильза стальная Ø25 сквозь СИП-стену — уличный светильник | Трассы | 25 | шт | 2
гильза стальная Ø25 сквозь СИП-стену — кабель вытяжного вентилятора (к каналу Ø100) | Трассы | 25 | шт | 3
крепёж: скобы металлорукава шаг 0,5 м, вводы / муфты в коробки, дюбели для канала | Трассы |  | компл | 1
металлорукав в ПВХ-оболочке РЗ-ЦП 15 — к потолочным точкам НП над натяжным полотном по перекрытию | Трассы | 15 | м | 26.1
выключатель 1-кл. — потолочный свет НП (рядом с существующим) | Приборы |  | шт | 9
выключатель 2-кл. — потолочный свет НП (кухня-гостиная) | Приборы |  | шт | 1
подрозетник для полых стен 68 + рамка 2-постовая — под выключатели НП | Разводка |  | шт | 10
закладная-платформа под светильник натяжного потолка (НП) | Разводка |  | шт | 15
коробка IP67 — подключение секции обогрева выпуска К1 / ввода воды | Разводка |  | шт | 3
коробка выводная для полых стен IP44 — полотенцесушитель | Разводка |  | шт | 3
коробка накладная металлическая — точки на наружных стенах | Разводка |  | шт | 18
коробка распаечная IP54 — ввод кабеля уличного светильника | Разводка |  | шт | 2
подрозетник для полых стен (ГКЛ) 68 мм | Разводка |  | шт | 65
клемма соединительная WAGO 221 (3 / 5 проводов) — шлейф в подрозетниках | Разводка |  | шт | 318 | ≈3 на точку
бра настенное эконом с лампой | Приборы |  | шт | 19 | пакет «приборы»
вентилятор вытяжной 100 мм | Приборы |  | шт | 3 | пакет «приборы»
выключатель 1-кл. | Приборы |  | шт | 4 | пакет «приборы»
выключатель 2-кл. | Приборы |  | шт | 10 | пакет «приборы»
выключатель проходной 1-кл. | Приборы |  | шт | 2 | пакет «приборы»
полотенцесушитель электрический «лесенка» 300–400 Вт с терморегулятором, IP44, подключение в выводной коробке | Приборы |  | шт | 3 | пакет «приборы»
розетка IP44 с крышкой | Приборы |  | шт | 5 | пакет «приборы»
розетка двойная с заземлением | Приборы |  | шт | 5 | пакет «приборы»
розетка двойная с заземлением, накладная | Приборы |  | шт | 1 | пакет «приборы»
розетка накладная с заземлением 16 А (конвектор — отдельная позиция ЭК) | Приборы |  | шт | 11 | пакет «приборы»
розетка с заземлением | Приборы |  | шт | 16 | пакет «приборы»
розетка с заземлением, накладная | Приборы |  | шт | 6 | пакет «приборы»
светильник потолочный для натяжного потолка LED ≤ 40 Вт | Приборы |  | шт | 15 | пакет «приборы»
светильник уличный IP44 (самый дешёвый) | Приборы |  | шт | 2 | пакет «приборы»
силовая розетка 32 А или клеммная коробка | Приборы |  | шт | 1 | пакет «приборы»
Справочно (отопление, не в ЭЛ-смете): конвектор электрический 0,5 кВт, настенный | Справочно |  | шт | 3 | подключение — вывод ЭК (розетка 16 А)
Справочно (отопление, не в ЭЛ-смете): конвектор электрический 1 кВт, настенный | Справочно |  | шт | 4 | подключение — вывод ЭК (розетка 16 А)
Справочно (отопление, не в ЭЛ-смете): конвектор электрический 1,5 кВт, настенный | Справочно |  | шт | 1 | подключение — вывод ЭК (розетка 16 А)
Справочно (отопление, не в ЭЛ-смете): конвектор электрический 1 кВт, плинтусный низкий — перед стеклом ОП-1 | Справочно |  | шт | 1 | подключение — вывод ЭК (розетка 16 А)
Справочно (отопление, не в ЭЛ-смете): конвектор электрический 0,5 кВт, узкий настенный (корпус ≤ 0,36 м) — простенки у ОП-1 | Справочно |  | шт | 2 | подключение — вывод ЭК (розетка 16 А)

## ЭЛ Комфорт
позиция | система | Ø | ед. | кол-во | примечание
щит распределительный накладной пластиковый ЩРН-П-48 (48 модулей), шины N и PE, DIN-рейки | ЩР |  | шт | 1
закладная под щит: фанера 18 / доска между стойками каркаса | ЩР |  | компл | 1
автомат вводной 2P C63 | ЩР |  | шт | 1
УЗО 2P 80 А 100 мА (противопожарное) | ЩР |  | шт | 1
реле напряжения однофазное 63 А | ЩР |  | шт | 1
реле приоритета нагрузки 1ф 63 А (при перегрузе снимает водонагреватель, конвекторы ЭК-1 и полотенцесушители) | ЩР |  | шт | 1
автомат модульный 1P C10 | ЩР |  | шт | 4
автомат модульный 1P C16 | ЩР |  | шт | 4
автомат модульный 1P C32 | ЩР |  | шт | 1
автомат дифференциальный модульный 1P+N C16 30 мА | ЩР |  | шт | 4
автомат дифференциальный модульный 1P+N C16 30 мА тип A | ЩР |  | шт | 6
автомат дифференциальный модульный 1P+N C16 30 мА тип AC | ЩР |  | шт | 2
терморегулятор на DIN-рейку с выносным датчиком (в щите) — группа 10, обогрев ввода воды и выпусков К1 | ЩР |  | шт | 1
коробка уравнивания потенциалов КУП (ШДУП) IP44 — с/у | ЩР |  | шт | 3
контур заземления: 3 электрода 1,5 м, полоса, провод ПуГВ 1×16 до щита | ЩР |  | компл | 1
кабель ВБбШв 3×16 — ввод от опоры / ВРУ до щита (в земле в трубе ПНД 50) | Кабель | 3×16 | м | 16.5 | до опоры / ВРУ — по ТУ сетей, длина уточняется (15 м + 1,5 м в доме)
кабель ВВГнг(А)-LS 3×1,5 | Кабель | 3×1,5 | м | 352.8 | по трассам шлейфом +0,3 м на точку +10 %, с подъёмом на 2 эт.
кабель ВВГнг(А)-LS 3×2,5 | Кабель | 3×2,5 | м | 414.2 | по трассам шлейфом +0,3 м на точку +10 %, с подъёмом на 2 эт.
кабель ВВГнг(А)-LS 3×6 | Кабель | 3×6 | м | 2.5 | по трассам шлейфом +0,3 м на точку +10 %, с подъёмом на 2 эт.
провод ПуГВ 1×4 жёлто-зелёный — от шины PE щита до КУП | Кабель | 1×4 | м | 28
провод датчика терморегулятора (удлинение) до ввода воды — в металлорукаве группы 10 | Кабель |  | м | 4
кабель UTP cat5e — роутер (хоз.пом.) → ТВ гостиной и рабочее место 2 эт. | Кабель | cat5e | м | 56.7 | слаботочка, отдельно от силовых
кабель коаксиальный RG-6 — антенна → ТВ гостиной | Кабель | RG-6 | м | 27.7 | слаботочка, отдельно от силовых
гильза ввода — труба стальная ВГП Ду40 ≈0,9 м через подполье и пол в каркасную стену со щитом (y 12,718) | Трассы | Ду40 | шт | 1
металлорукав в ПВХ-оболочке РЗ-ЦП 38 — кабель ввода в каркасе от гильзы до щита | Трассы | 38 | м | 1.9
металлорукав в ПВХ-оболочке РЗ-ЦП 15 — кабель в деревянном каркасе стен и перегородок, провод КУП (СП 256) | Трассы | 15 | м | 522.2
металлорукав в ПВХ-оболочке РЗ-ЦП 20 — кабель 3×6 варочной в каркасе | Трассы | 20 | м | 2.5
кабель-канал стальной оцинкованный с крышкой — открытые участки по ОСП наружных стен к накладным точкам | Трассы |  | м | 132.1
подъём кабелей на 2 этаж: отверстия Ø32 в обвязке стены x 79,306 и в перекрытии у грани ригеля лестничного проёма (2 шт.), негорючий герметик | Трассы | 32 | компл | 1 | пучок 8 групп, ≈4,73 м на группу — в длинах кабеля
гильза стальная Ø25 сквозь СИП-стену — уличный светильник | Трассы | 25 | шт | 2
гильза стальная Ø25 сквозь СИП-стену — уличная розетка | Трассы | 25 | шт | 2
гильза стальная Ø25 сквозь СИП-стену — кабель вытяжного вентилятора (к каналу Ø100) | Трассы | 25 | шт | 3
гофра ПВХ 16 с заглушкой — под датчик тёплого пола | Трассы | 16 | м | 4
гофра ПВХ 20 самозатухающая — слаботочные кабели в каркасе | Трассы | 20 | м | 56.7
крепёж: скобы металлорукава шаг 0,5 м, вводы / муфты в коробки, дюбели для канала | Трассы |  | компл | 1
металлорукав в ПВХ-оболочке РЗ-ЦП 15 — к потолочным точкам НП над натяжным полотном по перекрытию | Трассы | 15 | м | 26.1
выключатель 1-кл. — потолочный свет НП (рядом с существующим) | Приборы |  | шт | 9
выключатель 2-кл. — потолочный свет НП (кухня-гостиная) | Приборы |  | шт | 1
подрозетник для полых стен 68 + рамка 2-постовая — под выключатели НП | Разводка |  | шт | 10
закладная-платформа под светильник натяжного потолка (НП) | Разводка |  | шт | 15
коробка IP67 — подключение секции обогрева выпуска К1 / ввода воды | Разводка |  | шт | 3
коробка выводная для полых стен IP44 — полотенцесушитель | Разводка |  | шт | 3
коробка накладная металлическая — точки на наружных стенах | Разводка |  | шт | 19
коробка распаечная IP54 — ввод кабеля уличного светильника | Разводка |  | шт | 2
подрозетник для полых стен (ГКЛ) 68 мм | Разводка |  | шт | 67
клемма соединительная WAGO 221 (3 / 5 проводов) — шлейф в подрозетниках | Разводка |  | шт | 327 | ≈3 на точку
тёплый пол с/у: мат нагревательный двужильный 150 Вт/м², 1,5 м² (225 Вт) под плитку, с датчиком пола — с/у 2 эт. | Приборы |  | компл | 1 | свободно 2,13 м², терморегулятор — ниже
тёплый пол с/у: мат нагревательный двужильный 150 Вт/м², 2 м² (300 Вт) под плитку, с датчиком пола — с/у мастер-спальни (оси 3–4) | Приборы |  | компл | 1 | свободно 2,59 м², терморегулятор — ниже
бра настенное эконом с лампой | Приборы |  | шт | 19 | пакет «приборы»
вентилятор вытяжной 100 мм | Приборы |  | шт | 3 | пакет «приборы»
выключатель 1-кл. | Приборы |  | шт | 4 | пакет «приборы»
выключатель 2-кл. | Приборы |  | шт | 10 | пакет «приборы»
выключатель проходной 1-кл. | Приборы |  | шт | 2 | пакет «приборы»
полотенцесушитель электрический «лесенка» 300–400 Вт с терморегулятором, IP44, подключение в выводной коробке | Приборы |  | шт | 3 | пакет «приборы»
розетка IP44 с крышкой | Приборы |  | шт | 7 | пакет «приборы»
розетка RJ45 cat5e одинарная (накладная) | Приборы |  | шт | 1 | пакет «приборы»
розетка ТВ (оконечная) + розетка RJ45 cat5e, рамка 2-постовая | Приборы |  | шт | 1 | пакет «приборы»
розетка двойная с заземлением | Приборы |  | шт | 5 | пакет «приборы»
розетка двойная с заземлением, накладная | Приборы |  | шт | 2 | пакет «приборы»
розетка накладная с заземлением 16 А (конвектор — отдельная позиция ЭК) | Приборы |  | шт | 11 | пакет «приборы»
розетка с заземлением | Приборы |  | шт | 16 | пакет «приборы»
розетка с заземлением, накладная | Приборы |  | шт | 6 | пакет «приборы»
светильник потолочный для натяжного потолка LED ≤ 40 Вт | Приборы |  | шт | 15 | пакет «приборы»
светильник уличный IP44 (самый дешёвый) | Приборы |  | шт | 2 | пакет «приборы»
силовая розетка 32 А или клеммная коробка | Приборы |  | шт | 1 | пакет «приборы»
терморегулятор тёплого пола в подрозетник (мат — отдельная позиция) | Приборы |  | шт | 2 | пакет «приборы»
Справочно (отопление, не в ЭЛ-смете): конвектор электрический 0,5 кВт, настенный | Справочно |  | шт | 3 | подключение — вывод ЭК (розетка 16 А)
Справочно (отопление, не в ЭЛ-смете): конвектор электрический 1 кВт, настенный | Справочно |  | шт | 4 | подключение — вывод ЭК (розетка 16 А)
Справочно (отопление, не в ЭЛ-смете): конвектор электрический 1,5 кВт, настенный | Справочно |  | шт | 1 | подключение — вывод ЭК (розетка 16 А)
Справочно (отопление, не в ЭЛ-смете): конвектор электрический 1 кВт, плинтусный низкий — перед стеклом ОП-1 | Справочно |  | шт | 1 | подключение — вывод ЭК (розетка 16 А)
Справочно (отопление, не в ЭЛ-смете): конвектор электрический 0,5 кВт, узкий настенный (корпус ≤ 0,36 м) — простенки у ОП-1 | Справочно |  | шт | 2 | подключение — вывод ЭК (розетка 16 А)

## ВК
позиция | система | Ø | ед. | кол-во | примечание
труба PPR PN20 20×3,4, хлыст 4 м | В1 | 20 | шт | 10 | нужно 35,60 м по осям, раскрой по хлыстам с запасом 5 %
труба PPR PN20 25×4,2, хлыст 4 м | В1 | 25 | шт | 1 | нужно 0,73 м по осям, раскрой по хлыстам с запасом 5 %
труба PPR PN20 20×3,4 армир. стекловолокном, хлыст 4 м | Т3 | 20 | шт | 9 | нужно 33,19 м по осям, раскрой по хлыстам с запасом 5 %
водорозетка PPR 20×½" ВР | В1 | 20 | шт | 11 | выводы к приборам
заглушка PPR ½" на выводы (опрессовка, до установки приборов) | В1 |  | шт | 12
клипса/хомут PPR 20 | В1 | 20 | шт | 72 | шаг 0,5 м по 35,60 м (по полу у стен и в коробах)
клипса/хомут PPR 25 | В1 | 25 | шт | 2 | шаг 0,6 м по 0,73 м (по полу у стен и в коробах)
тройник PPR 20 | В1 | 20 | шт | 11 | узлы ветвления по ведомости участков
тройник PPR 25×20×20 | В1 | 25 | шт | 1 | узлы ветвления по ведомости участков
угольник PPR 20 90° | В1 | 20 | шт | 33 | повороты трасс и подъёмы к выводам
угольник PPR 20 45° | В1 | 20 | шт | 2 | повороты трасс и подъёмы к выводам
угольник PPR 25 90° | В1 | 25 | шт | 1 | повороты трасс и подъёмы к выводам
водорозетка PPR 20×½" ВР | Т3 | 20 | шт | 8 | выводы к приборам
заглушка PPR ½" на выводы (опрессовка, до установки приборов) | Т3 |  | шт | 8
клипса/хомут PPR 20 | Т3 | 20 | шт | 67 | шаг 0,5 м по 33,19 м (по полу у стен и в коробах)
тройник PPR 20 | Т3 | 20 | шт | 8 | узлы ветвления по ведомости участков
угольник PPR 20 90° | Т3 | 20 | шт | 29 | повороты трасс и подъёмы к выводам
угольник PPR 20 45° | Т3 | 20 | шт | 2 | повороты трасс и подъёмы к выводам
муфта комб. PPR 25×1" ВР | В1 | 25 | шт | 1 | выход НС (за краном 1" с фильтром)
муфта комб. PPR 20×¾" НР | В1 | 20 | шт | 1 | водонагреватель: вход ХВС
муфта комб. PPR 20×¾" НР | Т3 | 20 | шт | 1 | водонагреватель: выход ГВС
теплоизоляция вспен. ПЭ 22/9, трубка 2 м | В1 | 20 | шт | 20 | нужно 35,60 м + 10 %
теплоизоляция вспен. ПЭ 28/9, трубка 2 м | В1 | 25 | шт | 1 | нужно 0,73 м + 10 %
теплоизоляция вспен. ПЭ 22/9, трубка 2 м | Т3 | 20 | шт | 19 | нужно 33,19 м + 10 %
кран шаровой 1" (вход от НС, граница работ) | В1 | 25 | шт | 1 | после НС скважинщиков
фильтр сетчатый 1" (вход от НС) | В1 | 25 | шт | 1
кран для стиральной машины ½"×¾" (вывод стиральной) | В1 | 20 | шт | 1 | выход под шланг ¾"
кран шаровой ¾" (бойлер: вход ХВС) | В1 | 20 | шт | 1 | водонагреватель 80 л, на муфте комб. 20×¾" НР
кран шаровой PPR 20 (отсечка с/у и кухни на магистралях) | В1/Т3 | 20 | шт | 6 | В1-4, Т3-2, В1-5, Т3-3, В1-7, Т3-5
гильза из трубы ПП 50 L 0,2 через каркасную стену/перегородку (труба в изоляции), зазор — герметик | В1/Т3 | 50 | шт | 6 | проходы у пола: В1-4, В1-5, Т3-2, Т3-3
люк ревизионный 200×200 у пола (короба стояков: ревизия, тройники подъёмов) | В1/Т3 |  | шт | 2
труба ПП канализационная 110×2,7, L 2,0 м | К1 | 110 | шт | 6 | всего 11,33 м по осям (стояки, отводы приборов), раскрой с запасом 5 %
труба ПП канализационная 50×1,8, L 2,0 м | К1 | 50 | шт | 8 | всего 14,45 м по осям (стояки, отводы приборов), раскрой с запасом 5 %
труба ПП наружная (рыжая) 110×3,2 SN4, L 3 м | К1 | 110 | шт | 4 | выпуски под домом и до ЛОС: нужно 10,91 м
заглушка ПП 110 на раструб вывода унитаза | К1 | 110 | шт | 3
заглушка ПП 50 на раструбы выводов | К1 | 50 | шт | 9
клапан вакуумный (аэратор) 110 (верх стояка, +1,300) | К1 | 110 | шт | 2 | в коробе 2 эт. на +4,419
клипса/хомут ПП 110 | К1 | 110 | шт | 12 | стояки — у каждого раструба, отводы унитазов
клипса/хомут ПП 50 | К1 | 50 | шт | 29 | шаг 0,5 м
отвод ПП 110 45° (низ стояка, 2 шт.) | К1 | 110 | шт | 4
отвод ПП 50 45° | К1 | 50 | шт | 1 | повороты отводов от приборов
отвод ПП 50 87° | К1 | 50 | шт | 12 | повороты отводов от приборов
отвод ПП 110 87° | К1 | 110 | шт | 2 | повороты отводов от приборов
тройник ПП 110/110 87° (выпуск унитаза в стояк) | К1 | 110 | шт | 3 | 1 эт.: унитаз прямо в крестовину/тройник Ст К1-1
тройник ПП 110/50 45° (отводы 50 в стояк) | К1 | 110 | шт | 8
тройник ПП 50/50 45° (стиральная, раковина хоз.пом. — в линию мойки) | К1 | 50 | шт | 2
ревизия ПП 110 | К1 | 110 | шт | 2 | на стояках 1 эт., +0,700 — у люка короба
отвод ПП наружный (рыжий) 110 45° | К1 | 110 | шт | 4 | повороты выпусков 90° — двумя отводами 45°
тройник ПП наружный (рыжий) 110/110 45° (сбор выпусков) | К1 | 110 | шт | 1 | К1-В2 → К1-В1
прочистка ПП наружная (рыжая) 110 (у наружной стены) | К1 | 110 | шт | 1
манжета переходная 110 (серая внутр. → рыжая наружн.), при необходимости | К1 | 110 | шт | 2
смазка силиконовая для раструбов (тюбик) | К1 |  | шт | 2
воронка с разрывом струи + сифон 50 (сброс ГБ бойлера) | К1 | 50 | шт | 1 | НЕ ВХОДИТ — доп «водонагреватель» вместе с ГБ
кабель греющий саморегулирующийся для труб 16–20 Вт/м, секция ≈4 м с холодным концом | К1 |  | шт | 2 | по одной на выпуск: низ стояка + выпуск до выхода из-под дома + 1 м в грунт (выводы ГК группы 10 ЭЛ)
лента алюминиевая самоклеящаяся 50 мм — кабель по низу трубы по всей длине | К1 |  | м | 9
скорлупа ЭППС 50 на трубу 110 (выпуски в грунте под домом и до ЛОС) | К1 | 110 | м | 12 | выпуски 10,91 м + низ стояков под панелью 2 × 0,28 м
кожух защитный на скорлупу под домом (гофра ПНД 160 / оцинковка) | К1 |  | м | 3 | от грызунов и ветра
Справочно (опция «инсталляция», с/у 1 эт., не в базе): рама инсталляции для подвесного унитаза с бачком и клавишей смыва | К1/В1 |  | компл | 1 | решение Артёма 22.10: база — напольный +0,16 от стены
Справочно (опция «инсталляция», с/у 1 эт., не в базе): унитаз подвесной (вместо унитаза-компакта базы) | К1/В1 |  | шт | 1 | решение Артёма 22.10: база — напольный +0,16 от стены
Справочно (опция «инсталляция», с/у 1 эт., не в базе): короб ГКЛВ 2 слоя 0,22 вдоль стены x 75,85 с люком к ревизии Ст К1-1 (вместо короба 0,16 базы) | К1/В1 |  | компл | 1 | решение Артёма 22.10: база — напольный +0,16 от стены