## Расход
Раздел | Марка | Наименование | Ед. | Кол-во | Примечание
17 Наружная отделка — ВАРИАНТ: имитация бруса (светлые зоны АР) | ФБ-1 | Имитация бруса хвоя 20×195 (АВ), рабочая ширина 185, L 6000, горизонтально, шип вверх — светлые зоны АР всех 4 фасадов | м² | 77.7 | 70 досок по 6 м (420 п.м.); нетто 70,6 м², ряды 405 п.м. → отход 9,1 %; стыки вразбежку на брусок; м² — по рабочей ширине 185
17 Наружная отделка — ВАРИАНТ: имитация бруса (светлые зоны АР) | ФБ-1 | Справочно (не суммировать): имитация бруса 20×195 — доски L 6000 / L 3000 на ту же раскладку | шт | 70 | L 6 м — 70 шт. (420 п.м., отход 9,1 %); если брать по 3 м — 143 шт. (429 п.м., отход 11,0 %). В продаже 22×195×6000 (Петрович 999598)
17 Наружная отделка — ВАРИАНТ: имитация бруса (светлые зоны АР) | ФБ-2 | Брусок строганый 50×50, антисептик — обрешётка вертикально шаг 600 + у углов, проёмов, границ с HAUBERK и по осям стыков досок (вентзазор 50) | м | 186.1 | 177,2 м + 5 %; ≈ 63 шт. по 3 м
17 Наружная отделка — ВАРИАНТ: имитация бруса (светлые зоны АР) | ФБ-3 | Мембрана гидро-ветрозащитная ТЕХНОНИКОЛЬ АЛЬФА ВЕНТ ТПУ УЛЬТРА по ОСП СИП (нахлёст ≥ 100) — зоны бруса | м² | 81.2 | нетто 70,6 м² × 1,15
17 Наружная отделка — ВАРИАНТ: имитация бруса (светлые зоны АР) | ФБ-4 | Лента соединительная для мембраны — нахлёсты и примыкания к проёмам (зоны бруса) | м | 119 | нахлёсты полотен (рулон ≈ 1,5 м) + периметр проёмов
17 Наружная отделка — ВАРИАНТ: имитация бруса (светлые зоны АР) | ФБ-5 | Саморез/ерш 6×100 — брусок 50×50 к СИП через ОСП, шаг 400 | шт | 650 | +5 %
17 Наружная отделка — ВАРИАНТ: имитация бруса (светлые зоны АР) | ФБ-6 | Кляймер оцинк. №4 (для доски 20–22 мм) — по 1 на пересечение доски с бруском | шт | 940 | 851 пересечений + 10 %
17 Наружная отделка — ВАРИАНТ: имитация бруса (светлые зоны АР) | ФБ-6 | Гвоздь оцинк. 2,5×25 (кляймерный) — по 2 на кляймер | шт | 1880 | +10 %
17 Наружная отделка — ВАРИАНТ: имитация бруса (светлые зоны АР) | ФБ-7 | Саморез по дереву оцинк. 3,5×45 — в лицо: первый ряд над поясом/отливом и подрезанный верхний ряд, 2 на пересечение | шт | 840 | ряды 174 пересечений × 2 + углы, торцевые, наличники шаг 400 × 2; +10 %
17 Наружная отделка — ВАРИАНТ: имитация бруса (светлые зоны АР) | ФБ-8 | Угол наружный деревянный 50×50 (хвоя, строганый, антисептик) — внешние углы в зоне бруса | м | 13.9 | 6 углов, 13,28 м + 5 %; угол в ус — по желанию заказчика (дороже, растрескивается)
17 Наружная отделка — ВАРИАНТ: имитация бруса (светлые зоны АР) | ФБ-8 | Рейка угловая внутренняя 30×30 (хвоя) — внутренние углы эркер/крыло в зоне бруса | м | 8.6 | 2 угла, 8,16 м + 5 %
17 Наружная отделка — ВАРИАНТ: имитация бруса (светлые зоны АР) | ФБ-9 | Доска торцевая 20×95 (хвоя) — торец бруса на вертикальной границе с HAUBERK (уступ ≈ 67 мм) | м | 10.1 | 4 линий, 9,64 м + 5 %
17 Наружная отделка — ВАРИАНТ: имитация бруса (светлые зоны АР) | ФБ-10 | Наличник 20×95 (хвоя) — окна/двери в зоне бруса: верх с заходом на боковые + 2 бока | м | 56.2 | 9 окон + 2 двери; 51,06 м + 10 %
17 Наружная отделка — ВАРИАНТ: имитация бруса (светлые зоны АР) | ФБ-10 | Откос оконный/дверной доп. 20×95 — проём глубже на 70 (брусок 50 + доска 20): верх и бока | м | 53.9 | 48,97 м + 10 %
17 Наружная отделка — ВАРИАНТ: имитация бруса (светлые зоны АР) | ФБ-11 | Отлив оконный Grand Line (сталь с полимером, в цвет) — под окнами в зоне бруса, под наличники | м | 9.9 | 9 окон: ширина + 2 × 95 + 20; 9 шт. по 2 м
17 Наружная отделка — ВАРИАНТ: имитация бруса (светлые зоны АР) | ФБ-12 | Планка-капельник Z над верхним наличником окон и дверей (сталь с полимером, в цвет) | м | 13.08 | 11 проёмов: ширина + 2 × 95 + 20
17 Наружная отделка — ВАРИАНТ: имитация бруса (светлые зоны АР) | ФБ-13 | Отлив под зоной бруса (сталь с полимером, в цвет) — низ облицовки, над поясами и над HAUBERK, вынос за доску | м | 29.6 | низ дома 8,9 (без дверей) + над поясом 19,4 + над HAUBERK 0,0 м + 5 %; 16 шт. по 2 м
17 Наружная отделка — ВАРИАНТ: имитация бруса (светлые зоны АР) | ФБ-14 | Планка-козырёк Z над торцом бруса под HAUBERK/поясом (сталь с полимером, в цвет) | м | 5.7 | под поясом 0,0 + под HAUBERK 5,4 м + 5 %
17 Наружная отделка — ВАРИАНТ: имитация бруса (светлые зоны АР) | ФБ-15 | Сетка вентиляционная (от насекомых) — вход и выход вентзазора зоны бруса | м | 64 | низ 28,2 + верх под подшивкой 32,7 м + 5 %
17 Наружная отделка — ВАРИАНТ: имитация бруса (светлые зоны АР) | ФБ-16 | Антисептик-консервант для древесины — все стороны досок, наличников и углов до монтажа (1 слой) | м² | 182.8 | лицо + тыл досок, наличники, откосы
17 Наружная отделка — ВАРИАНТ: имитация бруса (светлые зоны АР) | ФБ-17 | Фасадная краска / лессирующий состав (масло) — 2 слоя по лицу | м² | 172 | лицо 86,0 м² (нетто × 1,10 на профиль + наличники/углы) × 2 слоя; цвет — по решению дизайнера
17 Наружная отделка — ВАРИАНТ: имитация бруса (светлые зоны АР) | ФБ-17 | Справочно (не суммировать): площадь окраски имитации бруса, лицо, 1 слой | м² | 86 | для расхода по ТУ производителя; строка выше уже × 2
17 Наружная отделка — ВАРИАНТ: имитация бруса (светлые зоны АР) | ФБ-С | Справочно (не суммировать): площади варианта — брус (светлые зоны) / HAUBERK (тёмные зоны, раскладка Артёма), м² | м² | 70.6 | брус 70,6 / тёмные 88,4; брутто 197,1, проёмы 37,1, пояса 1,0