## Точки
точка | помещение | ХВС Ø | ГВС Ø | канализация Ø | длина ХВС, м | длина ГВС, м | длина К1, м | пакет | участки | x | y
унитаз с/у-2 | С/у-2 | 20 |  | 110 | 2 | 0 | 1.55 | разводка | В1-4, К1-1 | 125.606 | -30.9
ванна | С/у-2 | 20 | 20 | 50 | 2.4 | 2.32 | 1.55 | разводка | В1-5, Т3-2, К1-2 | 124.306 | -32.2
умывальник с/у-2 | С/у-2 | 20 | 20 | 50 | 3.59 | 3.5 | 2.87 | разводка | В1-6, Т3-3, К1-3 | 125.456 | -29.73
стиральная | Хоз. пом. | 20 |  | 50 | 3.65 | 0 | 3.07 | разводка | В1-7, К1-4 | 127.756 | -31.4
мойка кухни | Кухня | 20 | 20 | 50 | 6.8 | 6.7 | 6.47 | разводка | В1-8, Т3-4, К1-5 | 127.756 | -28
душ с/у-1 | С/у-1 | 20 | 20 | 50 | 17.31 | 17.1 | 1.69 | разводка | В1-9, Т3-5, К1-6 | 117.306 | -28.35
унитаз с/у-1 | С/у-1 | 20 |  | 110 | 15.11 | 0 | 0.52 | разводка | В1-10, К1-7 | 118.406 | -29.22
умывальник с/у-1 | С/у-1 | 20 | 20 | 50 | 14.66 | 14.43 | 1.22 | разводка | В1-11, Т3-6, К1-8 | 119.106 | -29.22

## Участки
участок | система | от | до | Ø | материал | длина, м | где проходит | x1 | y1 | z1 | x2 | y2 | z2
В1-1 | В1 | скважина (адаптер) | насосная станция | 32 | ПНД ПЭ100 SDR17 32×2,0 | 4.31 | ВЫПОЛНЯЮТ СКВАЖИНЩИКИ: траншея, ПНД 32, подъём через пол в отверстии Ø50 без гильзы (пена), греющий кабель на вводе; наше — отверстие в полу | 127.256 | -36.71 | -2.1 | 127.256 | -32.4 | -2.1
В1-1 | В1 | скважина (адаптер) | насосная станция | 32 | ПНД ПЭ100 SDR17 32×2,0 | 2.6 | ВЫПОЛНЯЮТ СКВАЖИНЩИКИ: траншея, ПНД 32, подъём через пол в отверстии Ø50 без гильзы (пена), греющий кабель на вводе; наше — отверстие в полу | 127.256 | -32.4 | -2.1 | 127.256 | -32.4 | 0.5
В1-2 | В1 | насосная станция | Тр-1 | 25 | PPR PN20 25×4,2 | 0.655 | хоз.: от крана с фильтром у НС к полу, к тройнику Тр-1 у перегородки с/у-2¦хоз. | 126.206 | -32.25 | 0.65 | 126.206 | -32.476 | 0.035
В1-2 | В1 | насосная станция | Тр-1 | 25 | PPR PN20 25×4,2 | 0.2 | хоз.: от крана с фильтром у НС к полу, к тройнику Тр-1 у перегородки с/у-2¦хоз. | 126.206 | -32.476 | 0.035 | 126.006 | -32.476 | 0.035
В1-3 | В1 | Тр-1 | бойлер 80 л | 20 | PPR PN20 20×3,4 | 1.806 | по полу вдоль южной и восточной стены хоз., вверх к бойлеру | 126.006 | -32.476 | 0.035 | 127.812 | -32.476 | 0.035
В1-3 | В1 | Тр-1 | бойлер 80 л | 20 | PPR PN20 20×3,4 | 1.876 | по полу вдоль южной и восточной стены хоз., вверх к бойлеру | 127.812 | -32.476 | 0.035 | 127.812 | -30.6 | 0.035
В1-3 | В1 | Тр-1 | бойлер 80 л | 20 | PPR PN20 20×3,4 | 0.565 | по полу вдоль южной и восточной стены хоз., вверх к бойлеру | 127.812 | -30.6 | 0.035 | 127.812 | -30.6 | 0.6
Т3-1 | Т3 | бойлер 80 л | Тр-Т1 | 20 | PPR PN20 20×3,4 армир. стекловолокном | 0.796 | от бойлера вниз и по полу вдоль восточной и южной стены к Тр-Т1 | 127.812 | -30.6 | 0.9 | 127.782 | -30.6 | 0.105
Т3-1 | Т3 | бойлер 80 л | Тр-Т1 | 20 | PPR PN20 20×3,4 армир. стекловолокном | 1.846 | от бойлера вниз и по полу вдоль восточной и южной стены к Тр-Т1 | 127.782 | -30.6 | 0.105 | 127.782 | -32.446 | 0.105
Т3-1 | Т3 | бойлер 80 л | Тр-Т1 | 20 | PPR PN20 20×3,4 армир. стекловолокном | 1.776 | от бойлера вниз и по полу вдоль восточной и южной стены к Тр-Т1 | 127.782 | -32.446 | 0.105 | 126.006 | -32.446 | 0.105
В1-4 | В1 | Тр-1 | унитаз с/у-2 | 20 | PPR PN20 20×3,4 | 0.057 | сквозь перегородку с/у-2¦хоз. у пола (отверстие + герметик), по полу вдоль стен с/у-2, вверх к выводу | 126.006 | -32.476 | 0.035 | 125.966 | -32.476 | 0.075
В1-4 | В1 | Тр-1 | унитаз с/у-2 | 20 | PPR PN20 20×3,4 | 0.36 | сквозь перегородку с/у-2¦хоз. у пола (отверстие + герметик), по полу вдоль стен с/у-2, вверх к выводу | 125.966 | -32.476 | 0.075 | 125.606 | -32.476 | 0.075
В1-4 | В1 | Тр-1 | унитаз с/у-2 | 20 | PPR PN20 20×3,4 | 1.581 | сквозь перегородку с/у-2¦хоз. у пола (отверстие + герметик), по полу вдоль стен с/у-2, вверх к выводу | 125.606 | -32.476 | 0.075 | 125.606 | -30.9 | 0.2
К1-1 | К1 | унитаз с/у-2 | Ст К1-1 | 110 | ПП 110×2,7 | 0.07 | унитаз — в крестовину стояка Ст К1-1 | 125.606 | -30.9 | 0.18 | 125.676 | -30.9 | 0.178
К1-1 | К1 | унитаз с/у-2 | Ст К1-1 | 110 | ПП 110×2,7 | 1.48 | унитаз — в крестовину стояка Ст К1-1 | 125.676 | -30.9 | 0.178 | 125.676 | -32.38 | 0.148
В1-5 | В1 | Тр-1 | ванна | 20 | PPR PN20 20×3,4 | 0.057 | сквозь перегородку с/у-2¦хоз. у пола (отверстие + герметик), по полу вдоль стен с/у-2, вверх к выводу | 126.006 | -32.476 | 0.035 | 125.966 | -32.476 | 0.075
В1-5 | В1 | Тр-1 | ванна | 20 | PPR PN20 20×3,4 | 1.66 | сквозь перегородку с/у-2¦хоз. у пола (отверстие + герметик), по полу вдоль стен с/у-2, вверх к выводу | 125.966 | -32.476 | 0.075 | 124.306 | -32.476 | 0.075
В1-5 | В1 | Тр-1 | ванна | 20 | PPR PN20 20×3,4 | 0.683 | сквозь перегородку с/у-2¦хоз. у пола (отверстие + герметик), по полу вдоль стен с/у-2, вверх к выводу | 124.306 | -32.476 | 0.075 | 124.306 | -32.2 | 0.7
Т3-2 | Т3 | Тр-Т1 | ванна | 20 | PPR PN20 20×3,4 армир. стекловолокном | 0.057 | сквозь перегородку с/у-2¦хоз. у пола (отверстие + герметик), по полу вдоль стен с/у-2, вверх к выводу, ГВС на 0,07 выше ХВС | 126.006 | -32.446 | 0.105 | 125.966 | -32.446 | 0.145
Т3-2 | Т3 | Тр-Т1 | ванна | 20 | PPR PN20 20×3,4 армир. стекловолокном | 1.66 | сквозь перегородку с/у-2¦хоз. у пола (отверстие + герметик), по полу вдоль стен с/у-2, вверх к выводу, ГВС на 0,07 выше ХВС | 125.966 | -32.446 | 0.145 | 124.306 | -32.446 | 0.145
Т3-2 | Т3 | Тр-Т1 | ванна | 20 | PPR PN20 20×3,4 армир. стекловолокном | 0.607 | сквозь перегородку с/у-2¦хоз. у пола (отверстие + герметик), по полу вдоль стен с/у-2, вверх к выводу, ГВС на 0,07 выше ХВС | 124.306 | -32.446 | 0.145 | 124.306 | -32.2 | 0.7
К1-2 | К1 | ванна | Ст К1-1 | 50 | ПП 50×1,8 | 0.18 | над полом к стояку Ст К1-1, уклон 0,03 | 124.306 | -32.2 | 0.08 | 124.306 | -32.38 | 0.074
К1-2 | К1 | ванна | Ст К1-1 | 50 | ПП 50×1,8 | 1.371 | над полом к стояку Ст К1-1, уклон 0,03 | 124.306 | -32.38 | 0.074 | 125.676 | -32.38 | 0.032
В1-6 | В1 | Тр-1 | умывальник с/у-2 | 20 | PPR PN20 20×3,4 | 0.057 | сквозь перегородку с/у-2¦хоз. у пола (отверстие + герметик), по полу вдоль стен с/у-2, вверх к выводу | 126.006 | -32.476 | 0.035 | 125.966 | -32.476 | 0.075
В1-6 | В1 | Тр-1 | умывальник с/у-2 | 20 | PPR PN20 20×3,4 | 0.24 | сквозь перегородку с/у-2¦хоз. у пола (отверстие + герметик), по полу вдоль стен с/у-2, вверх к выводу | 125.966 | -32.476 | 0.075 | 125.726 | -32.476 | 0.075
В1-6 | В1 | Тр-1 | умывальник с/у-2 | 20 | PPR PN20 20×3,4 | 2.746 | сквозь перегородку с/у-2¦хоз. у пола (отверстие + герметик), по полу вдоль стен с/у-2, вверх к выводу | 125.726 | -32.476 | 0.075 | 125.726 | -29.73 | 0.075
В1-6 | В1 | Тр-1 | умывальник с/у-2 | 20 | PPR PN20 20×3,4 | 0.546 | сквозь перегородку с/у-2¦хоз. у пола (отверстие + герметик), по полу вдоль стен с/у-2, вверх к выводу | 125.726 | -29.73 | 0.075 | 125.456 | -29.73 | 0.55
Т3-3 | Т3 | Тр-Т1 | умывальник с/у-2 | 20 | PPR PN20 20×3,4 армир. стекловолокном | 0.057 | сквозь перегородку с/у-2¦хоз. у пола (отверстие + герметик), по полу вдоль стен с/у-2, вверх к выводу, ГВС на 0,07 выше ХВС | 126.006 | -32.446 | 0.105 | 125.966 | -32.446 | 0.145
Т3-3 | Т3 | Тр-Т1 | умывальник с/у-2 | 20 | PPR PN20 20×3,4 армир. стекловолокном | 0.24 | сквозь перегородку с/у-2¦хоз. у пола (отверстие + герметик), по полу вдоль стен с/у-2, вверх к выводу, ГВС на 0,07 выше ХВС | 125.966 | -32.446 | 0.145 | 125.726 | -32.446 | 0.145
Т3-3 | Т3 | Тр-Т1 | умывальник с/у-2 | 20 | PPR PN20 20×3,4 армир. стекловолокном | 2.716 | сквозь перегородку с/у-2¦хоз. у пола (отверстие + герметик), по полу вдоль стен с/у-2, вверх к выводу, ГВС на 0,07 выше ХВС | 125.726 | -32.446 | 0.145 | 125.726 | -29.73 | 0.145
Т3-3 | Т3 | Тр-Т1 | умывальник с/у-2 | 20 | PPR PN20 20×3,4 армир. стекловолокном | 0.487 | сквозь перегородку с/у-2¦хоз. у пола (отверстие + герметик), по полу вдоль стен с/у-2, вверх к выводу, ГВС на 0,07 выше ХВС | 125.726 | -29.73 | 0.145 | 125.456 | -29.73 | 0.55
К1-3 | К1 | умывальник с/у-2 | Ст К1-1 | 50 | ПП 50×1,8 | 0.22 | над полом к стояку Ст К1-1, уклон 0,03 | 125.456 | -29.73 | 0.5 | 125.676 | -29.73 | 0.493
К1-3 | К1 | умывальник с/у-2 | Ст К1-1 | 50 | ПП 50×1,8 | 2.651 | над полом к стояку Ст К1-1, уклон 0,03 | 125.676 | -29.73 | 0.493 | 125.676 | -32.38 | 0.413
В1-7 | В1 | Тр-1 | стиральная | 20 | PPR PN20 20×3,4 | 1.806 | по полу вдоль южной и восточной стены хоз., вверх к выводу | 126.006 | -32.476 | 0.035 | 127.812 | -32.476 | 0.035
В1-7 | В1 | Тр-1 | стиральная | 20 | PPR PN20 20×3,4 | 1.076 | по полу вдоль южной и восточной стены хоз., вверх к выводу | 127.812 | -32.476 | 0.035 | 127.812 | -31.4 | 0.035
В1-7 | В1 | Тр-1 | стиральная | 20 | PPR PN20 20×3,4 | 0.767 | по полу вдоль южной и восточной стены хоз., вверх к выводу | 127.812 | -31.4 | 0.035 | 127.756 | -31.4 | 0.8
К1-4 | К1 | стиральная | Ст К1-1 | 50 | ПП 50×1,8 | 0.98 | вдоль восточной и южной стены хоз., сквозь перегородку у пола к стояку Ст К1-1, уклон 0,03 | 127.756 | -31.4 | 0.6 | 127.762 | -32.38 | 0.57
К1-4 | К1 | стиральная | Ст К1-1 | 50 | ПП 50×1,8 | 2.087 | вдоль восточной и южной стены хоз., сквозь перегородку у пола к стояку Ст К1-1, уклон 0,03 | 127.762 | -32.38 | 0.57 | 125.676 | -32.38 | 0.507
В1-8 | В1 | Тр-1 | мойка кухни | 20 | PPR PN20 20×3,4 | 1.806 | вдоль южной и восточной стены хоз., сквозь стену Д в каркасе (h 0,15, отв. Ø28 в стойке), в кухне — вдоль восточной стены в коробе за цоколем до мойки | 126.006 | -32.476 | 0.035 | 127.812 | -32.476 | 0.035
В1-8 | В1 | Тр-1 | мойка кухни | 20 | PPR PN20 20×3,4 | 2.815 | вдоль южной и восточной стены хоз., сквозь стену Д в каркасе (h 0,15, отв. Ø28 в стойке), в кухне — вдоль восточной стены в коробе за цоколем до мойки | 127.812 | -32.476 | 0.035 | 127.812 | -29.661 | 0.035
В1-8 | В1 | Тр-1 | мойка кухни | 20 | PPR PN20 20×3,4 | 0.115 | вдоль южной и восточной стены хоз., сквозь стену Д в каркасе (h 0,15, отв. Ø28 в стойке), в кухне — вдоль восточной стены в коробе за цоколем до мойки | 127.812 | -29.661 | 0.035 | 127.812 | -29.661 | 0.15
В1-8 | В1 | Тр-1 | мойка кухни | 20 | PPR PN20 20×3,4 | 0.265 | вдоль южной и восточной стены хоз., сквозь стену Д в каркасе (h 0,15, отв. Ø28 в стойке), в кухне — вдоль восточной стены в коробе за цоколем до мойки | 127.812 | -29.661 | 0.15 | 127.812 | -29.396 | 0.15
В1-8 | В1 | Тр-1 | мойка кухни | 20 | PPR PN20 20×3,4 | 1.396 | вдоль южной и восточной стены хоз., сквозь стену Д в каркасе (h 0,15, отв. Ø28 в стойке), в кухне — вдоль восточной стены в коробе за цоколем до мойки | 127.812 | -29.396 | 0.15 | 127.812 | -28 | 0.15
В1-8 | В1 | Тр-1 | мойка кухни | 20 | PPR PN20 20×3,4 | 0.404 | вдоль южной и восточной стены хоз., сквозь стену Д в каркасе (h 0,15, отв. Ø28 в стойке), в кухне — вдоль восточной стены в коробе за цоколем до мойки | 127.812 | -28 | 0.15 | 127.756 | -28 | 0.55
Т3-4 | Т3 | Тр-Т1 | мойка кухни | 20 | PPR PN20 20×3,4 армир. стекловолокном | 1.806 | вдоль южной и восточной стены хоз., сквозь стену Д в каркасе (h 0,15, отв. Ø28 в стойке), в кухне — вдоль восточной стены в коробе за цоколем до мойки, ГВС на 0,07 выше ХВС | 126.006 | -32.446 | 0.105 | 127.812 | -32.446 | 0.105
Т3-4 | Т3 | Тр-Т1 | мойка кухни | 20 | PPR PN20 20×3,4 армир. стекловолокном | 2.785 | вдоль южной и восточной стены хоз., сквозь стену Д в каркасе (h 0,15, отв. Ø28 в стойке), в кухне — вдоль восточной стены в коробе за цоколем до мойки, ГВС на 0,07 выше ХВС | 127.812 | -32.446 | 0.105 | 127.812 | -29.661 | 0.105
Т3-4 | Т3 | Тр-Т1 | мойка кухни | 20 | PPR PN20 20×3,4 армир. стекловолокном | 0.115 | вдоль южной и восточной стены хоз., сквозь стену Д в каркасе (h 0,15, отв. Ø28 в стойке), в кухне — вдоль восточной стены в коробе за цоколем до мойки, ГВС на 0,07 выше ХВС | 127.812 | -29.661 | 0.105 | 127.812 | -29.661 | 0.22
Т3-4 | Т3 | Тр-Т1 | мойка кухни | 20 | PPR PN20 20×3,4 армир. стекловолокном | 0.265 | вдоль южной и восточной стены хоз., сквозь стену Д в каркасе (h 0,15, отв. Ø28 в стойке), в кухне — вдоль восточной стены в коробе за цоколем до мойки, ГВС на 0,07 выше ХВС | 127.812 | -29.661 | 0.22 | 127.812 | -29.396 | 0.22
Т3-4 | Т3 | Тр-Т1 | мойка кухни | 20 | PPR PN20 20×3,4 армир. стекловолокном | 1.396 | вдоль южной и восточной стены хоз., сквозь стену Д в каркасе (h 0,15, отв. Ø28 в стойке), в кухне — вдоль восточной стены в коробе за цоколем до мойки, ГВС на 0,07 выше ХВС | 127.812 | -29.396 | 0.22 | 127.812 | -28 | 0.22
Т3-4 | Т3 | Тр-Т1 | мойка кухни | 20 | PPR PN20 20×3,4 армир. стекловолокном | 0.335 | вдоль южной и восточной стены хоз., сквозь стену Д в каркасе (h 0,15, отв. Ø28 в стойке), в кухне — вдоль восточной стены в коробе за цоколем до мойки, ГВС на 0,07 выше ХВС | 127.812 | -28 | 0.22 | 127.756 | -28 | 0.55
К1-5 | К1 | мойка кухни | Ст К1-1 | 50 | ПП 50×1,8 | 1.397 | вдоль восточной стены кухни за цоколем, сквозь стену Д, вдоль восточной и южной стены хоз. к Ст К1-1, уклон 0,03 | 127.756 | -28 | 0.45 | 127.762 | -29.396 | 0.408
К1-5 | К1 | мойка кухни | Ст К1-1 | 50 | ПП 50×1,8 | 2.985 | вдоль восточной стены кухни за цоколем, сквозь стену Д, вдоль восточной и южной стены хоз. к Ст К1-1, уклон 0,03 | 127.762 | -29.396 | 0.408 | 127.762 | -32.38 | 0.318
К1-5 | К1 | мойка кухни | Ст К1-1 | 50 | ПП 50×1,8 | 2.087 | вдоль восточной стены кухни за цоколем, сквозь стену Д, вдоль восточной и южной стены хоз. к Ст К1-1, уклон 0,03 | 127.762 | -32.38 | 0.318 | 125.676 | -32.38 | 0.255
В1-9 | В1 | Тр-1 | душ с/у-1 | 20 | PPR PN20 20×3,4 | 2.815 | от Тр-1 вверх в каркас стены Д (h 0,15), на запад в каркасе стены Д, над проходом 1,20 — поверху в каркасе (h 2,25), в с/у-1 — из стены Д к выводу | 126.006 | -32.476 | 0.035 | 126.006 | -29.661 | 0.035
В1-9 | В1 | Тр-1 | душ с/у-1 | 20 | PPR PN20 20×3,4 | 0.175 | от Тр-1 вверх в каркас стены Д (h 0,15), на запад в каркасе стены Д, над проходом 1,20 — поверху в каркасе (h 2,25), в с/у-1 — из стены Д к выводу | 126.006 | -29.661 | 0.035 | 126.006 | -29.528 | 0.15
В1-9 | В1 | Тр-1 | душ с/у-1 | 20 | PPR PN20 20×3,4 | 1.824 | от Тр-1 вверх в каркас стены Д (h 0,15), на запад в каркасе стены Д, над проходом 1,20 — поверху в каркасе (h 2,25), в с/у-1 — из стены Д к выводу | 126.006 | -29.528 | 0.15 | 124.182 | -29.528 | 0.15
В1-9 | В1 | Тр-1 | душ с/у-1 | 20 | PPR PN20 20×3,4 | 2.1 | от Тр-1 вверх в каркас стены Д (h 0,15), на запад в каркасе стены Д, над проходом 1,20 — поверху в каркасе (h 2,25), в с/у-1 — из стены Д к выводу | 124.182 | -29.528 | 0.15 | 124.182 | -29.528 | 2.25
В1-9 | В1 | Тр-1 | душ с/у-1 | 20 | PPR PN20 20×3,4 | 1.2 | от Тр-1 вверх в каркас стены Д (h 0,15), на запад в каркасе стены Д, над проходом 1,20 — поверху в каркасе (h 2,25), в с/у-1 — из стены Д к выводу | 124.182 | -29.528 | 2.25 | 122.982 | -29.528 | 2.25
В1-9 | В1 | Тр-1 | душ с/у-1 | 20 | PPR PN20 20×3,4 | 2.1 | от Тр-1 вверх в каркас стены Д (h 0,15), на запад в каркасе стены Д, над проходом 1,20 — поверху в каркасе (h 2,25), в с/у-1 — из стены Д к выводу | 122.982 | -29.528 | 2.25 | 122.982 | -29.528 | 0.15
В1-9 | В1 | Тр-1 | душ с/у-1 | 20 | PPR PN20 20×3,4 | 3.526 | от Тр-1 вверх в каркас стены Д (h 0,15), на запад в каркасе стены Д, над проходом 1,20 — поверху в каркасе (h 2,25), в с/у-1 — из стены Д к выводу | 122.982 | -29.528 | 0.15 | 119.456 | -29.528 | 0.15
В1-9 | В1 | Тр-1 | душ с/у-1 | 20 | PPR PN20 20×3,4 | 0.132 | от Тр-1 вверх в каркас стены Д (h 0,15), на запад в каркасе стены Д, над проходом 1,20 — поверху в каркасе (h 2,25), в с/у-1 — из стены Д к выводу | 119.456 | -29.528 | 0.15 | 119.456 | -29.396 | 0.15
В1-9 | В1 | Тр-1 | душ с/у-1 | 20 | PPR PN20 20×3,4 | 2.15 | от Тр-1 вверх в каркас стены Д (h 0,15), на запад в каркасе стены Д, над проходом 1,20 — поверху в каркасе (h 2,25), в с/у-1 — из стены Д к выводу | 119.456 | -29.396 | 0.15 | 117.306 | -29.396 | 0.15
В1-9 | В1 | Тр-1 | душ с/у-1 | 20 | PPR PN20 20×3,4 | 1.287 | от Тр-1 вверх в каркас стены Д (h 0,15), на запад в каркасе стены Д, над проходом 1,20 — поверху в каркасе (h 2,25), в с/у-1 — из стены Д к выводу | 117.306 | -29.396 | 0.15 | 117.306 | -28.35 | 0.9
Т3-5 | Т3 | Тр-Т1 | душ с/у-1 | 20 | PPR PN20 20×3,4 армир. стекловолокном | 2.785 | от Тр-1 вверх в каркас стены Д (h 0,15), на запад в каркасе стены Д, над проходом 1,20 — поверху в каркасе (h 2,25), в с/у-1 — из стены Д к выводу, ГВС на 0,07 выше ХВС | 126.006 | -32.446 | 0.105 | 126.006 | -29.661 | 0.105
Т3-5 | Т3 | Тр-Т1 | душ с/у-1 | 20 | PPR PN20 20×3,4 армир. стекловолокном | 0.175 | от Тр-1 вверх в каркас стены Д (h 0,15), на запад в каркасе стены Д, над проходом 1,20 — поверху в каркасе (h 2,25), в с/у-1 — из стены Д к выводу, ГВС на 0,07 выше ХВС | 126.006 | -29.661 | 0.105 | 126.006 | -29.528 | 0.22
Т3-5 | Т3 | Тр-Т1 | душ с/у-1 | 20 | PPR PN20 20×3,4 армир. стекловолокном | 1.824 | от Тр-1 вверх в каркас стены Д (h 0,15), на запад в каркасе стены Д, над проходом 1,20 — поверху в каркасе (h 2,25), в с/у-1 — из стены Д к выводу, ГВС на 0,07 выше ХВС | 126.006 | -29.528 | 0.22 | 124.182 | -29.528 | 0.22
Т3-5 | Т3 | Тр-Т1 | душ с/у-1 | 20 | PPR PN20 20×3,4 армир. стекловолокном | 2.03 | от Тр-1 вверх в каркас стены Д (h 0,15), на запад в каркасе стены Д, над проходом 1,20 — поверху в каркасе (h 2,25), в с/у-1 — из стены Д к выводу, ГВС на 0,07 выше ХВС | 124.182 | -29.528 | 0.22 | 124.182 | -29.528 | 2.25
Т3-5 | Т3 | Тр-Т1 | душ с/у-1 | 20 | PPR PN20 20×3,4 армир. стекловолокном | 1.2 | от Тр-1 вверх в каркас стены Д (h 0,15), на запад в каркасе стены Д, над проходом 1,20 — поверху в каркасе (h 2,25), в с/у-1 — из стены Д к выводу, ГВС на 0,07 выше ХВС | 124.182 | -29.528 | 2.25 | 122.982 | -29.528 | 2.25
Т3-5 | Т3 | Тр-Т1 | душ с/у-1 | 20 | PPR PN20 20×3,4 армир. стекловолокном | 2.03 | от Тр-1 вверх в каркас стены Д (h 0,15), на запад в каркасе стены Д, над проходом 1,20 — поверху в каркасе (h 2,25), в с/у-1 — из стены Д к выводу, ГВС на 0,07 выше ХВС | 122.982 | -29.528 | 2.25 | 122.982 | -29.528 | 0.22
Т3-5 | Т3 | Тр-Т1 | душ с/у-1 | 20 | PPR PN20 20×3,4 армир. стекловолокном | 3.526 | от Тр-1 вверх в каркас стены Д (h 0,15), на запад в каркасе стены Д, над проходом 1,20 — поверху в каркасе (h 2,25), в с/у-1 — из стены Д к выводу, ГВС на 0,07 выше ХВС | 122.982 | -29.528 | 0.22 | 119.456 | -29.528 | 0.22
Т3-5 | Т3 | Тр-Т1 | душ с/у-1 | 20 | PPR PN20 20×3,4 армир. стекловолокном | 0.132 | от Тр-1 вверх в каркас стены Д (h 0,15), на запад в каркасе стены Д, над проходом 1,20 — поверху в каркасе (h 2,25), в с/у-1 — из стены Д к выводу, ГВС на 0,07 выше ХВС | 119.456 | -29.528 | 0.22 | 119.456 | -29.396 | 0.22
Т3-5 | Т3 | Тр-Т1 | душ с/у-1 | 20 | PPR PN20 20×3,4 армир. стекловолокном | 2.15 | от Тр-1 вверх в каркас стены Д (h 0,15), на запад в каркасе стены Д, над проходом 1,20 — поверху в каркасе (h 2,25), в с/у-1 — из стены Д к выводу, ГВС на 0,07 выше ХВС | 119.456 | -29.396 | 0.22 | 117.306 | -29.396 | 0.22
Т3-5 | Т3 | Тр-Т1 | душ с/у-1 | 20 | PPR PN20 20×3,4 армир. стекловолокном | 1.248 | от Тр-1 вверх в каркас стены Д (h 0,15), на запад в каркасе стены Д, над проходом 1,20 — поверху в каркасе (h 2,25), в с/у-1 — из стены Д к выводу, ГВС на 0,07 выше ХВС | 117.306 | -29.396 | 0.22 | 117.306 | -28.35 | 0.9
К1-6 | К1 | душ с/у-1 | Ст К1-2 | 50 | ПП 50×1,8 | 0.7 | над полом к стояку Ст К1-2, уклон 0,03 | 117.306 | -28.35 | 0.1 | 118.006 | -28.35 | 0.079
К1-6 | К1 | душ с/у-1 | Ст К1-2 | 50 | ПП 50×1,8 | 0.99 | над полом к стояку Ст К1-2, уклон 0,03 | 118.006 | -28.35 | 0.079 | 118.006 | -29.34 | 0.049
В1-10 | В1 | Тр-1 | унитаз с/у-1 | 20 | PPR PN20 20×3,4 | 2.815 | от Тр-1 вверх в каркас стены Д (h 0,15), на запад в каркасе стены Д, над проходом 1,20 — поверху в каркасе (h 2,25), в с/у-1 — из стены Д к выводу | 126.006 | -32.476 | 0.035 | 126.006 | -29.661 | 0.035
В1-10 | В1 | Тр-1 | унитаз с/у-1 | 20 | PPR PN20 20×3,4 | 0.175 | от Тр-1 вверх в каркас стены Д (h 0,15), на запад в каркасе стены Д, над проходом 1,20 — поверху в каркасе (h 2,25), в с/у-1 — из стены Д к выводу | 126.006 | -29.661 | 0.035 | 126.006 | -29.528 | 0.15
В1-10 | В1 | Тр-1 | унитаз с/у-1 | 20 | PPR PN20 20×3,4 | 1.824 | от Тр-1 вверх в каркас стены Д (h 0,15), на запад в каркасе стены Д, над проходом 1,20 — поверху в каркасе (h 2,25), в с/у-1 — из стены Д к выводу | 126.006 | -29.528 | 0.15 | 124.182 | -29.528 | 0.15
В1-10 | В1 | Тр-1 | унитаз с/у-1 | 20 | PPR PN20 20×3,4 | 2.1 | от Тр-1 вверх в каркас стены Д (h 0,15), на запад в каркасе стены Д, над проходом 1,20 — поверху в каркасе (h 2,25), в с/у-1 — из стены Д к выводу | 124.182 | -29.528 | 0.15 | 124.182 | -29.528 | 2.25
В1-10 | В1 | Тр-1 | унитаз с/у-1 | 20 | PPR PN20 20×3,4 | 1.2 | от Тр-1 вверх в каркас стены Д (h 0,15), на запад в каркасе стены Д, над проходом 1,20 — поверху в каркасе (h 2,25), в с/у-1 — из стены Д к выводу | 124.182 | -29.528 | 2.25 | 122.982 | -29.528 | 2.25
В1-10 | В1 | Тр-1 | унитаз с/у-1 | 20 | PPR PN20 20×3,4 | 2.1 | от Тр-1 вверх в каркас стены Д (h 0,15), на запад в каркасе стены Д, над проходом 1,20 — поверху в каркасе (h 2,25), в с/у-1 — из стены Д к выводу | 122.982 | -29.528 | 2.25 | 122.982 | -29.528 | 0.15
В1-10 | В1 | Тр-1 | унитаз с/у-1 | 20 | PPR PN20 20×3,4 | 3.526 | от Тр-1 вверх в каркас стены Д (h 0,15), на запад в каркасе стены Д, над проходом 1,20 — поверху в каркасе (h 2,25), в с/у-1 — из стены Д к выводу | 122.982 | -29.528 | 0.15 | 119.456 | -29.528 | 0.15
В1-10 | В1 | Тр-1 | унитаз с/у-1 | 20 | PPR PN20 20×3,4 | 0.132 | от Тр-1 вверх в каркас стены Д (h 0,15), на запад в каркасе стены Д, над проходом 1,20 — поверху в каркасе (h 2,25), в с/у-1 — из стены Д к выводу | 119.456 | -29.528 | 0.15 | 119.456 | -29.396 | 0.15
В1-10 | В1 | Тр-1 | унитаз с/у-1 | 20 | PPR PN20 20×3,4 | 1.05 | от Тр-1 вверх в каркас стены Д (h 0,15), на запад в каркасе стены Д, над проходом 1,20 — поверху в каркасе (h 2,25), в с/у-1 — из стены Д к выводу | 119.456 | -29.396 | 0.15 | 118.406 | -29.396 | 0.15
В1-10 | В1 | Тр-1 | унитаз с/у-1 | 20 | PPR PN20 20×3,4 | 0.183 | от Тр-1 вверх в каркас стены Д (h 0,15), на запад в каркасе стены Д, над проходом 1,20 — поверху в каркасе (h 2,25), в с/у-1 — из стены Д к выводу | 118.406 | -29.396 | 0.15 | 118.406 | -29.22 | 0.2
К1-7 | К1 | унитаз с/у-1 | Ст К1-2 | 110 | ПП 110×2,7 | 0.4 | унитаз — в крестовину стояка Ст К1-2 | 118.406 | -29.22 | 0.18 | 118.006 | -29.22 | 0.172
К1-7 | К1 | унитаз с/у-1 | Ст К1-2 | 110 | ПП 110×2,7 | 0.12 | унитаз — в крестовину стояка Ст К1-2 | 118.006 | -29.22 | 0.172 | 118.006 | -29.34 | 0.169
В1-11 | В1 | Тр-1 | умывальник с/у-1 | 20 | PPR PN20 20×3,4 | 2.815 | от Тр-1 вверх в каркас стены Д (h 0,15), на запад в каркасе стены Д, над проходом 1,20 — поверху в каркасе (h 2,25), в с/у-1 — из стены Д к выводу | 126.006 | -32.476 | 0.035 | 126.006 | -29.661 | 0.035
В1-11 | В1 | Тр-1 | умывальник с/у-1 | 20 | PPR PN20 20×3,4 | 0.175 | от Тр-1 вверх в каркас стены Д (h 0,15), на запад в каркасе стены Д, над проходом 1,20 — поверху в каркасе (h 2,25), в с/у-1 — из стены Д к выводу | 126.006 | -29.661 | 0.035 | 126.006 | -29.528 | 0.15
В1-11 | В1 | Тр-1 | умывальник с/у-1 | 20 | PPR PN20 20×3,4 | 1.824 | от Тр-1 вверх в каркас стены Д (h 0,15), на запад в каркасе стены Д, над проходом 1,20 — поверху в каркасе (h 2,25), в с/у-1 — из стены Д к выводу | 126.006 | -29.528 | 0.15 | 124.182 | -29.528 | 0.15
В1-11 | В1 | Тр-1 | умывальник с/у-1 | 20 | PPR PN20 20×3,4 | 2.1 | от Тр-1 вверх в каркас стены Д (h 0,15), на запад в каркасе стены Д, над проходом 1,20 — поверху в каркасе (h 2,25), в с/у-1 — из стены Д к выводу | 124.182 | -29.528 | 0.15 | 124.182 | -29.528 | 2.25
В1-11 | В1 | Тр-1 | умывальник с/у-1 | 20 | PPR PN20 20×3,4 | 1.2 | от Тр-1 вверх в каркас стены Д (h 0,15), на запад в каркасе стены Д, над проходом 1,20 — поверху в каркасе (h 2,25), в с/у-1 — из стены Д к выводу | 124.182 | -29.528 | 2.25 | 122.982 | -29.528 | 2.25
В1-11 | В1 | Тр-1 | умывальник с/у-1 | 20 | PPR PN20 20×3,4 | 2.1 | от Тр-1 вверх в каркас стены Д (h 0,15), на запад в каркасе стены Д, над проходом 1,20 — поверху в каркасе (h 2,25), в с/у-1 — из стены Д к выводу | 122.982 | -29.528 | 2.25 | 122.982 | -29.528 | 0.15
В1-11 | В1 | Тр-1 | умывальник с/у-1 | 20 | PPR PN20 20×3,4 | 3.526 | от Тр-1 вверх в каркас стены Д (h 0,15), на запад в каркасе стены Д, над проходом 1,20 — поверху в каркасе (h 2,25), в с/у-1 — из стены Д к выводу | 122.982 | -29.528 | 0.15 | 119.456 | -29.528 | 0.15
В1-11 | В1 | Тр-1 | умывальник с/у-1 | 20 | PPR PN20 20×3,4 | 0.132 | от Тр-1 вверх в каркас стены Д (h 0,15), на запад в каркасе стены Д, над проходом 1,20 — поверху в каркасе (h 2,25), в с/у-1 — из стены Д к выводу | 119.456 | -29.528 | 0.15 | 119.456 | -29.396 | 0.15
В1-11 | В1 | Тр-1 | умывальник с/у-1 | 20 | PPR PN20 20×3,4 | 0.35 | от Тр-1 вверх в каркас стены Д (h 0,15), на запад в каркасе стены Д, над проходом 1,20 — поверху в каркасе (h 2,25), в с/у-1 — из стены Д к выводу | 119.456 | -29.396 | 0.15 | 119.106 | -29.396 | 0.15
В1-11 | В1 | Тр-1 | умывальник с/у-1 | 20 | PPR PN20 20×3,4 | 0.437 | от Тр-1 вверх в каркас стены Д (h 0,15), на запад в каркасе стены Д, над проходом 1,20 — поверху в каркасе (h 2,25), в с/у-1 — из стены Д к выводу | 119.106 | -29.396 | 0.15 | 119.106 | -29.22 | 0.55
Т3-6 | Т3 | Тр-Т1 | умывальник с/у-1 | 20 | PPR PN20 20×3,4 армир. стекловолокном | 2.785 | от Тр-1 вверх в каркас стены Д (h 0,15), на запад в каркасе стены Д, над проходом 1,20 — поверху в каркасе (h 2,25), в с/у-1 — из стены Д к выводу, ГВС на 0,07 выше ХВС | 126.006 | -32.446 | 0.105 | 126.006 | -29.661 | 0.105
Т3-6 | Т3 | Тр-Т1 | умывальник с/у-1 | 20 | PPR PN20 20×3,4 армир. стекловолокном | 0.175 | от Тр-1 вверх в каркас стены Д (h 0,15), на запад в каркасе стены Д, над проходом 1,20 — поверху в каркасе (h 2,25), в с/у-1 — из стены Д к выводу, ГВС на 0,07 выше ХВС | 126.006 | -29.661 | 0.105 | 126.006 | -29.528 | 0.22
Т3-6 | Т3 | Тр-Т1 | умывальник с/у-1 | 20 | PPR PN20 20×3,4 армир. стекловолокном | 1.824 | от Тр-1 вверх в каркас стены Д (h 0,15), на запад в каркасе стены Д, над проходом 1,20 — поверху в каркасе (h 2,25), в с/у-1 — из стены Д к выводу, ГВС на 0,07 выше ХВС | 126.006 | -29.528 | 0.22 | 124.182 | -29.528 | 0.22
Т3-6 | Т3 | Тр-Т1 | умывальник с/у-1 | 20 | PPR PN20 20×3,4 армир. стекловолокном | 2.03 | от Тр-1 вверх в каркас стены Д (h 0,15), на запад в каркасе стены Д, над проходом 1,20 — поверху в каркасе (h 2,25), в с/у-1 — из стены Д к выводу, ГВС на 0,07 выше ХВС | 124.182 | -29.528 | 0.22 | 124.182 | -29.528 | 2.25
Т3-6 | Т3 | Тр-Т1 | умывальник с/у-1 | 20 | PPR PN20 20×3,4 армир. стекловолокном | 1.2 | от Тр-1 вверх в каркас стены Д (h 0,15), на запад в каркасе стены Д, над проходом 1,20 — поверху в каркасе (h 2,25), в с/у-1 — из стены Д к выводу, ГВС на 0,07 выше ХВС | 124.182 | -29.528 | 2.25 | 122.982 | -29.528 | 2.25
Т3-6 | Т3 | Тр-Т1 | умывальник с/у-1 | 20 | PPR PN20 20×3,4 армир. стекловолокном | 2.03 | от Тр-1 вверх в каркас стены Д (h 0,15), на запад в каркасе стены Д, над проходом 1,20 — поверху в каркасе (h 2,25), в с/у-1 — из стены Д к выводу, ГВС на 0,07 выше ХВС | 122.982 | -29.528 | 2.25 | 122.982 | -29.528 | 0.22
Т3-6 | Т3 | Тр-Т1 | умывальник с/у-1 | 20 | PPR PN20 20×3,4 армир. стекловолокном | 3.526 | от Тр-1 вверх в каркас стены Д (h 0,15), на запад в каркасе стены Д, над проходом 1,20 — поверху в каркасе (h 2,25), в с/у-1 — из стены Д к выводу, ГВС на 0,07 выше ХВС | 122.982 | -29.528 | 0.22 | 119.456 | -29.528 | 0.22
Т3-6 | Т3 | Тр-Т1 | умывальник с/у-1 | 20 | PPR PN20 20×3,4 армир. стекловолокном | 0.132 | от Тр-1 вверх в каркас стены Д (h 0,15), на запад в каркасе стены Д, над проходом 1,20 — поверху в каркасе (h 2,25), в с/у-1 — из стены Д к выводу, ГВС на 0,07 выше ХВС | 119.456 | -29.528 | 0.22 | 119.456 | -29.396 | 0.22
Т3-6 | Т3 | Тр-Т1 | умывальник с/у-1 | 20 | PPR PN20 20×3,4 армир. стекловолокном | 0.35 | от Тр-1 вверх в каркас стены Д (h 0,15), на запад в каркасе стены Д, над проходом 1,20 — поверху в каркасе (h 2,25), в с/у-1 — из стены Д к выводу, ГВС на 0,07 выше ХВС | 119.456 | -29.396 | 0.22 | 119.106 | -29.396 | 0.22
Т3-6 | Т3 | Тр-Т1 | умывальник с/у-1 | 20 | PPR PN20 20×3,4 армир. стекловолокном | 0.374 | от Тр-1 вверх в каркас стены Д (h 0,15), на запад в каркасе стены Д, над проходом 1,20 — поверху в каркасе (h 2,25), в с/у-1 — из стены Д к выводу, ГВС на 0,07 выше ХВС | 119.106 | -29.396 | 0.22 | 119.106 | -29.22 | 0.55
К1-8 | К1 | умывальник с/у-1 | Ст К1-2 | 50 | ПП 50×1,8 | 1.1 | над полом к стояку Ст К1-2, уклон 0,03 | 119.106 | -29.22 | 0.5 | 118.006 | -29.22 | 0.467
К1-8 | К1 | умывальник с/у-1 | Ст К1-2 | 50 | ПП 50×1,8 | 0.12 | над полом к стояку Ст К1-2, уклон 0,03 | 118.006 | -29.22 | 0.467 | 118.006 | -29.34 | 0.463
К1-9 | К1 | бойлер 80 л (сброс ГБ) | Ст К1-1 | 50 | ПП 50×1,8 | 1.781 | через воронку с разрывом струи — доп «бойлер» | 127.762 | -30.6 | 0.5 | 127.762 | -32.38 | 0.446
К1-9 | К1 | бойлер 80 л (сброс ГБ) | Ст К1-1 | 50 | ПП 50×1,8 | 2.087 | через воронку с разрывом струи — доп «бойлер» | 127.762 | -32.38 | 0.446 | 125.676 | -32.38 | 0.383
Ст К1-1 | К1 | низ стояка под полом | вакуумный клапан (аэратор) 110 | 110 | ПП 110×2,7 | 1.8 | в коробе в с/у-2 у перегородки хоз., через пол — без гильзы (отв. Ø130) | 125.676 | -32.38 | -0.5 | 125.676 | -32.38 | 1.3
К1-В1 | К1 | низ Ст К1-1 | ЛОС (граница) | 110 | ПП наружная (рыжая) 110×3,2 SN4 | 0.638 | под домом на юг (2 отвода 45°), далее в траншее до ЛОС клиента (условно 4 м от стены) | 125.676 | -32.38 | -0.5 | 125.676 | -33.01 | -0.6
К1-В1 | К1 | низ Ст К1-1 | ЛОС (граница) | 110 | ПП наружная (рыжая) 110×3,2 SN4 | 3.748 | под домом на юг (2 отвода 45°), далее в траншее до ЛОС клиента (условно 4 м от стены) | 125.676 | -33.01 | -0.6 | 125.676 | -36.71 | -1.2
Ст К1-2 | К1 | низ стояка под полом | вакуумный клапан (аэратор) 110 | 110 | ПП 110×2,7 | 1.8 | в коробе в с/у-1 у стены Д, через пол — без гильзы (отв. Ø130) | 118.006 | -29.34 | -0.5 | 118.006 | -29.34 | 1.3
К1-В2 | К1 | низ Ст К1-2 | ЛОС (граница) | 110 | ПП наружная (рыжая) 110×3,2 SN4 | 3.671 | под домом на юг (2 отвода 45°), далее в траншее до ЛОС клиента (условно 4 м от стены) | 118.006 | -29.34 | -0.5 | 118.006 | -33.01 | -0.6
К1-В2 | К1 | низ Ст К1-2 | ЛОС (граница) | 110 | ПП наружная (рыжая) 110×3,2 SN4 | 3.748 | под домом на юг (2 отвода 45°), далее в траншее до ЛОС клиента (условно 4 м от стены) | 118.006 | -33.01 | -0.6 | 118.006 | -36.71 | -1.2

## Спецификация
позиция | система | Ø | ед. | кол-во | примечание
труба PPR PN20 20×3,4, L 4 м | В1 | 20 | шт | 19 | нужно 69.76 м по осям, запас 5 %
труба PPR PN20 25×4,2, L 4 м | В1 | 25 | шт | 1 | нужно 0.86 м по осям, запас 5 %
труба ПП 110×2,7, L 2 м | К1 | 110 | шт | 3 | нужно 5.67 м по осям, запас 5 %
труба ПП 50×1,8, L 2 м | К1 | 50 | шт | 11 | нужно 20.74 м по осям, запас 5 %
труба ПП наружная (рыжая) 110×3,2 SN4, L 3 м | К1 | 110 | шт | 5 | нужно 11.81 м по осям, запас 5 %
труба PPR PN20 20×3,4 армир. стекловолокном, L 4 м | Т3 | 20 | шт | 13 | нужно 48.47 м по осям, запас 5 %
водорозетка PPR 20×½" ВР | В1 | 20 | шт | 7
водорозетка PPR 20×½" ВР | Т3 | 20 | шт | 5
заглушка PPR ½" на выводы | В1/Т3 |  | шт | 13
тройник PPR 20 | В1 | 20 | шт | 7
тройник PPR 20 | Т3 | 20 | шт | 4
угольник PPR 20 90° | В1 | 20 | шт | 43
угольник PPR 20 90° | Т3 | 20 | шт | 30
угольник PPR 25 90° | В1 | 25 | шт | 1
муфта комб. PPR 25×1" ВР / 20×¾" НР / 20×½" ВР | В1 |  | компл | 1
клипса/хомут PPR 20 | В1/Т3 | 20 | шт | 237
теплоизоляция вспен. ПЭ 22/9, трубка 2 м | В1/Т3 | 20 | шт | 66
кран шаровой 1" и фильтр сетчатый 1" (вход от НС) | В1 | 25 | компл | 1
кран для стиральной ½"×¾" | В1 | 20 | шт | 1
кран шаровой ¾" (бойлер вход/выход) | В1/Т3 | 20 | шт | 2
клапан вакуумный (аэратор) 110 — верх стояков | К1 | 110 | шт | 2
крестовина ПП 110/110/50 (унитаз + ванна/душ) | К1 | 110 | шт | 2
тройник ПП 110/50 45° | К1 | 110 | шт | 3
ревизия ПП 110 | К1 | 110 | шт | 2
отвод ПП 110 45° (низ стояков) | К1 | 110 | шт | 4
отвод ПП 50 87° / 45° | К1 | 50 | шт | 8
клипса/хомут ПП 50 | К1 | 50 | шт | 42
заглушка ПП 110 / 50 на раструбы выводов | К1 |  | шт | 8
прочистка ПП наружная 110 (у наружной стены) | К1 | 110 | шт | 2
отвод ПП наружный (рыжий) 110 45° | К1 | 110 | шт | 4
скорлупа ЭППС 50 на трубу 110 (выпуски в земле) | К1 | 110 | м | 11.8
кабель греющий — готовая секция 2 м, выпуски К1 | К1 |  | шт | 2
люк ревизионный 200×200 у пола (тройники в хоз.) | В1/Т3 |  | шт | 1
воронка с разрывом струи + сифон 50 (сброс ГБ бойлера) | К1 | 50 | шт | 1 | НЕ ВХОДИТ — доп «бойлер»