## Ведомость
layer_code | layer | mark | name | element_type | unit | qty | length_m | area_m2 | volume_m3 | guid | section_mm | x_m | y_m | z_m | x2_m | y2_m | z2_m
01 | 01 Сваи | ГИ-ОГ | Гидроизоляция между оголовком и обвязкой — рулонная наплавляемая 2 слоя, 300×300 | Расчёт | шт | 34
01 | 01 Сваи | ОГ-1.1 | Оголовок 240×240 плоский с заводскими отверстиями — по КП подрядчика, монтаж и крепление к свае — подрядчик | Расчёт | шт | 34
01 | 01 Сваи | ОГ-1.4 | Глухарь 10×140 DIN 571 оцинк. — обвязка к оголовку снизу (угловые/проходные — 2, Т/Х — 3) | Расчёт | шт | 88
01 | 01 Сваи | ОГ-1.5 | Шайба DIN 9021 оцинк. под глухарь 10 | Расчёт | шт | 88
01 | 01 Сваи | ПЧ-ИЗ | Справочно (не суммировать): противопучинистые меры — по результатам изысканий, в базу не входят | Расчёт | компл | 1
01 | 01 Сваи | СВ-01 | Свая ЖБ 150×150, расчётная нагрузка 7,8 кН (по КР: С30.15) — длина по геологии, забивка до отказа | Колонна | шт | 1 | 3 |  |  |  | 150×150 | 124.356 | -23.17 | -0.224
01 | 01 Сваи | СВ-02 | Свая ЖБ 150×150, расчётная нагрузка 12,5 кН (по КР: С30.15) — длина по геологии, забивка до отказа | Колонна | шт | 1 | 3 |  |  |  | 150×150 | 126.076 | -23.17 | -0.224
01 | 01 Сваи | СВ-03 | Свая ЖБ 150×150, расчётная нагрузка 8,3 кН (по КР: С30.15) — длина по геологии, забивка до отказа | Колонна | шт | 1 | 3 |  |  |  | 150×150 | 127.959 | -23.17 | -0.224
01 | 01 Сваи | СВ-04 | Свая ЖБ 150×150, расчётная нагрузка 15,0 кН (по КР: С30.15) — длина по геологии, забивка до отказа | Колонна | шт | 1 | 3 |  |  |  | 150×150 | 116.843 | -24.69 | -0.224
01 | 01 Сваи | СВ-05 | Свая ЖБ 150×150, расчётная нагрузка 25,6 кН (по КР: С30.15) — длина по геологии, забивка до отказа | Колонна | шт | 1 | 3 |  |  |  | 150×150 | 119.607 | -24.69 | -0.224
01 | 01 Сваи | СВ-06 | Свая ЖБ 150×150, расчётная нагрузка 21,5 кН (по КР: С30.15) — длина по геологии, забивка до отказа | Колонна | шт | 1 | 3 |  |  |  | 150×150 | 122.371 | -24.69 | -0.224
01 | 01 Сваи | СВ-07 | Свая ЖБ 150×150, расчётная нагрузка 25,8 кН (по КР: С30.15) — длина по геологии, забивка до отказа | Колонна | шт | 1 | 3 |  |  |  | 150×150 | 124.194 | -24.69 | -0.224
01 | 01 Сваи | СВ-08 | Свая ЖБ 150×150, расчётная нагрузка 14,3 кН (по КР: С30.15) — длина по геологии, забивка до отказа | Колонна | шт | 1 | 3 |  |  |  | 150×150 | 127.959 | -24.69 | -0.224
01 | 01 Сваи | СВ-09 | Свая ЖБ 150×150, расчётная нагрузка 8,3 кН (по КР: С30.15) — длина по геологии, забивка до отказа | Колонна | шт | 1 | 3 |  |  |  | 150×150 | 116.843 | -26.39 | -0.224
01 | 01 Сваи | СВ-10 | Свая ЖБ 150×150, расчётная нагрузка 13,5 кН (по КР: С30.15) — длина по геологии, забивка до отказа | Колонна | шт | 1 | 3 |  |  |  | 150×150 | 119.607 | -26.39 | -0.224
01 | 01 Сваи | СВ-11 | Свая ЖБ 150×150, расчётная нагрузка 11,6 кН (по КР: С30.15) — длина по геологии, забивка до отказа | Колонна | шт | 1 | 3 |  |  |  | 150×150 | 122.371 | -26.39 | -0.224
01 | 01 Сваи | СВ-12 | Свая ЖБ 150×150, расчётная нагрузка 9,7 кН (по КР: С30.15) — длина по геологии, забивка до отказа | Колонна | шт | 1 | 3 |  |  |  | 150×150 | 124.194 | -26.39 | -0.224
01 | 01 Сваи | СВ-13 | Свая ЖБ 150×150, расчётная нагрузка 22,7 кН (по КР: С30.15) — длина по геологии, забивка до отказа | Колонна | шт | 1 | 3 |  |  |  | 150×150 | 126.076 | -26.39 | -0.224
01 | 01 Сваи | СВ-14 | Свая ЖБ 150×150, расчётная нагрузка 13,9 кН (по КР: С30.15) — длина по геологии, забивка до отказа | Колонна | шт | 1 | 3 |  |  |  | 150×150 | 127.959 | -26.39 | -0.224
01 | 01 Сваи | СВ-15 | Свая ЖБ 150×150, расчётная нагрузка 18,4 кН (по КР: С30.15) — длина по геологии, забивка до отказа | Колонна | шт | 1 | 3 |  |  |  | 150×150 | 116.843 | -27.88 | -0.224
01 | 01 Сваи | СВ-16 | Свая ЖБ 150×150, расчётная нагрузка 23,3 кН (по КР: С30.15) — длина по геологии, забивка до отказа | Колонна | шт | 1 | 3 |  |  |  | 150×150 | 119.607 | -27.88 | -0.224
01 | 01 Сваи | СВ-17 | Свая ЖБ 150×150, расчётная нагрузка 16,8 кН (по КР: С30.15) — длина по геологии, забивка до отказа | Колонна | шт | 1 | 3 |  |  |  | 150×150 | 120.803 | -27.88 | -0.224
01 | 01 Сваи | СВ-18 | Свая ЖБ 150×150, расчётная нагрузка 20,2 кН (по КР: С30.15) — длина по геологии, забивка до отказа | Колонна | шт | 1 | 3 |  |  |  | 150×150 | 122.371 | -27.88 | -0.224
01 | 01 Сваи | СВ-19 | Свая ЖБ 150×150, расчётная нагрузка 49,7 кН (по КР: С50.15) — длина по геологии, забивка до отказа | Колонна | шт | 1 | 5 |  |  |  | 150×150 | 124.194 | -27.88 | -0.224
01 | 01 Сваи | СВ-20 | Свая ЖБ 150×150, расчётная нагрузка 22,2 кН (по КР: С30.15) — длина по геологии, забивка до отказа | Колонна | шт | 1 | 3 |  |  |  | 150×150 | 126.076 | -27.88 | -0.224
01 | 01 Сваи | СВ-21 | Свая ЖБ 150×150, расчётная нагрузка 13,7 кН (по КР: С30.15) — длина по геологии, забивка до отказа | Колонна | шт | 1 | 3 |  |  |  | 150×150 | 127.959 | -27.88 | -0.224
01 | 01 Сваи | СВ-22 | Свая ЖБ 150×150, расчётная нагрузка 21,9 кН (по КР: С30.15) — длина по геологии, забивка до отказа | Колонна | шт | 1 | 3 |  |  |  | 150×150 | 116.843 | -29.53 | -0.224
01 | 01 Сваи | СВ-23 | Свая ЖБ 150×150, расчётная нагрузка 37,9 кН (по КР: С30.15) — длина по геологии, забивка до отказа | Колонна | шт | 1 | 3 |  |  |  | 150×150 | 119.607 | -29.53 | -0.224
01 | 01 Сваи | СВ-24 | Свая ЖБ 150×150, расчётная нагрузка 38,1 кН (по КР: С30.15) — длина по геологии, забивка до отказа | Колонна | шт | 1 | 3 |  |  |  | 150×150 | 122.371 | -29.53 | -0.224
01 | 01 Сваи | СВ-25 | Свая ЖБ 150×150, расчётная нагрузка 38,3 кН (по КР: С30.15) — длина по геологии, забивка до отказа | Колонна | шт | 1 | 3 |  |  |  | 150×150 | 125.165 | -29.53 | -0.224
01 | 01 Сваи | СВ-26 | Свая ЖБ 150×150, расчётная нагрузка 22,1 кН (по КР: С30.15) — длина по геологии, забивка до отказа | Колонна | шт | 1 | 3 |  |  |  | 150×150 | 127.959 | -29.53 | -0.224
01 | 01 Сваи | СВ-27 | Свая ЖБ 150×150, расчётная нагрузка 19,9 кН (по КР: С30.15) — длина по геологии, забивка до отказа | Колонна | шт | 1 | 3 |  |  |  | 150×150 | 116.843 | -32.62 | -0.224
01 | 01 Сваи | СВ-28 | Свая ЖБ 150×150, расчётная нагрузка 34,4 кН (по КР: С30.15) — длина по геологии, забивка до отказа | Колонна | шт | 1 | 3 |  |  |  | 150×150 | 119.607 | -32.62 | -0.224
01 | 01 Сваи | СВ-29 | Свая ЖБ 150×150, расчётная нагрузка 34,6 кН (по КР: С30.15) — длина по геологии, забивка до отказа | Колонна | шт | 1 | 3 |  |  |  | 150×150 | 122.371 | -32.62 | -0.224
01 | 01 Сваи | СВ-30 | Свая ЖБ 150×150, расчётная нагрузка 34,8 кН (по КР: С30.15) — длина по геологии, забивка до отказа | Колонна | шт | 1 | 3 |  |  |  | 150×150 | 125.165 | -32.62 | -0.224
01 | 01 Сваи | СВ-31 | Свая ЖБ 150×150, расчётная нагрузка 20,1 кН (по КР: С30.15) — длина по геологии, забивка до отказа | Колонна | шт | 1 | 3 |  |  |  | 150×150 | 127.959 | -32.62 | -0.224
01 | 01 Сваи | СВ-32 | Свая ЖБ 150×150, расчётная нагрузка 7,5 кН (по КР: С30.15) — длина по геологии, забивка до отказа | Колонна | шт | 1 | 3 |  |  |  | 150×150 | 122.371 | -33.83 | -0.224
01 | 01 Сваи | СВ-33 | Свая ЖБ 150×150, расчётная нагрузка 12,0 кН (по КР: С30.15) — длина по геологии, забивка до отказа | Колонна | шт | 1 | 3 |  |  |  | 150×150 | 125.165 | -33.83 | -0.224
01 | 01 Сваи | СВ-34 | Свая ЖБ 150×150, расчётная нагрузка 7,5 кН (по КР: С30.15) — длина по геологии, забивка до отказа | Колонна | шт | 1 | 3 |  |  |  | 150×150 | 127.959 | -33.83 | -0.224
01 | 01 Сваи | СВ-ОТК | Справочно (не суммировать): сваи ЖБ по КР (34 шт.) — забивка ДО ОТКАЗА после геологии/зондирования; длины и тип — по изысканиям (стандарт Д45, Артём 26.10) | Расчёт | шт | 34
02 | 02 Обвязка | КР-13 | Гвозди 4×100 ершёные — сплачивание досок обвязки, шаг 300 шахматно | Расчёт | шт | 750
02 | 02 Обвязка | ОБ-1 | Доска обвязки 45×195 (3 доски по всем линиям, модель бюро), антисептик | Расчёт | м | 257.12 | 257.12 |  | 2.256 |  | 45×195
02 | 02 Обвязка | ОБ-2 | 4-я доска обвязки 45×195 по расчёту (линии Д, юг, север террасы) | Расчёт | м | 27.31 | 27.31 |  | 0.24 |  | 45×195
02 | 02 Обвязка | СГ-1 | Сетка от грызунов сварная оцинкованная 12×12 — по низу обвязки на площадь подполья 85,2 м² (+10 %) | Расчёт | м² | 93.7 |  | 93.7
02 | 02 Обвязка | СГ-2 | Сетка от грызунов 12×12 — по периметру цоколя (≈0,6 + 0,3 + отгиб 0,2) | Расчёт | м² | 42.7 |  | 42.7
02 | 02 Обвязка | СГ-3 | Скобы / рейка 20×45 с шурупами — крепление сетки по низу обвязки и по периметру | Расчёт | м | 134
03 | 03 Перекрытие пола СИП | БП-1 | Доска 45×195 в длинных швах панелей пола, паз 25+25 | Расчёт | м | 59.45 | 59.45 |  | 0.522 |  | 45×195
03 | 03 Перекрытие пола СИП | БП-2 | Доска 45×195 в коротких швах пола (над обвязкой) | Расчёт | м | 39.93 | 39.93 |  | 0.35 |  | 45×195
03 | 03 Перекрытие пола СИП | БП-3 | Торцевая доска пола 20×195 заподлицо (покупка 25×200) | Расчёт | м | 38.57 | 38.57 |  | 0.15 |  | 20×195
03 | 03 Перекрытие пола СИП | БП-4 | Брус 2×45×195 в кармане шва пола под стойку СТ-В | Расчёт | м | 2.5 | 2.5 |  | 0.022 |  | 45×195
03 | 03 Перекрытие пола СИП | КР-13 | Шуруп для СИП 8×280 — пол к обвязке и доскам БП-1, шаг 300 | Расчёт | шт | 328
03 | 03 Перекрытие пола СИП | КР-13 | Саморез 4,2×45 по ОСП — швы пола, шаг 150, 2 стороны (+10 %) | Расчёт | шт | 2030
03 | 03 Перекрытие пола СИП | КР-13 | Клей-пена для СИП 750 мл — пол | Расчёт | шт | 24
03 | 03 Перекрытие пола СИП | СИП-224-2500 | Панель пола СИП 224: заготовка 1250×2500 (раскрой — www/raskroy/keln.html, без общих заготовок с другими группами) | Расчёт | шт | 33 |  | 103.12
03 | 03 Перекрытие пола СИП | СИП-224-дет | Панель пола СИП 224: деталей 42, площадь деталей нетто (справочно) | Расчёт | м² | 84.65 |  | 84.65
04 | 04 Стены наружные СИП | КР-13 | Саморез 3,8×41 по ОСП — стыки стен, шаг 150, 2 стороны (+10 %) | Расчёт | шт | 3050
04 | 04 Стены наружные СИП | КР-13 | Шуруп 8×220 стяжной — углы стен, шаг 600 | Расчёт | шт | 30
04 | 04 Стены наружные СИП | КР-13 | Шуруп для СИП 8×300 — лежень через пол в обвязку, шаг 400 | Расчёт | шт | 97
04 | 04 Стены наружные СИП | КР-13 | Клей-пена для СИП 750 мл — стены | Расчёт | шт | 35
04 | 04 Стены наружные СИП | СИП-174-2500 | Стеновая панель СИП 174: заготовка 1250×2500 (раскрой — www/raskroy/keln.html, без общих заготовок с другими группами) | Расчёт | шт | 27 |  | 84.38
04 | 04 Стены наружные СИП | СИП-174-2800 | Стеновая панель СИП 174: заготовка 1250×2800 (раскрой — www/raskroy/keln.html, без общих заготовок с другими группами) | Расчёт | шт | 3 |  | 10.5
04 | 04 Стены наружные СИП | СИП-174-дет | Стеновая панель СИП 174: деталей 50, площадь деталей нетто (справочно) | Расчёт | м² | 86.65 |  | 86.65
05 | 05 Брус стен | БС-1 | Доска 45×145: рамки проёмов, угловые доски | Расчёт | м | 35.08 | 35.08 |  | 0.229 |  | 45×145
05 | 05 Брус стен | БС-2 | Доска 45×145 в стыках стеновых панелей, горизонтальный стык фронтонов | Расчёт | м | 95.9 | 95.9 |  | 0.626 |  | 45×145
05 | 05 Брус стен | БС-3 | Лежень и верх стен 20×145 заподлицо (покупка 25×150) | Расчёт | м | 76.76 | 76.76 |  | 0.223 |  | 20×145
05 | 05 Брус стен | БС-4 | Торцевая доска 20×145 проходящих панелей | Расчёт | м | 15.67 | 15.67 |  | 0.045 |  | 20×145
05 | 05 Брус стен | ВО-1 | Опорный клин по верху карнизных стен (как Лион; решение узла — 02.11), расход доски 45×120 = половина длины клина | Расчёт | м | 11.29 | 11.29 |  | 0.061 |  | 45×120
05 | 05 Брус стен | СТП-2 | Стойка 3×45×145 в шве фронтона восток под концом прогона В | Расчёт | м | 9.35 | 9.35 |  | 0.061 |  | 45×145
06 | 06 Несущие стены (каркас) | СК-1 | Стойки каркаса несущих стен 45×145 (модель бюро) | Расчёт | м | 184.95 | 184.95 |  | 1.207 |  | 45×145
06 | 06 Несущие стены (каркас) | СК-3 | Обвязки/перемычки каркаса несущих стен 45×145 (модель бюро) | Расчёт | м | 91.01 | 91.01 |  | 0.594 |  | 45×145
06 | 06 Несущие стены (каркас) | СК-5 | Распорки 45×145 в 2 ряда (h 1,1 / 2,25) — по расчёту обязательны | Расчёт | м | 39.61 | 39.61 |  | 0.258 |  | 45×145
06 | 06 Несущие стены (каркас) | СК-6 | Перемычка 3×45×195 над проходом 1,20 в стене Д | Расчёт | м | 3.87 | 3.87 |  | 0.034 |  | 45×195
06 | 06 Несущие стены (каркас) | СК-АН | Стены: антисептик для каркаса (≈ 0,2 л/м² поверхности досок) | Расчёт | л | 20
06 | 06 Несущие стены (каркас) | СК-ВУ | Стены: временные укосины при монтаже — доска 25×100 L ≈ 4 м, 3 на стену | Расчёт | м | 48
06 | 06 Несущие стены (каркас) | СК-КР1 | Стены: шуруп для СИП 8×300 — нижняя обвязка каркасных стен через пол в обвязку/доску шва, шаг 400 | Расчёт | шт | 53
06 | 06 Несущие стены (каркас) | СК-КР2 | Стены: гвозди 4×100 — сборка каркаса | Расчёт | кг | 8
06 | 06 Несущие стены (каркас) | СК-ПЛ | Стены: перфолента 40×2 — связи от перекоса крест-накрест, по 1 глухому участку в каждой несущей стене | Расчёт | м | 30
06 | 06 Несущие стены (каркас) | СК-УГ | Стены: уголок крепёжный 70×70×55 — стойки к обвязкам, 2 на стойку | Расчёт | шт | 136
08 | 08 Кровля несущая | БН-1 | Балки навесов террасы и крыльца 3×45×195 | Расчёт | м | 31.54 | 31.54 |  | 0.277 |  | 45×195
08 | 08 Кровля несущая | К-7 | Перфолента 40×2, отрезок 600 мм — стяжка пар СР-1 через конёк (по 1 на шов) | Расчёт | шт | 8
08 | 08 Кровля несущая | КН-1 | Коньковая доска 45×195 | Расчёт | м | 11.29 | 11.29 |  | 0.099 |  | 45×195
08 | 08 Кровля несущая | КР-13 | Шуруп для СИП 8×280 — кровля к доскам СР-1, прогону, стенам, шаг 300 | Расчёт | шт | 280
08 | 08 Кровля несущая | КР-13 | Саморез 4,2×45 по ОСП — швы кровли, шаг 150, 2 стороны (+10 %) | Расчёт | шт | 1800
08 | 08 Кровля несущая | КР-13 | Уголок KR 90×90×65 — доски СР-1 к стенам и прогону, стойки, балки навесов | Расчёт | шт | 76
08 | 08 Кровля несущая | КР-13 | Клей-пена для СИП 750 мл — кровля | Расчёт | шт | 21
08 | 08 Кровля несущая | КР-13 | Пароизоляционная SIP-лента изнутри — швы кровли | Расчёт | м | 128.6
08 | 08 Кровля несущая | КР-13 | Навесы: шуруп 8×220 — опорная доска стропил ОД-1 к стене (шаг 400) + кронштейны стропил | Расчёт | шт | 66
08 | 08 Кровля несущая | ОД-1 | Опорная доска стропил на стене 45×195 | Расчёт | м | 9.52 | 9.52 |  | 0.083 |  | 45×195
08 | 08 Кровля несущая | ПР-1 | Прогон В 4×45×195 (стык над СТ-В) | Расчёт | м | 28.86 | 28.86 |  | 0.253 |  | 45×195
08 | 08 Кровля несущая | РС-1 | Доска 45×195: торцы панелей у карниза и поперечные стыки | Расчёт | м | 39.93 | 39.93 |  | 0.35 |  | 45×195
08 | 08 Кровля несущая | СИП-224-2500 | Панель кровли СИП 224: заготовка 1250×2500 (раскрой — www/raskroy/keln.html, без общих заготовок с другими группами) | Расчёт | шт | 14 |  | 43.75
08 | 08 Кровля несущая | СИП-224-2800 | Панель кровли СИП 224: заготовка 1250×2800 (раскрой — www/raskroy/keln.html, без общих заготовок с другими группами) | Расчёт | шт | 17 |  | 59.5
08 | 08 Кровля несущая | СИП-224-дет | Панель кровли СИП 224: деталей 33, площадь деталей нетто (справочно) | Расчёт | м² | 88.72 |  | 88.72
08 | 08 Кровля несущая | СН-1 | Стойки навесов 3×45×145 (модель бюро) | Расчёт | м | 36.61 | 36.61 |  | 0.239 |  | 45×145
08 | 08 Кровля несущая | СР-1 | Доска 45×195 в швах кровельных панелей (с выпуском на свес 0,5) | Расчёт | м | 71.24 | 71.24 |  | 0.625 |  | 45×195
08 | 08 Кровля несущая | СР-2 | Стропила холодной кровли террасы и крыльца 45×195, шаг 600 | Расчёт | м | 56.11 | 56.11 |  | 0.492 |  | 45×195
08 | 08 Кровля несущая | СР-К | Кромочная доска 45×195 в паз 45 кромки панелей кровли у фронтонов | Расчёт | м | 15.08 | 15.08 |  | 0.132 |  | 45×195
08 | 08 Кровля несущая | СТ-1 | Стойка СТ-В 3×45×145 под прогоном В | Расчёт | м | 9.41 | 9.41 |  | 0.061 |  | 45×145
09 | 09 Кровля — покрытие | ВД-1 | Ветровая доска 45×195 (модель бюро) | Расчёт | м | 64.55 | 64.55 |  | 0.566 |  | 45×195
09 | 09 Кровля — покрытие | КП-1 | Металлочерепица М35 Монтерра 0,45 PE, лист 1190 × 3610 — склад ТОП ХАУС, 10 ступ. (19 × 1,19 × 3,61 = 81,62 м²) | Расчёт | шт | 19
09 | 09 Кровля — покрытие | КП-1 | Металлочерепица М35 Монтерра 0,45 PE, лист 1190 × 2210 — склад ТОП ХАУС, 6 ступ. (18 × 1,19 × 2,21 = 47,34 м²) | Расчёт | шт | 18
09 | 09 Кровля — покрытие | КП-1 | Металлочерепица М35 Монтерра 0,45 PE, лист 1190 × 1160 — склад ТОП ХАУС, 3 ступ. (13 × 1,19 × 1,16 = 17,95 м²) | Расчёт | шт | 13
09 | 09 Кровля — покрытие | КП-1 | Металлочерепица М35 Монтерра 0,45 PE, лист 1190 × 460 — склад ТОП ХАУС, 1 ступ. (19 × 1,19 × 0,46 = 10,40 м²) | Расчёт | шт | 19
09 | 09 Кровля — покрытие | КП-1 | Металлочерепица — площадь листов (заказ) (19 × 3,61 + 18 × 2,21 + 13 × 1,16 + 19 × 0,46 × 1,19; кровля по скату 130,3 м²; скаты: дом 4,72 м по уклону (свес 0,5), над террасой 6,27, над крыльцом 5,96; всего 23 столбцов складских листов) | Расчёт | м² | 157.31
09 | 09 Кровля — покрытие | КП-1 | Справочно (не суммировать): металлочерепица — обрезки и отход, входят в площадь листов (резы у конька, распущенные доборы, косые резы — то, что не ложится на кровлю (нахлёсты 110/90 — не отход)) | Расчёт | м² | 9.71
09 | 09 Кровля — покрытие | КП-2 | Саморез кровельный 4,8×35 с ЭПДМ-шайбой, в цвет — лист к обрешётке (в прогиб волны под ступенькой, ≈ 8 шт/м²) | Расчёт | шт | 1250
09 | 09 Кровля — покрытие | КП-2 | Саморез кровельный 4,8×20 — лист к листу по продольному нахлёсту и доборы к листу | Расчёт | шт | 300
09 | 09 Кровля — покрытие | КП-2 | Саморез кровельный 4,8×35 с ЭПДМ-шайбой, в цвет — поперечные нахлёсты листов (по ступени, в каждую волну через оба листа) (46 поперечных стыков × 6 шт (+5 %)) | Расчёт | шт | 290
09 | 09 Кровля — покрытие | КП-2 | Саморез кровельный 4,8×70 — коньковая планка через волну (каждая 2-я волна, 2 стороны) | Расчёт | шт | 39
09 | 09 Кровля — покрытие | КП-3 | Планка конька полукруглая/плоская 2 м (полезная 1,9) + заглушки торцов конька 2 шт (конёк 12.29 м) | Расчёт | шт | 7
09 | 09 Кровля — покрытие | КП-3 | Уплотнитель конька универсальный (вентилируемый) — под коньковую планку, 2 стороны | Расчёт | м | 25.8
09 | 09 Кровля — покрытие | КП-4 | Планка торцевая (ветровая) 2 м (полезная 1,9) — по фронтонам поверх ветровой доски ВД-1 (фронтоны 21.66 м) | Расчёт | шт | 12
09 | 09 Кровля — покрытие | КП-5 | Планка карнизная 2 м (полезная 1,9) — по лобовой доске под листом (карнизы 24.58 м) | Расчёт | шт | 13
09 | 09 Кровля — покрытие | КП-5 | Капельник 2 м — под мембрану у карниза (сброс конденсата в желоб; узел Капельник_схема) | Расчёт | шт | 13
09 | 09 Кровля — покрытие | КП-5 | Уплотнитель под волну (карнизный, «Монтерра») — по карнизу | Расчёт | м | 25.8
09 | 09 Кровля — покрытие | КП-6 | Снегозадержатель трубчатый 3 м (комплект: 2 трубы + кронштейны) — 1 ряд на каждый скат над несущей стеной (кронштейны в обрешётку с доп. доской под ними) | Расчёт | компл | 9
09 | 09 Кровля — покрытие | КП-6 | Доска обрешётки дополнительная 25×100 под кронштейны снегозадержателя (вплотную к рядовой) | Расчёт | м | 25.8
09 | 09 Кровля — покрытие | КП-7 | Желоб водосточный 125 мм, 3 м (металл с полимером) — по обоим карнизам (карнизы 24.58 м) | Расчёт | шт | 9
09 | 09 Кровля — покрытие | КП-7 | Соединитель желоба | Расчёт | шт | 11
09 | 09 Кровля — покрытие | КП-7 | Заглушка желоба универсальная | Расчёт | шт | 4
09 | 09 Кровля — покрытие | КП-7 | Кронштейн желоба (крюк) — к лобовой доске, шаг 600 | Расчёт | шт | 45
09 | 09 Кровля — покрытие | КП-7 | Воронка желоба | Расчёт | шт | 4
09 | 09 Кровля — покрытие | КП-7 | Колено трубы 90 мм (2 у воронки + 1 сливное) | Расчёт | шт | 12
09 | 09 Кровля — покрытие | КП-7 | Труба водосточная 90 мм, 3 м — 4 стояка по ≈ 3.5 м | Расчёт | шт | 8
09 | 09 Кровля — покрытие | КП-7 | Хомут трубы (шаг ≤ 1,8 м) | Расчёт | шт | 12
09 | 09 Кровля — покрытие | КП-8 | Герметик кровельный + лента-герметик для примыканий (вентвыходы, гильза дымохода — при наличии) | Расчёт | компл | 1
09 | 09 Кровля — покрытие | КП-9 | Лента-уплотнитель самоклеящаяся для поперечных нахлёстов листов (под хвост верхнего листа, 15–20 мм) (46 стыков, по ширине листа; +5 %) | Расчёт | м | 56.2
09 | 09 Кровля — покрытие | КП-9 | Планка торцевая страховочная 2 м (Zn) — под торцевую планку по фронтонам | Расчёт | шт | 12
09 | 09 Кровля — покрытие | КП-9 | Лента вентиляционная карнизная 100×5000 — по карнизу (защита вентзазора) | Расчёт | шт | 5
09 | 09 Кровля — покрытие | КП-9 | Лента уплотнительная под контробрешётку самоклеящаяся 3×50 мм, 30 м (по длине контррейки 214.8 м) | Расчёт | шт | 8
09 | 09 Кровля — покрытие | КП-9 | Лента двусторонняя для нахлёстов мембраны (25 мм × 25 м) | Расчёт | шт | 10
09 | 09 Кровля — покрытие | КП-9 | Лента односторонняя для ремонта/примыканий мембраны (50 мм × 25 м) | Расчёт | шт | 1
09 | 09 Кровля — покрытие | КП-9 | Уплотнитель ПСУЛ саморасширяющийся 20×40 (4 м) — примыкания и торцы | Расчёт | шт | 7
09 | 09 Кровля — покрытие | КП-9 | Корректор для ремонта царапин (в цвет кровли) | Расчёт | шт | 2
09 | 09 Кровля — покрытие | КР-К-итог | Контррейка кровли 50×50 — по швам и шагом ≤ 600 (итог, не суммировать) | Расчёт | м | 214.8
09 | 09 Кровля — покрытие | МБ-К-итог | Мембрана кровли — площадь по скату + 10 % (итог, не суммировать) | Расчёт | м² | 143.3 |  | 143.3
09 | 09 Кровля — покрытие | ОБР-К-итог | Обрешётка кровли 25×100, шаг 350 (итог, не суммировать) | Расчёт | м | 372.3
10 | 10 Окна | ОП-01 | Окно ОП-01 1210×1672, низ 0,414 — спальня (север) | Окно | шт | 1 | 1.21 | 2.023
10 | 10 Окна | ОП-01 | Окно ОП-01 1210×1672, низ 0,414 — гостиная | Окно | шт | 1 | 1.21 | 2.023
10 | 10 Окна | ОП-01 | Окно ОП-01 1210×1672, низ 0,414 — кухня (на террасу) | Окно | шт | 1 | 1.21 | 2.023
10 | 10 Окна | ОП-01 | Окно ОП-01 1210×1672, низ 0,414 — спальня (юг) | Окно | шт | 1 | 1.21 | 2.023
10 | 10 Окна | ОП-02 | Окно ОП-02 1210×1200, низ 0,886 — кухня (над столешницей) | Окно | шт | 1 | 1.21 | 1.452
10 | 10 Окна | ОП-03 | Окно ОП-03 1210×600, низ 1,486 — с/у-1 | Окно | шт | 1 | 1.21 | 0.726
11 | 11 Двери | ДП-01 | Дверь ДП-01 992×2100, низ 0,045 — прихожая — вход с крыльца | Дверь | шт | 1 | 0.992 | 2.083
11 | 11 Двери | ДП-02 | Дверь ДП-02 900×2100, низ 0,045 — кухня — выход на террасу | Дверь | шт | 1 | 0.9 | 1.89
11 | 11 Двери | ДП-02 | Дверь ДП-02 900×2100, низ 0,045 — хоз, пом, — вход с крыльца | Дверь | шт | 1 | 0.9 | 1.89
13 | 13 Ветрозащита стен | МБ-С-итог | Ветрозащитная мембрана стен — площадь стен нетто 88,9 м² + 10 % (итог) | Расчёт | м² | 97.8 |  | 97.8
14 | 14 Электрика | Э-1.1 | ГРУППА: Освещение: гостиная, кухня (1~220 В) (щит ЩР), группа 1.1 | Точка (схема) | шт | 1 | 21.5 |  |  |  | ВВГнг(А)-LS 3×1,5 | 125.885 | -31
14 | 14 Электрика | Э-1.1 | выключатель 2-кл. (Гостиная), группа 1.1 | Точка (схема) | шт | 1 |  |  |  |  | ВВГнг(А)-LS 3×1,5 | 120.888 | -27.5 | 0.9
14 | 14 Электрика | Э-1.1 | светильник настенный (бра) (Гостиная), группа 1.1 | Точка (схема) | шт | 1 |  |  |  |  | ВВГнг(А)-LS 3×1,5 | 120.888 | -26.1 | 2.6
14 | 14 Электрика | Э-1.1 | светильник настенный (бра) (Кухня), группа 1.1 | Точка (схема) | шт | 1 |  |  |  |  | ВВГнг(А)-LS 3×1,5 | 125.756 | -29.443 | 2.4
14 | 14 Электрика | Э-1.2 | ГРУППА: Освещение: спальни (1~220 В) (щит ЩР), группа 1.2 | Точка (схема) | шт | 1 | 29.3 |  |  |  | ВВГнг(А)-LS 3×1,5 | 125.885 | -31
14 | 14 Электрика | Э-1.2 | выключатель 1-кл. (Спальня (север)), группа 1.2 | Точка (схема) | шт | 1 |  |  |  |  | ВВГнг(А)-LS 3×1,5 | 119.656 | -27.798 | 0.9
14 | 14 Электрика | Э-1.2 | светильник настенный (бра) (Спальня (север)), группа 1.2 | Точка (схема) | шт | 1 |  |  |  |  | ВВГнг(А)-LS 3×1,5 | 120.718 | -26.2 | 2.4
14 | 14 Электрика | Э-1.2 | выключатель 1-кл. (Спальня (юг)), группа 1.2 | Точка (схема) | шт | 1 |  |  |  |  | ВВГнг(А)-LS 3×1,5 | 119.706 | -29.613 | 0.9
14 | 14 Электрика | Э-1.2 | светильник настенный (бра) (Спальня (юг)), группа 1.2 | Точка (схема) | шт | 1 |  |  |  |  | ВВГнг(А)-LS 3×1,5 | 120.718 | -31.1 | 2.4
14 | 14 Электрика | Э-1.3 | ГРУППА: Освещение: холл, с/у, прихожая, гардероб, хоз., крыльцо (1~220 В) (щит ЩР), группа 1.3 | Точка (схема) | шт | 1 | 73.2 |  |  |  | ВВГнг(А)-LS 3×1,5 | 125.885 | -31
14 | 14 Электрика | Э-1.3 | выключатель 2-кл. (Холл), группа 1.3 | Точка (схема) | шт | 1 |  |  |  |  | ВВГнг(А)-LS 3×1,5 | 119.638 | -28.4 | 0.9
14 | 14 Электрика | Э-1.3 | светильник настенный (бра) (С/у-1), группа 1.3 | Точка (схема) | шт | 1 |  |  |  |  | ВВГнг(А)-LS 3×1,5 | 119.517 | -28.3 | 2.4
14 | 14 Электрика | Э-1.3 | вентилятор вытяжной (С/у-1), группа 1.3 | Точка (схема) | шт | 1 |  |  |  |  | ВВГнг(А)-LS 3×1,5 | 117.956 | -27.968 | 2.3
14 | 14 Электрика | Э-1.3 | светильник настенный (бра) (Холл), группа 1.3 | Точка (схема) | шт | 1 |  |  |  |  | ВВГнг(А)-LS 3×1,5 | 120.256 | -27.968 | 2.4
14 | 14 Электрика | Э-1.3 | выключатель 1-кл. (Холл), группа 1.3 | Точка (схема) | шт | 1 |  |  |  |  | ВВГнг(А)-LS 3×1,5 | 120.888 | -29.3 | 0.9
14 | 14 Электрика | Э-1.3 | выключатель 2-кл. (Прихожая), группа 1.3 | Точка (схема) | шт | 1 |  |  |  |  | ВВГнг(А)-LS 3×1,5 | 124.094 | -32.15 | 0.9
14 | 14 Электрика | Э-1.3 | светильник настенный (бра) (Прихожая), группа 1.3 | Точка (схема) | шт | 1 |  |  |  |  | ВВГнг(А)-LS 3×1,5 | 122.394 | -31.4 | 2.4
14 | 14 Электрика | Э-1.3 | светильник уличный IP44 (Крыльцо), группа 1.3, накладная | Точка (схема) | шт | 1 |  |  |  |  | ВВГнг(А)-LS 3×1,5 | 123.55 | -32.73 | 2.2
14 | 14 Электрика | Э-1.3 | выключатель 1-кл. (Прихожая), группа 1.3 | Точка (схема) | шт | 1 |  |  |  |  | ВВГнг(А)-LS 3×1,5 | 122.394 | -30.6 | 0.9
14 | 14 Электрика | Э-1.3 | светильник настенный (бра) (Гардероб), группа 1.3 | Точка (схема) | шт | 1 |  |  |  |  | ВВГнг(А)-LS 3×1,5 | 121.556 | -29.613 | 2.4
14 | 14 Электрика | Э-1.3 | выключатель 2-кл. (Прихожая), группа 1.3 | Точка (схема) | шт | 1 |  |  |  |  | ВВГнг(А)-LS 3×1,5 | 124.094 | -30.8 | 0.9
14 | 14 Электрика | Э-1.3 | светильник настенный (бра) (С/у-2), группа 1.3 | Точка (схема) | шт | 1 |  |  |  |  | ВВГнг(А)-LS 3×1,5 | 124.956 | -29.613 | 2.4
14 | 14 Электрика | Э-1.3 | вентилятор вытяжной (С/у-2), группа 1.3, накладная | Точка (схема) | шт | 1 |  |  |  |  | ВВГнг(А)-LS 3×1,5 | 124.956 | -32.511 | 2.3
14 | 14 Электрика | Э-1.3 | выключатель 1-кл. (Хоз. пом.), группа 1.3 | Точка (схема) | шт | 1 |  |  |  |  | ВВГнг(А)-LS 3×1,5 | 125.885 | -30.1 | 0.9
14 | 14 Электрика | Э-1.3 | светильник настенный (бра) (Хоз. пом.), группа 1.3 | Точка (схема) | шт | 1 |  |  |  |  | ВВГнг(А)-LS 3×1,5 | 125.885 | -31.6 | 2.4
14 | 14 Электрика | Э-10 | ГРУППА: Обогрев ввода воды: секция 2 м, 32 Вт (1~220 В) (щит ЩР), группа 10 | Точка (схема) | шт | 1 | 8 |  |  |  | ВВГнг(А)-LS 3×2,5 | 125.885 | -31
14 | 14 Электрика | Э-10 | вывод под греющий кабель труб (под полом) (Хоз. пом.), группа 10, накладная | Точка (схема) | шт | 1 |  |  |  |  | ВВГнг(А)-LS 3×2,5 | 127.256 | -32.511 | 0
14 | 14 Электрика | Э-2 | ГРУППА: Кухня: холодильник, столешница, посудомойка, вытяжка (1~220 В) (щит ЩР), группа 2 | Точка (схема) | шт | 1 | 27.6 |  |  |  | ВВГнг(А)-LS 3×2,5 | 125.885 | -31
14 | 14 Электрика | Э-2 | розетка (Кухня), группа 2, накладная | Точка (схема) | шт | 1 |  |  |  |  | ВВГнг(А)-LS 3×2,5 | 127.847 | -26.7 | 0.3
14 | 14 Электрика | Э-2 | розетка двойная (Кухня), группа 2, накладная | Точка (схема) | шт | 1 |  |  |  |  | ВВГнг(А)-LS 3×2,5 | 127.847 | -27.7 | 1.2
14 | 14 Электрика | Э-2 | розетка (Кухня), группа 2, накладная | Точка (схема) | шт | 1 |  |  |  |  | ВВГнг(А)-LS 3×2,5 | 127.847 | -28.9 | 0.3
14 | 14 Электрика | Э-2 | розетка (Кухня), группа 2, накладная | Точка (схема) | шт | 1 |  |  |  |  | ВВГнг(А)-LS 3×2,5 | 127.847 | -27.3 | 2
14 | 14 Электрика | Э-3 | ГРУППА: Варочная панель (1~220 В) (щит ЩР), группа 3 | Точка (схема) | шт | 1 | 11.7 |  |  |  | ВВГнг(А)-LS 3×6 | 125.885 | -31
14 | 14 Электрика | Э-3 | силовой вывод 32 А (варочная) (Кухня), группа 3, накладная | Точка (схема) | шт | 1 |  |  |  |  | ВВГнг(А)-LS 3×6 | 127.847 | -27.3 | 0.3
14 | 14 Электрика | Э-5 | ГРУППА: Стиральная (1~220 В) (щит ЩР), группа 5 | Точка (схема) | шт | 1 | 7 |  |  |  | ВВГнг(А)-LS 3×2,5 | 125.885 | -31
14 | 14 Электрика | Э-5 | розетка IP44 (Хоз. пом.), группа 5, накладная | Точка (схема) | шт | 1 |  |  |  |  | ВВГнг(А)-LS 3×2,5 | 127.847 | -31.4 | 0.6
14 | 14 Электрика | Э-6.1 | ГРУППА: Розетки: гостиная, кухня, прихожая (1~220 В) (щит ЩР), группа 6.1 | Точка (схема) | шт | 1 | 42.2 |  |  |  | ВВГнг(А)-LS 3×2,5 | 125.885 | -31
14 | 14 Электрика | Э-6.1 | розетка (Кухня), группа 6.1 | Точка (схема) | шт | 1 |  |  |  |  | ВВГнг(А)-LS 3×2,5 | 124.956 | -29.443 | 0.3
14 | 14 Электрика | Э-6.1 | розетка (Гостиная), группа 6.1 | Точка (схема) | шт | 1 |  |  |  |  | ВВГнг(А)-LS 3×2,5 | 120.888 | -25.5 | 0.3
14 | 14 Электрика | Э-6.1 | розетка двойная (Гостиная), группа 6.1, накладная | Точка (схема) | шт | 1 |  |  |  |  | ВВГнг(А)-LS 3×2,5 | 122.956 | -24.799 | 1.1
14 | 14 Электрика | Э-6.1 | розетка (Прихожая), группа 6.1 | Точка (схема) | шт | 1 |  |  |  |  | ВВГнг(А)-LS 3×2,5 | 122.394 | -32.1 | 0.3
14 | 14 Электрика | Э-6.2 | ГРУППА: Розетки: спальни (1~220 В) (щит ЩР), группа 6.2 | Точка (схема) | шт | 1 | 46.3 |  |  |  | ВВГнг(А)-LS 3×2,5 | 125.885 | -31
14 | 14 Электрика | Э-6.2 | розетка (Спальня (север)), группа 6.2 | Точка (схема) | шт | 1 |  |  |  |  | ВВГнг(А)-LS 3×2,5 | 119.356 | -27.798 | 0.3
14 | 14 Электрика | Э-6.2 | розетка (Спальня (север)), группа 6.2, накладная | Точка (схема) | шт | 1 |  |  |  |  | ВВГнг(А)-LS 3×2,5 | 116.955 | -25.6 | 0.7
14 | 14 Электрика | Э-6.2 | розетка (Спальня (юг)), группа 6.2 | Точка (схема) | шт | 1 |  |  |  |  | ВВГнг(А)-LS 3×2,5 | 119.356 | -29.613 | 0.3
14 | 14 Электрика | Э-6.2 | розетка (Спальня (юг)), группа 6.2, накладная | Точка (схема) | шт | 1 |  |  |  |  | ВВГнг(А)-LS 3×2,5 | 116.955 | -30.9 | 0.7
14 | 14 Электрика | Э-7 | ГРУППА: С/у: розетки IP44 (1~220 В) (щит ЩР), группа 7 | Точка (схема) | шт | 1 | 19.6 |  |  |  | ВВГнг(А)-LS 3×2,5 | 125.885 | -31
14 | 14 Электрика | Э-7 | розетка IP44 (С/у-1), группа 7 | Точка (схема) | шт | 1 |  |  |  |  | ВВГнг(А)-LS 3×2,5 | 119.056 | -29.443 | 1
14 | 14 Электрика | Э-7 | розетка IP44 (С/у-2), группа 7 | Точка (схема) | шт | 1 |  |  |  |  | ВВГнг(А)-LS 3×2,5 | 125.456 | -29.613 | 1
14 | 14 Электрика | Э-8 | ГРУППА: Бойлер 80 л (1~220 В) (щит ЩР), группа 8 | Точка (схема) | шт | 1 | 6.7 |  |  |  | ВВГнг(А)-LS 3×2,5 | 125.885 | -31
14 | 14 Электрика | Э-8 | розетка (Хоз. пом.), группа 8, накладная | Точка (схема) | шт | 1 |  |  |  |  | ВВГнг(А)-LS 3×2,5 | 127.847 | -30.6 | 1.1
14 | 14 Электрика | Э-9 | ГРУППА: Насосная станция (1~220 В) (щит ЩР), группа 9 | Точка (схема) | шт | 1 | 5.9 |  |  |  | ВВГнг(А)-LS 3×2,5 | 125.885 | -31
14 | 14 Электрика | Э-9 | розетка (Хоз. пом.), группа 9 | Точка (схема) | шт | 1 |  |  |  |  | ВВГнг(А)-LS 3×2,5 | 125.885 | -32.3 | 0.3
14 | 14 Электрика | Э-КАБ | ИТОГО кабель ВВГнг(А)-LS 3×1,5 (трасса над полотном ×1,15 + 0,3 на точку), пакет «Эконом» | Расчёт | м | 124 | 124
14 | 14 Электрика | Э-КАБ | ИТОГО кабель ВВГнг(А)-LS 3×2,5 (трасса над полотном ×1,15 + 0,3 на точку), пакет «Эконом» | Расчёт | м | 251 | 251
14 | 14 Электрика | Э-КАБ | ИТОГО кабель ВВГнг(А)-LS 3×6 (трасса над полотном ×1,15 + 0,3 на точку), пакет «Эконом» | Расчёт | м | 11.7 | 11.7
14 | 14 Электрика | Э-ЭК-1 | ГРУППА: Конвекторы: гостиная, кухня 2×1,5 кВт (1~220 В) (щит ЩР), группа ЭК-1 | Точка (схема) | шт | 1 | 22 |  |  |  | ВВГнг(А)-LS 3×2,5 | 125.885 | -31
14 | 14 Электрика | Э-ЭК-1 | вывод под конвектор (Гостиная), группа ЭК-1, накладная | Точка (схема) | шт | 1 |  |  |  |  | ВВГнг(А)-LS 3×2,5 | 122.401 | -24.799 | 0.3
14 | 14 Электрика | Э-ЭК-1 | вывод под конвектор (Кухня), группа ЭК-1, накладная | Точка (схема) | шт | 1 |  |  |  |  | ВВГнг(А)-LS 3×2,5 | 124.911 | -26.501 | 0.3
14 | 14 Электрика | Э-ЭК-2 | ГРУППА: Конвекторы: спальни 2×1,0 кВт (1~220 В) (щит ЩР), группа ЭК-2 | Точка (схема) | шт | 1 | 28.9 |  |  |  | ВВГнг(А)-LS 3×2,5 | 125.885 | -31
14 | 14 Электрика | Э-ЭК-2 | вывод под конвектор (Спальня (север)), группа ЭК-2, накладная | Точка (схема) | шт | 1 |  |  |  |  | ВВГнг(А)-LS 3×2,5 | 118.636 | -24.799 | 0.3
14 | 14 Электрика | Э-ЭК-2 | вывод под конвектор (Спальня (юг)), группа ЭК-2, накладная | Точка (схема) | шт | 1 |  |  |  |  | ВВГнг(А)-LS 3×2,5 | 118.636 | -32.511 | 0.3
14 | 14 Электрика | Э-ЭК-3 | ГРУППА: Конвекторы: прихожая, хоз. 2×0,5 + полотенцесушители 2×0,4 кВт (1~220 В) (щит ЩР), группа ЭК-3 | Точка (схема) | шт | 1 | 36.8 |  |  |  | ВВГнг(А)-LS 3×2,5 | 125.885 | -31
14 | 14 Электрика | Э-ЭК-3 | вывод под полотенцесушитель (IP44) (С/у-2), группа ЭК-3 | Точка (схема) | шт | 1 |  |  |  |  | ВВГнг(А)-LS 3×2,5 | 125.764 | -31.1 | 0.6
14 | 14 Электрика | Э-ЭК-3 | вывод под полотенцесушитель (IP44) (С/у-1), группа ЭК-3 | Точка (схема) | шт | 1 |  |  |  |  | ВВГнг(А)-LS 3×2,5 | 118.156 | -29.443 | 0.6
14 | 14 Электрика | Э-ЭК-3 | вывод под конвектор (Прихожая), группа ЭК-3, накладная | Точка (схема) | шт | 1 |  |  |  |  | ВВГнг(А)-LS 3×2,5 | 122.756 | -32.511 | 0.3
14 | 14 Электрика | Э-ЭК-3 | вывод под конвектор (Хоз. пом.), группа ЭК-3, накладная | Точка (схема) | шт | 1 |  |  |  |  | ВВГнг(А)-LS 3×2,5 | 126.456 | -32.511 | 0.3
14 | 14 Электрика | Э-щит | щит распределительный НАКЛАДНОЙ пластиковый ЩРН-П-24 в хоз. помещении на перегородке с/у-2¦хоз., низ ≈1,30, на закладной (Хоз. пом.), группа щит | Точка (схема) | шт | 1 | [5 empty] | 125.885 | -31
14 | 14 Электрика | Э-щит | закладная под накладной щит: фанера 18 / доска 45×95 между стойками перегородки (Хоз. пом.), группа щит | Точка (схема) | шт | 1 | [5 empty] | 125.885 | -31
14 | 14 Электрика | Э-щит | ввод однофазный 220 В, 15 кВт: кабель ВБбШв 3×16 в трубе ПНД 50 в земле, в стальной трубе ВГП Ду40 через подполье и пол, открыто по перегородке до щита (Хоз. пом.), группа щит | Точка (схема) | шт | 1 | 16.5 |  |  |  |  | 125.885 | -31
14 | 14 Электрика | Э-щит | вводной автомат 2P C63 (Хоз. пом.), группа щит | Точка (схема) | шт | 1 | [5 empty] | 125.885 | -31
14 | 14 Электрика | Э-щит | УЗО противопожарное 2P 80 А 100 мА (Хоз. пом.), группа щит | Точка (схема) | шт | 1 | [5 empty] | 125.885 | -31
14 | 14 Электрика | Э-щит | реле напряжения однофазное 63 А (Хоз. пом.), группа щит | Точка (схема) | шт | 1 | [5 empty] | 125.885 | -31
14 | 14 Электрика | Э-щит | реле приоритета нагрузки 1ф 63 А: при перегрузе отключает бойлер и конвекторы ЭК-1 (Хоз. пом.), группа щит | Точка (схема) | шт | 1 | [5 empty] | 125.885 | -31
14 | 14 Электрика | Э-щит | металлорукав в ПВХ-оболочке РЗ-ЦП 15 — над натяжным полотном по ОСП кровли и в каркасе стен (СП 256: в пустотах только в металле, по одному кабелю) (Хоз. пом.), группа щит | Точка (схема) | шт | 1 | 321.6 |  |  |  |  | 125.885 | -31
14 | 14 Электрика | Э-щит | кабель-канал стальной оцинкованный с крышкой — спуски к накладным точкам по наружным СИП-стенам, в пену СИП не заглублять (Хоз. пом.), группа щит | Точка (схема) | шт | 1 | 65.1 |  |  |  |  | 125.885 | -31
14 | 14 Электрика | Э-щит | коробка накладная металлическая (точки «накладная») (Хоз. пом.), группа щит | Точка (схема) | шт | 1 | [5 empty] | 125.885 | -31
14 | 14 Электрика | Э-щит | стальная гильза Ø25 сквозь наружную СИП-стену под уличный светильник, герметизация с двух сторон (Хоз. пом.), группа щит | Точка (схема) | шт | 1 | [5 empty] | 125.885 | -31
14 | 14 Электрика | Э-щит | скобы для металлорукава (шаг 0,5 м), муфты, дюбели для стального канала (Хоз. пом.), группа щит | Точка (схема) | шт | 1 | [5 empty] | 125.885 | -31
14 | 14 Электрика | Э-— | КУП (С/у-2), группа — | Точка (схема) | шт | 1 |  |  |  |  | ПуГВ 1×4 | 125.764 | -32.2 | 0.3
14 | 14 Электрика — Отопление | ЭК-01 | Электроконвектор 1,50 кВт, настенный с термостатом (Гостиная) | Точка (схема) | шт | 1
14 | 14 Электрика — Отопление | ЭК-02 | Электроконвектор 1,50 кВт, настенный с термостатом (Кухня) | Точка (схема) | шт | 1
14 | 14 Электрика — Отопление | ЭК-03 | Электроконвектор 1,00 кВт, настенный с термостатом (Спальня (север)) | Точка (схема) | шт | 1
14 | 14 Электрика — Отопление | ЭК-04 | Электроконвектор 1,00 кВт, настенный с термостатом (Спальня (юг)) | Точка (схема) | шт | 1
14 | 14 Электрика — Отопление | ЭК-05 | Электроконвектор 0,50 кВт, настенный с термостатом (Прихожая) | Точка (схема) | шт | 1
14 | 14 Электрика — Отопление | ЭК-06 | Электроконвектор 0,50 кВт, настенный с термостатом (Хоз, пом,) | Точка (схема) | шт | 1
14 | 14 Электрика — Отопление | ЭК-07 | Полотенцесушитель электрический 0,40 кВт «лесенка» с терморегулятором, IP44 (С/у-1) | Точка (схема) | шт | 1
14 | 14 Электрика — Отопление | ЭК-08 | Полотенцесушитель электрический 0,40 кВт «лесенка» с терморегулятором, IP44 (С/у-2) | Точка (схема) | шт | 1
15 | 15 Сантехника | ВК-СП | труба PPR PN20 20×3,4, L 4 м (В1) — нужно 69.76 м по осям, запас 5 % | Расчёт | шт | 19 |  |  |  |  | 20
15 | 15 Сантехника | ВК-СП | труба PPR PN20 25×4,2, L 4 м (В1) — нужно 0.86 м по осям, запас 5 % | Расчёт | шт | 1 |  |  |  |  | 25
15 | 15 Сантехника | ВК-СП | труба ПП 110×2,7, L 2 м (К1) — нужно 5.67 м по осям, запас 5 % | Расчёт | шт | 3 |  |  |  |  | 110
15 | 15 Сантехника | ВК-СП | труба ПП 50×1,8, L 2 м (К1) — нужно 20.74 м по осям, запас 5 % | Расчёт | шт | 11 |  |  |  |  | 50
15 | 15 Сантехника | ВК-СП | труба ПП наружная (рыжая) 110×3,2 SN4, L 3 м (К1) — нужно 11.81 м по осям, запас 5 % | Расчёт | шт | 5 |  |  |  |  | 110
15 | 15 Сантехника | ВК-СП | труба PPR PN20 20×3,4 армир. стекловолокном, L 4 м (Т3) — нужно 48.47 м по осям, запас 5 % | Расчёт | шт | 13 |  |  |  |  | 20
15 | 15 Сантехника | ВК-СП | водорозетка PPR 20×½" ВР (В1) | Расчёт | шт | 7 |  |  |  |  | 20
15 | 15 Сантехника | ВК-СП | водорозетка PPR 20×½" ВР (Т3) | Расчёт | шт | 5 |  |  |  |  | 20
15 | 15 Сантехника | ВК-СП | заглушка PPR ½" на выводы (В1/Т3) | Расчёт | шт | 13
15 | 15 Сантехника | ВК-СП | тройник PPR 20 (В1) | Расчёт | шт | 7 |  |  |  |  | 20
15 | 15 Сантехника | ВК-СП | тройник PPR 20 (Т3) | Расчёт | шт | 4 |  |  |  |  | 20
15 | 15 Сантехника | ВК-СП | угольник PPR 20 90° (В1) | Расчёт | шт | 43 |  |  |  |  | 20
15 | 15 Сантехника | ВК-СП | угольник PPR 20 90° (Т3) | Расчёт | шт | 30 |  |  |  |  | 20
15 | 15 Сантехника | ВК-СП | угольник PPR 25 90° (В1) | Расчёт | шт | 1 |  |  |  |  | 25
15 | 15 Сантехника | ВК-СП | муфта комб. PPR 25×1" ВР / 20×¾" НР / 20×½" ВР (В1) | Расчёт | компл | 1
15 | 15 Сантехника | ВК-СП | клипса/хомут PPR 20 (В1/Т3) | Расчёт | шт | 237 |  |  |  |  | 20
15 | 15 Сантехника | ВК-СП | теплоизоляция вспен. ПЭ 22/9, трубка 2 м (В1/Т3) | Расчёт | шт | 66 |  |  |  |  | 20
15 | 15 Сантехника | ВК-СП | кран шаровой 1" и фильтр сетчатый 1" (вход от НС) (В1) | Расчёт | компл | 1 |  |  |  |  | 25
15 | 15 Сантехника | ВК-СП | кран для стиральной ½"×¾" (В1) | Расчёт | шт | 1 |  |  |  |  | 20
15 | 15 Сантехника | ВК-СП | кран шаровой ¾" (бойлер вход/выход) (В1/Т3) | Расчёт | шт | 2 |  |  |  |  | 20
15 | 15 Сантехника | ВК-СП | клапан вакуумный (аэратор) 110 — верх стояков (К1) | Расчёт | шт | 2 |  |  |  |  | 110
15 | 15 Сантехника | ВК-СП | крестовина ПП 110/110/50 (унитаз + ванна/душ) (К1) | Расчёт | шт | 2 |  |  |  |  | 110
15 | 15 Сантехника | ВК-СП | тройник ПП 110/50 45° (К1) | Расчёт | шт | 3 |  |  |  |  | 110
15 | 15 Сантехника | ВК-СП | ревизия ПП 110 (К1) | Расчёт | шт | 2 |  |  |  |  | 110
15 | 15 Сантехника | ВК-СП | отвод ПП 110 45° (низ стояков) (К1) | Расчёт | шт | 4 |  |  |  |  | 110
15 | 15 Сантехника | ВК-СП | отвод ПП 50 87° / 45° (К1) | Расчёт | шт | 8 |  |  |  |  | 50
15 | 15 Сантехника | ВК-СП | клипса/хомут ПП 50 (К1) | Расчёт | шт | 42 |  |  |  |  | 50
15 | 15 Сантехника | ВК-СП | заглушка ПП 110 / 50 на раструбы выводов (К1) | Расчёт | шт | 8
15 | 15 Сантехника | ВК-СП | прочистка ПП наружная 110 (у наружной стены) (К1) | Расчёт | шт | 2 |  |  |  |  | 110
15 | 15 Сантехника | ВК-СП | отвод ПП наружный (рыжий) 110 45° (К1) | Расчёт | шт | 4 |  |  |  |  | 110
15 | 15 Сантехника | ВК-СП | скорлупа ЭППС 50 на трубу 110 (выпуски в земле) (К1) | Расчёт | м | 11.8 |  |  |  |  | 110
15 | 15 Сантехника | ВК-СП | кабель греющий — готовая секция 2 м, выпуски К1 (К1) | Расчёт | шт | 2
15 | 15 Сантехника | ВК-СП | люк ревизионный 200×200 у пола (тройники в хоз.) (В1/Т3) | Расчёт | шт | 1
15 | 15 Сантехника | ВК-СП | воронка с разрывом струи + сифон 50 (сброс ГБ бойлера) (К1) — НЕ ВХОДИТ — доп «бойлер» | Расчёт | шт | 1 |  |  |  |  | 50
15 | 15 Сантехника | ВЫВ | Вывод: унитаз с/у-2 (С/у-2), ХВС 20 / ГВС — / К 110 | Вывод (схема) | шт | 1 | [5 empty] | 125.606 | -30.9
15 | 15 Сантехника | ВЫВ | Вывод: ванна (С/у-2), ХВС 20 / ГВС 20 / К 50 | Вывод (схема) | шт | 1 | [5 empty] | 124.306 | -32.2
15 | 15 Сантехника | ВЫВ | Вывод: умывальник с/у-2 (С/у-2), ХВС 20 / ГВС 20 / К 50 | Вывод (схема) | шт | 1 | [5 empty] | 125.456 | -29.73
15 | 15 Сантехника | ВЫВ | Вывод: стиральная (Хоз. пом.), ХВС 20 / ГВС — / К 50 | Вывод (схема) | шт | 1 | [5 empty] | 127.756 | -31.4
15 | 15 Сантехника | ВЫВ | Вывод: мойка кухни (Кухня), ХВС 20 / ГВС 20 / К 50 | Вывод (схема) | шт | 1 | [5 empty] | 127.756 | -28
15 | 15 Сантехника | ВЫВ | Вывод: душ с/у-1 (С/у-1), ХВС 20 / ГВС 20 / К 50 | Вывод (схема) | шт | 1 | [5 empty] | 117.306 | -28.35
15 | 15 Сантехника | ВЫВ | Вывод: унитаз с/у-1 (С/у-1), ХВС 20 / ГВС — / К 110 | Вывод (схема) | шт | 1 | [5 empty] | 118.406 | -29.22
15 | 15 Сантехника | ВЫВ | Вывод: умывальник с/у-1 (С/у-1), ХВС 20 / ГВС 20 / К 50 | Вывод (схема) | шт | 1 | [5 empty] | 119.106 | -29.22
16 | 16 Вентиляция | ВЕН-01 | вытяжной вентилятор с/у-1 100 мм, гильза + решётка | Расчёт | шт | 1
16 | 16 Вентиляция | ВЕН-02 | вытяжной вентилятор с/у-2 100 мм, гильза + решётка | Расчёт | шт | 1
16 | 16 Вентиляция | ВЕН-03 | вытяжка кухни Ø125 (через кровлю/стену), гильза + решётка | Расчёт | шт | 1
16 | 16 Вентиляция | ВЕН-04 | вентиляция хоз. помещения 100 мм, гильза + решётка | Расчёт | шт | 1
17 | 17 Фасад | ФС-01 | Фасад (база — как Лион): облицовка наружных стен нетто | Расчёт | м² | 88.92 |  | 88.92
17 | 17 Фасад | ФС-02 | Подсистема/контррейка 25×50 шаг 600 под облицовку | Расчёт | м | 148.19
17 | 17 Фасад | ФС-03 | Углы наружные | Расчёт | м | 15
17 | 17 Фасад | ФС-04 | Откосы окон и наружных дверей (периметр) | Расчёт | м | 46.89
17 | 17 Фасад | ФС-05 | Отливы оконные | Расчёт | м | 7.26
18 | 18 Отделка внутренняя | ЗОН-001 | Помещение СПАЛЬНЯ (СЕВЕР) | Зона | м² | 11.54 |  | 11.54
18 | 18 Отделка внутренняя | ЗОН-001 | Помещение С/У-1 | Зона | м² | 3.9 |  | 3.9
18 | 18 Отделка внутренняя | ЗОН-001 | Помещение ХОЛЛ | Зона | м² | 1.88 |  | 1.88
18 | 18 Отделка внутренняя | ЗОН-001 | Помещение СПАЛЬНЯ (ЮГ) | Зона | м² | 11.15 |  | 11.15
18 | 18 Отделка внутренняя | ЗОН-001 | Помещение ГОСТИНАЯ | Зона | м² | 15.13 |  | 15.13
18 | 18 Отделка внутренняя | ЗОН-001 | Помещение КУХНЯ | Зона | м² | 11.22 |  | 11.22
18 | 18 Отделка внутренняя | ЗОН-001 | Помещение ГАРДЕРОБ | Зона | м² | 4.14 |  | 4.14
18 | 18 Отделка внутренняя | ЗОН-001 | Помещение ПРИХОЖАЯ | Зона | м² | 5.06 |  | 5.06
18 | 18 Отделка внутренняя | ЗОН-001 | Помещение С/У-2 | Зона | м² | 4.62 |  | 4.62
18 | 18 Отделка внутренняя | ЗОН-001 | Помещение ХОЗ. ПОМ. | Зона | м² | 5.87 |  | 5.87
18 | 18 Отделка внутренняя | ОТД | Отделка Спальня (север): пол | Расчёт | м² | 11.54 |  | 11.54
18 | 18 Отделка внутренняя | ОТД | Отделка Спальня (север): потолок (по скату, низ СИП-кровли) | Расчёт | м² | 11.95 |  | 11.95
18 | 18 Отделка внутренняя | ОТД | Отделка Спальня (север): стены (без вычета проёмов, по габариту) | Расчёт | м² | 39.75 |  | 39.75
18 | 18 Отделка внутренняя | ОТД | Отделка С/у-1: пол | Расчёт | м² | 3.9 |  | 3.9
18 | 18 Отделка внутренняя | ОТД | Отделка С/у-1: потолок (по скату, низ СИП-кровли) | Расчёт | м² | 4.04 |  | 4.04
18 | 18 Отделка внутренняя | ОТД | Отделка С/у-1: стены (без вычета проёмов, по габариту) | Расчёт | м² | 27.38 |  | 27.38
18 | 18 Отделка внутренняя | ОТД | Отделка Холл: пол | Расчёт | м² | 1.88 |  | 1.88
18 | 18 Отделка внутренняя | ОТД | Отделка Холл: потолок (по скату, низ СИП-кровли) | Расчёт | м² | 1.94 |  | 1.94
18 | 18 Отделка внутренняя | ОТД | Отделка Холл: стены (без вычета проёмов, по габариту) | Расчёт | м² | 18.36 |  | 18.36
18 | 18 Отделка внутренняя | ОТД | Отделка Спальня (юг): пол | Расчёт | м² | 11.15 |  | 11.15
18 | 18 Отделка внутренняя | ОТД | Отделка Спальня (юг): потолок (по скату, низ СИП-кровли) | Расчёт | м² | 11.55 |  | 11.55
18 | 18 Отделка внутренняя | ОТД | Отделка Спальня (юг): стены (без вычета проёмов, по габариту) | Расчёт | м² | 38.97 |  | 38.97
18 | 18 Отделка внутренняя | ОТД | Отделка Гостиная: пол | Расчёт | м² | 15.13 |  | 15.13
18 | 18 Отделка внутренняя | ОТД | Отделка Гостиная: потолок (по скату, низ СИП-кровли) | Расчёт | м² | 15.67 |  | 15.67
18 | 18 Отделка внутренняя | ОТД | Отделка Гостиная: стены (без вычета проёмов, по габариту) | Расчёт | м² | 46.1 |  | 46.1
18 | 18 Отделка внутренняя | ОТД | Отделка Кухня: пол | Расчёт | м² | 11.22 |  | 11.22
18 | 18 Отделка внутренняя | ОТД | Отделка Кухня: потолок (по скату, низ СИП-кровли) | Расчёт | м² | 11.62 |  | 11.62
18 | 18 Отделка внутренняя | ОТД | Отделка Кухня: стены (без вычета проёмов, по габариту) | Расчёт | м² | 42.37 |  | 42.37
18 | 18 Отделка внутренняя | ОТД | Отделка Гардероб: пол | Расчёт | м² | 4.14 |  | 4.14
18 | 18 Отделка внутренняя | ОТД | Отделка Гардероб: потолок (по скату, низ СИП-кровли) | Расчёт | м² | 4.29 |  | 4.29
18 | 18 Отделка внутренняя | ОТД | Отделка Гардероб: стены (без вычета проёмов, по габариту) | Расчёт | м² | 25.15 |  | 25.15
18 | 18 Отделка внутренняя | ОТД | Отделка Прихожая: пол | Расчёт | м² | 5.06 |  | 5.06
18 | 18 Отделка внутренняя | ОТД | Отделка Прихожая: потолок (по скату, низ СИП-кровли) | Расчёт | м² | 5.24 |  | 5.24
18 | 18 Отделка внутренняя | ОТД | Отделка Прихожая: стены (без вычета проёмов, по габариту) | Расчёт | м² | 26.96 |  | 26.96
18 | 18 Отделка внутренняя | ОТД | Отделка С/у-2: пол | Расчёт | м² | 4.62 |  | 4.62
18 | 18 Отделка внутренняя | ОТД | Отделка С/у-2: потолок (по скату, низ СИП-кровли) | Расчёт | м² | 4.79 |  | 4.79
18 | 18 Отделка внутренняя | ОТД | Отделка С/у-2: стены (без вычета проёмов, по габариту) | Расчёт | м² | 26.1 |  | 26.1
18 | 18 Отделка внутренняя | ОТД | Отделка Хоз. пом.: пол | Расчёт | м² | 5.87 |  | 5.87
18 | 18 Отделка внутренняя | ОТД | Отделка Хоз. пом.: потолок (по скату, низ СИП-кровли) | Расчёт | м² | 6.08 |  | 6.08
18 | 18 Отделка внутренняя | ОТД | Отделка Хоз. пом.: стены (без вычета проёмов, по габариту) | Расчёт | м² | 28.56 |  | 28.56
18 | 18 Отделка внутренняя | ОТД-ПР | Площадь проёмов наружных стен (вычесть из стен) | Расчёт | м² | 16.13 |  | 16.13
19 | 19 Лестницы, крыльцо, терраса | КР-1 | Настил крыльца — площадь 6,90 м² | Расчёт | м² | 6.9 |  | 6.9
19 | 19 Лестницы, крыльцо, терраса | ЛГ-1 | Лаги террасы и крыльца 45×195 (модель бюро) | Расчёт | м | 75.47 | 75.47 |  | 0.662 |  | 45×195
19 | 19 Лестницы, крыльцо, терраса | СТУП | Ступени крыльца и террасы (лестницы модели бюро) — по месту | Расчёт | компл | 2
19 | 19 Лестницы, крыльцо, терраса | ТР-1 | Настил террасы — площадь 12,06 м² (доска/ДПК — по выбору ГП) | Расчёт | м² | 12.06 |  | 12.06
92 | 92 Опции (не в базе) | ДП-02 | Межкомнатная дверь ДП-02 900×2100 — холл → спальня (север) | Дверь | шт | 1 | 0.9
92 | 92 Опции (не в базе) | ДП-02 | Межкомнатная дверь ДП-02 900×2100 — холл → спальня (юг) | Дверь | шт | 1 | 0.9
92 | 92 Опции (не в базе) | ДП-03 | Межкомнатная дверь ДП-03 800×2100 — холл → с/у-1 | Дверь | шт | 1 | 0.8
92 | 92 Опции (не в базе) | ДП-03 | Межкомнатная дверь ДП-03 800×2100 — прихожая → гардероб | Дверь | шт | 1 | 0.8
92 | 92 Опции (не в базе) | ДП-03 | Межкомнатная дверь ДП-03 800×2100 — прихожая → с/у-2 | Дверь | шт | 1 | 0.8
92 | 92 Опции (не в базе) | ДП-03 | Межкомнатная дверь ДП-03 800×2100 — кухня → хоз. пом. | Дверь | шт | 1 | 0.8
92 | 92 Опции (не в базе) | П-1 | Опция «Перегородки»: каркас 45×95 + ГКЛ 12,5 с двух сторон + минвата — 4 перегородки, ≈26,8 м² по одной стороне | Расчёт | м² | 26.8 |  | 26.8
92 | 92 Опции (не в базе) | ПК-1 | Опция «Перегородки»: стойки каркаса 45×95 (модель бюро) | Расчёт | м | 90.02 | 90.02 |  | 0.385 |  | 45×95
92 | 92 Опции (не в базе) | ПК-3 | Опция «Перегородки»: обвязки/перемычки 45×95 (модель бюро) | Расчёт | м | 49.42 | 49.42 |  | 0.211 |  | 45×95