## Точки
точка | помещение | ХВС Ø | ГВС Ø | канализация Ø | длина ХВС, м | длина ГВС, м | длина канализации, м | пакет | что входит | x | y | участки
унитаз | С/у | 20 |  | 110 | 1.02 | 0 | 0.44 | разводка | вывод ХВС/ГВС с заглушкой, вывод канализации с заглушкой | 103.35 | -32.8 | В1-4, К1-1
душ (поддон у стены Б) | С/у | 20 | 20 | 50 | 2.71 | 2.66 | 2.04 | разводка | вывод ХВС/ГВС с заглушкой, вывод канализации с заглушкой | 103.1 | -30.95 | В1-5, Т3-2, К1-2
раковина с/у | С/у | 20 | 20 | 50 | 2.94 | 2.89 | 2 | разводка | вывод ХВС/ГВС с заглушкой, вывод канализации с заглушкой | 104.6 | -32.2 | В1-6, Т3-3, К1-3
стиральная | Тех. пом. | 20 |  | 50 | 2.26 | 0 | 1.67 | разводка | вывод ХВС с краном ½"×¾" под шланг (+0,80), раструб слива 50 +0,60 с заглушкой | 102.45 | -31.6 | В1-7, К1-4
мойка кухни | Кухня-гостиная | 20 | 20 | 50 | 4.21 | 4.11 | 3.87 | разводка | вывод ХВС/ГВС с заглушкой, вывод канализации с заглушкой | 101.3 | -30.55 | В1-8, Т3-4, К1-5
посудомойка | Кухня-гостиная | [6 empty] | разводка | от крана-тройника на выводе ХВС мойки, слив — в сифон мойки (отдельных участков нет) | 101.8 | -30.55 | В1-8, Т3-4, К1-5
бойлер 80 л | Тех. пом. | 20 | 20 | 50 | 2.81 | 3.01 |  | разводка | выводы с кранами под подключение | 102.3 | -31 | К1-6, В1-3, Т3-1
насосная станция | Тех. пом. | 25 |  |  | 1.9 |  |  | разводка | НС и её обвязка — скважинщики, наше — вывод PPR 25 от крана с фильтром (В1-2) | 101.2 | -32.75 | В1-2
ввод воды от скважины | Тех. пом. | 32 (ПНД) |  |  | 6.8 |  |  | скважинщики | ВЫПОЛНЯЮТ СКВАЖИНЩИКИ (Артём 15.10): траншея, ПНД 32, подъём через пол в отверстии Ø50 без гильзы (пена), греющий кабель, наше — отверстие в полу Ø50 без гильзы, зазор — пена | 101 | -32.8 | В1-1
унитаз | С/у | [6 empty] | приборы | унитаз-компакт напольный (самый дешёвый), гофра 110, кран, гибкая подводка, у южной стены, бачок с кнопкой сверху
душевая кабина | С/у | [6 empty] | приборы | душевая кабина 80×80 с поддоном и смесителем (самая дешёвая), сифон, на подиуме, у стены Б
бойлер | Тех. пом. | [6 empty] | приборы | водонагреватель 80 л накопительный, группа безопасности, краны
стояк К1 110 с аэратором | С/у |  |  | 110 |  |  | 1.8 | разводка | ревизия +0,700, аэратор +1,300, короб ГКЛВ с люком | 102.915 | -32.8 | Ст К1-1

## Участки
участок | система | от | до | Ø | материал | длина, м | где проходит | x1 | y1 | z1 | x2 | y2 | z2
В1-1 | В1 | скважина (адаптер) | насосная станция | 32 | ПНД ПЭ100 SDR17 32×2,0 | 4.2 | ВЫПОЛНЯЮТ СКВАЖИНЩИКИ (как Дублин, Артём 15.10): траншея, ПНД 32, подъём через пол в отверстии Ø50 без гильзы (пена), греющий кабель на вводе, наше — отверстие в полу Ø50 без гильзы, зазор — пена | 101 | -37 | -2.1 | 101 | -32.8 | -2.1
В1-1 | В1 | скважина (адаптер) | насосная станция | 32 | ПНД ПЭ100 SDR17 32×2,0 | 2.6 | ВЫПОЛНЯЮТ СКВАЖИНЩИКИ (как Дублин, Артём 15.10): траншея, ПНД 32, подъём через пол в отверстии Ø50 без гильзы (пена), греющий кабель на вводе, наше — отверстие в полу Ø50 без гильзы, зазор — пена | 101 | -32.8 | -2.1 | 101 | -32.8 | 0.5
В1-2 | В1 | насосная станция | Тр-1 | 25 | PPR PN20 25×4,2 | 0.624 | тех.: от крана с фильтром у НС к полу, по полу вдоль южной стены до Тр-1 у перегородки тех.¦с/у | 101.2 | -32.75 | 0.65 | 101.2 | -32.854 | 0.035
В1-2 | В1 | насосная станция | Тр-1 | 25 | PPR PN20 25×4,2 | 1.28 | тех.: от крана с фильтром у НС к полу, по полу вдоль южной стены до Тр-1 у перегородки тех.¦с/у | 101.2 | -32.854 | 0.035 | 102.48 | -32.854 | 0.035
В1-3 | В1 | Тр-1 | бойлер 80 л | 20 | PPR PN20 20×3,4 | 0.184 | от Тр-1 в каркас перегородки тех.¦с/у (по оси, h 0,15), вверх в каркасе до бойлера | 102.48 | -32.854 | 0.035 | 102.623 | -32.854 | 0.15
В1-3 | В1 | Тр-1 | бойлер 80 л | 20 | PPR PN20 20×3,4 | 1.854 | от Тр-1 в каркас перегородки тех.¦с/у (по оси, h 0,15), вверх в каркасе до бойлера | 102.623 | -32.854 | 0.15 | 102.623 | -31 | 0.15
В1-3 | В1 | Тр-1 | бойлер 80 л | 20 | PPR PN20 20×3,4 | 0.45 | от Тр-1 в каркас перегородки тех.¦с/у (по оси, h 0,15), вверх в каркасе до бойлера | 102.623 | -31 | 0.15 | 102.623 | -31 | 0.6
В1-3 | В1 | Тр-1 | бойлер 80 л | 20 | PPR PN20 20×3,4 | 0.323 | от Тр-1 в каркас перегородки тех.¦с/у (по оси, h 0,15), вверх в каркасе до бойлера | 102.623 | -31 | 0.6 | 102.3 | -31 | 0.6
Т3-1 | Т3 | бойлер 80 л | Тр-Т1 | 20 | PPR PN20 20×3,4 армир. стекловолокном | 0.323 | от бойлера в каркас перегородки тех.¦с/у, вниз по оси каркаса до h 0,22, по каркасу к югу и к Тр-Т1 на полу | 102.3 | -31 | 0.9 | 102.623 | -31 | 0.9
Т3-1 | Т3 | бойлер 80 л | Тр-Т1 | 20 | PPR PN20 20×3,4 армир. стекловолокном | 0.68 | от бойлера в каркас перегородки тех.¦с/у, вниз по оси каркаса до h 0,22, по каркасу к югу и к Тр-Т1 на полу | 102.623 | -31 | 0.9 | 102.623 | -31 | 0.22
Т3-1 | Т3 | бойлер 80 л | Тр-Т1 | 20 | PPR PN20 20×3,4 армир. стекловолокном | 1.824 | от бойлера в каркас перегородки тех.¦с/у, вниз по оси каркаса до h 0,22, по каркасу к югу и к Тр-Т1 на полу | 102.623 | -31 | 0.22 | 102.623 | -32.824 | 0.22
Т3-1 | Т3 | бойлер 80 л | Тр-Т1 | 20 | PPR PN20 20×3,4 армир. стекловолокном | 0.184 | от бойлера в каркас перегородки тех.¦с/у, вниз по оси каркаса до h 0,22, по каркасу к югу и к Тр-Т1 на полу | 102.623 | -32.824 | 0.22 | 102.48 | -32.824 | 0.105
В1-4 | В1 | Тр-1 | унитаз | 20 | PPR PN20 20×3,4 | 0.057 | по полу вдоль южной стены с/у, вверх к выводу, ХВС над нижней обвязкой перегородки тех.¦с/у — подъём двумя угольниками 45° на +0,040 у Тр-1 | 102.48 | -32.854 | 0.035 | 102.52 | -32.854 | 0.075
В1-4 | В1 | Тр-1 | унитаз | 20 | PPR PN20 20×3,4 | 0.83 | по полу вдоль южной стены с/у, вверх к выводу, ХВС над нижней обвязкой перегородки тех.¦с/у — подъём двумя угольниками 45° на +0,040 у Тр-1 | 102.52 | -32.854 | 0.075 | 103.35 | -32.854 | 0.075
В1-4 | В1 | Тр-1 | унитаз | 20 | PPR PN20 20×3,4 | 0.136 | по полу вдоль южной стены с/у, вверх к выводу, ХВС над нижней обвязкой перегородки тех.¦с/у — подъём двумя угольниками 45° на +0,040 у Тр-1 | 103.35 | -32.854 | 0.075 | 103.35 | -32.8 | 0.2
К1-1 | К1 | унитаз | Ст К1-1 | 110 | ПП 110×2,7 | 0.435 | унитаз — в крестовину стояка, уклон 0,03 | 103.35 | -32.8 | 0.18 | 102.915 | -32.8 | 0.166
В1-5 | В1 | Тр-1 | душ (поддон у стены Б) | 20 | PPR PN20 20×3,4 | 0.057 | по полу вдоль южной стены с/у, вверх к выводу, ХВС над нижней обвязкой перегородки тех.¦с/у — подъём двумя угольниками 45° на +0,040 у Тр-1 | 102.48 | -32.854 | 0.035 | 102.52 | -32.854 | 0.075
В1-5 | В1 | Тр-1 | душ (поддон у стены Б) | 20 | PPR PN20 20×3,4 | 0.58 | по полу вдоль южной стены с/у, вверх к выводу, ХВС над нижней обвязкой перегородки тех.¦с/у — подъём двумя угольниками 45° на +0,040 у Тр-1 | 102.52 | -32.854 | 0.075 | 103.1 | -32.854 | 0.075
В1-5 | В1 | Тр-1 | душ (поддон у стены Б) | 20 | PPR PN20 20×3,4 | 2.075 | по полу вдоль южной стены с/у, вверх к выводу, ХВС над нижней обвязкой перегородки тех.¦с/у — подъём двумя угольниками 45° на +0,040 у Тр-1 | 103.1 | -32.854 | 0.075 | 103.1 | -30.95 | 0.9
Т3-2 | Т3 | Тр-Т1 | душ (поддон у стены Б) | 20 | PPR PN20 20×3,4 армир. стекловолокном | 0.62 | по полу вдоль южной стены с/у, вверх к выводу, ГВС на 0,07 выше ХВС | 102.48 | -32.824 | 0.105 | 103.1 | -32.824 | 0.105
Т3-2 | Т3 | Тр-Т1 | душ (поддон у стены Б) | 20 | PPR PN20 20×3,4 армир. стекловолокном | 2.036 | по полу вдоль южной стены с/у, вверх к выводу, ГВС на 0,07 выше ХВС | 103.1 | -32.824 | 0.105 | 103.1 | -30.95 | 0.9
К1-2 | К1 | душ (поддон у стены Б) | Ст К1-1 | 50 | ПП 50×1,8 | 1.851 | над полом к стояку, уклон 0,03 | 103.1 | -30.95 | 0.1 | 103.1 | -32.8 | 0.044
К1-2 | К1 | душ (поддон у стены Б) | Ст К1-1 | 50 | ПП 50×1,8 | 0.185 | над полом к стояку, уклон 0,03 | 103.1 | -32.8 | 0.044 | 102.915 | -32.8 | 0.038
В1-6 | В1 | Тр-1 | раковина с/у | 20 | PPR PN20 20×3,4 | 0.057 | по полу вдоль южной стены с/у, вверх к выводу, ХВС над нижней обвязкой перегородки тех.¦с/у — подъём двумя угольниками 45° на +0,040 у Тр-1 | 102.48 | -32.854 | 0.035 | 102.52 | -32.854 | 0.075
В1-6 | В1 | Тр-1 | раковина с/у | 20 | PPR PN20 20×3,4 | 2.08 | по полу вдоль южной стены с/у, вверх к выводу, ХВС над нижней обвязкой перегородки тех.¦с/у — подъём двумя угольниками 45° на +0,040 у Тр-1 | 102.52 | -32.854 | 0.075 | 104.6 | -32.854 | 0.075
В1-6 | В1 | Тр-1 | раковина с/у | 20 | PPR PN20 20×3,4 | 0.808 | по полу вдоль южной стены с/у, вверх к выводу, ХВС над нижней обвязкой перегородки тех.¦с/у — подъём двумя угольниками 45° на +0,040 у Тр-1 | 104.6 | -32.854 | 0.075 | 104.6 | -32.2 | 0.55
Т3-3 | Т3 | Тр-Т1 | раковина с/у | 20 | PPR PN20 20×3,4 армир. стекловолокном | 2.12 | по полу вдоль южной стены с/у, вверх к выводу, ГВС на 0,07 выше ХВС | 102.48 | -32.824 | 0.105 | 104.6 | -32.824 | 0.105
Т3-3 | Т3 | Тр-Т1 | раковина с/у | 20 | PPR PN20 20×3,4 армир. стекловолокном | 0.766 | по полу вдоль южной стены с/у, вверх к выводу, ГВС на 0,07 выше ХВС | 104.6 | -32.824 | 0.105 | 104.6 | -32.2 | 0.55
К1-3 | К1 | раковина с/у | Ст К1-1 | 50 | ПП 50×1,8 | 0.25 | вниз за тумбой до h 0,25, вдоль южной стены — тройником 110/50 в отвод унитаза за унитазом, уклон 0,03 | 104.6 | -32.2 | 0.5 | 104.6 | -32.2 | 0.25
К1-3 | К1 | раковина с/у | Ст К1-1 | 50 | ПП 50×1,8 | 0.6 | вниз за тумбой до h 0,25, вдоль южной стены — тройником 110/50 в отвод унитаза за унитазом, уклон 0,03 | 104.6 | -32.2 | 0.25 | 104.6 | -32.8 | 0.232
К1-3 | К1 | раковина с/у | Ст К1-1 | 50 | ПП 50×1,8 | 1.151 | вниз за тумбой до h 0,25, вдоль южной стены — тройником 110/50 в отвод унитаза за унитазом, уклон 0,03 | 104.6 | -32.8 | 0.232 | 103.45 | -32.8 | 0.197
В1-7 | В1 | Тр-1 | стиральная | 20 | PPR PN20 20×3,4 | 0.184 | от Тр-1 в каркас перегородки тех.¦с/у (по оси, h 0,15), вверх в каркасе к выводу | 102.48 | -32.854 | 0.035 | 102.623 | -32.854 | 0.15
В1-7 | В1 | Тр-1 | стиральная | 20 | PPR PN20 20×3,4 | 1.254 | от Тр-1 в каркас перегородки тех.¦с/у (по оси, h 0,15), вверх в каркасе к выводу | 102.623 | -32.854 | 0.15 | 102.623 | -31.6 | 0.15
В1-7 | В1 | Тр-1 | стиральная | 20 | PPR PN20 20×3,4 | 0.65 | от Тр-1 в каркас перегородки тех.¦с/у (по оси, h 0,15), вверх в каркасе к выводу | 102.623 | -31.6 | 0.15 | 102.623 | -31.6 | 0.8
В1-7 | В1 | Тр-1 | стиральная | 20 | PPR PN20 20×3,4 | 0.173 | от Тр-1 в каркас перегородки тех.¦с/у (по оси, h 0,15), вверх в каркасе к выводу | 102.623 | -31.6 | 0.8 | 102.45 | -31.6 | 0.8
К1-4 | К1 | стиральная | Ст К1-1 | 50 | ПП 50×1,8 | 0.173 | в каркас перегородки тех.¦с/у, по оси каркаса к стояку, уклон 0,03 | 102.45 | -31.6 | 0.6 | 102.623 | -31.6 | 0.594
К1-4 | К1 | стиральная | Ст К1-1 | 50 | ПП 50×1,8 | 1.201 | в каркас перегородки тех.¦с/у, по оси каркаса к стояку, уклон 0,03 | 102.623 | -31.6 | 0.594 | 102.623 | -32.8 | 0.558
К1-4 | К1 | стиральная | Ст К1-1 | 50 | ПП 50×1,8 | 0.292 | в каркас перегородки тех.¦с/у, по оси каркаса к стояку, уклон 0,03 | 102.623 | -32.8 | 0.558 | 102.915 | -32.8 | 0.549
В1-8 | В1 | Тр-1 | мойка кухни | 20 | PPR PN20 20×3,4 | 0.184 | от Тр-1 в каркас перегородки тех.¦с/у (по оси, h 0,15) до стены Б, в каркасе стены Б на h 0,15 до мойки (отверстия в стойках Ø28 + пластины) | 102.48 | -32.854 | 0.035 | 102.623 | -32.854 | 0.15
В1-8 | В1 | Тр-1 | мойка кухни | 20 | PPR PN20 20×3,4 | 2.214 | от Тр-1 в каркас перегородки тех.¦с/у (по оси, h 0,15) до стены Б, в каркасе стены Б на h 0,15 до мойки (отверстия в стойках Ø28 + пластины) | 102.623 | -32.854 | 0.15 | 102.623 | -30.64 | 0.15
В1-8 | В1 | Тр-1 | мойка кухни | 20 | PPR PN20 20×3,4 | 1.323 | от Тр-1 в каркас перегородки тех.¦с/у (по оси, h 0,15) до стены Б, в каркасе стены Б на h 0,15 до мойки (отверстия в стойках Ø28 + пластины) | 102.623 | -30.64 | 0.15 | 101.3 | -30.64 | 0.15
В1-8 | В1 | Тр-1 | мойка кухни | 20 | PPR PN20 20×3,4 | 0.4 | от Тр-1 в каркас перегородки тех.¦с/у (по оси, h 0,15) до стены Б, в каркасе стены Б на h 0,15 до мойки (отверстия в стойках Ø28 + пластины) | 101.3 | -30.64 | 0.15 | 101.3 | -30.64 | 0.55
В1-8 | В1 | Тр-1 | мойка кухни | 20 | PPR PN20 20×3,4 | 0.09 | от Тр-1 в каркас перегородки тех.¦с/у (по оси, h 0,15) до стены Б, в каркасе стены Б на h 0,15 до мойки (отверстия в стойках Ø28 + пластины) | 101.3 | -30.64 | 0.55 | 101.3 | -30.55 | 0.55
Т3-4 | Т3 | Тр-Т1 | мойка кухни | 20 | PPR PN20 20×3,4 армир. стекловолокном | 0.184 | от Тр-1 в каркас перегородки тех.¦с/у (по оси, h 0,15) до стены Б, в каркасе стены Б на h 0,15 до мойки (отверстия в стойках Ø28 + пластины), ГВС на 0,07 выше ХВС | 102.48 | -32.824 | 0.105 | 102.623 | -32.824 | 0.22
Т3-4 | Т3 | Тр-Т1 | мойка кухни | 20 | PPR PN20 20×3,4 армир. стекловолокном | 2.184 | от Тр-1 в каркас перегородки тех.¦с/у (по оси, h 0,15) до стены Б, в каркасе стены Б на h 0,15 до мойки (отверстия в стойках Ø28 + пластины), ГВС на 0,07 выше ХВС | 102.623 | -32.824 | 0.22 | 102.623 | -30.64 | 0.22
Т3-4 | Т3 | Тр-Т1 | мойка кухни | 20 | PPR PN20 20×3,4 армир. стекловолокном | 1.323 | от Тр-1 в каркас перегородки тех.¦с/у (по оси, h 0,15) до стены Б, в каркасе стены Б на h 0,15 до мойки (отверстия в стойках Ø28 + пластины), ГВС на 0,07 выше ХВС | 102.623 | -30.64 | 0.22 | 101.3 | -30.64 | 0.22
Т3-4 | Т3 | Тр-Т1 | мойка кухни | 20 | PPR PN20 20×3,4 армир. стекловолокном | 0.33 | от Тр-1 в каркас перегородки тех.¦с/у (по оси, h 0,15) до стены Б, в каркасе стены Б на h 0,15 до мойки (отверстия в стойках Ø28 + пластины), ГВС на 0,07 выше ХВС | 101.3 | -30.64 | 0.22 | 101.3 | -30.64 | 0.55
Т3-4 | Т3 | Тр-Т1 | мойка кухни | 20 | PPR PN20 20×3,4 армир. стекловолокном | 0.09 | от Тр-1 в каркас перегородки тех.¦с/у (по оси, h 0,15) до стены Б, в каркасе стены Б на h 0,15 до мойки (отверстия в стойках Ø28 + пластины), ГВС на 0,07 выше ХВС | 101.3 | -30.64 | 0.55 | 101.3 | -30.55 | 0.55
К1-5 | К1 | мойка кухни | Ст К1-1 | 50 | ПП 50×1,8 | 0.09 | в каркасе стены Б к перегородке тех.¦с/у, вниз по оси её каркаса к стояку, уклон 0,03 | 101.3 | -30.55 | 0.45 | 101.3 | -30.64 | 0.447
К1-5 | К1 | мойка кухни | Ст К1-1 | 50 | ПП 50×1,8 | 1.324 | в каркасе стены Б к перегородке тех.¦с/у, вниз по оси её каркаса к стояку, уклон 0,03 | 101.3 | -30.64 | 0.447 | 102.623 | -30.64 | 0.407
К1-5 | К1 | мойка кухни | Ст К1-1 | 50 | ПП 50×1,8 | 2.161 | в каркасе стены Б к перегородке тех.¦с/у, вниз по оси её каркаса к стояку, уклон 0,03 | 102.623 | -30.64 | 0.407 | 102.623 | -32.8 | 0.342
К1-5 | К1 | мойка кухни | Ст К1-1 | 50 | ПП 50×1,8 | 0.292 | в каркасе стены Б к перегородке тех.¦с/у, вниз по оси её каркаса к стояку, уклон 0,03 | 102.623 | -32.8 | 0.342 | 102.915 | -32.8 | 0.333
К1-6 | К1 | бойлер 80 л (сброс ГБ) | Ст К1-1 | 50 | ПП 50×1,8 | 0.323 | через воронку с разрывом струи — доп «бойлер», в каркасе перегородки тех.¦с/у по оси к стояку, уклон 0,03 | 102.3 | -31 | 0.5 | 102.623 | -31 | 0.49
К1-6 | К1 | бойлер 80 л (сброс ГБ) | Ст К1-1 | 50 | ПП 50×1,8 | 1.801 | через воронку с разрывом струи — доп «бойлер», в каркасе перегородки тех.¦с/у по оси к стояку, уклон 0,03 | 102.623 | -31 | 0.49 | 102.623 | -32.8 | 0.436
К1-6 | К1 | бойлер 80 л (сброс ГБ) | Ст К1-1 | 50 | ПП 50×1,8 | 0.292 | через воронку с разрывом струи — доп «бойлер», в каркасе перегородки тех.¦с/у по оси к стояку, уклон 0,03 | 102.623 | -32.8 | 0.436 | 102.915 | -32.8 | 0.427
Ст К1-1 | К1 | низ стояка под полом | вакуумный клапан (аэратор) 110 | 110 | ПП 110×2,7 | 1.8 | в коробе в юго-западном углу с/у (в 0,23 м от перегородки тех.¦с/у), через пол — без гильзы, отверстие Ø130 в панели П-04А, зазор — пена с двух сторон (Артём 22.10), ревизия +0,700, аэратор +1,300, через кровлю не выводится | 102.915 | -32.8 | -0.5 | 102.915 | -32.8 | 1.3
К1-7 | К1 | низ стояка | ЛОС (граница) | 110 | ПП наружная (рыжая) 110×3,2 SN4 | 0.602 | под домом к южной стене (2 отвода 45°), далее в траншее до ЛОС клиента (условно 4 м от стены) | 102.915 | -32.8 | -0.5 | 102.915 | -33.4 | -0.55
К1-7 | К1 | низ стояка | ЛОС (граница) | 110 | ПП наружная (рыжая) 110×3,2 SN4 | 3.658 | под домом к южной стене (2 отвода 45°), далее в траншее до ЛОС клиента (условно 4 м от стены) | 102.915 | -33.4 | -0.55 | 102.915 | -37 | -1.2