## Эконом
группа | автомат | кабель | комната | тип точки | количество | длина трассы, м | пакет | что входит | x | y | накладная | z | id | выключатель
1.1 | автомат 1P C10 | ВВГнг(А)-LS 3×1,5 | щит ЩР | ГРУППА: Освещение: кухня-гостиная, терраса (1~220 В) | 1 | 33.9 | разводка | кабель от щита шлейфом по всем точкам группы: в каркасе стен и перегородок в металлорукаве РЗ-ЦП 15, по потолку и по наружным стенам — в стальном кабель-канале | 102.62 | -32.35
1.1 | автомат 1P C10 | ВВГнг(А)-LS 3×1,5 | Кухня-гостиная | выключатель 2-кл. | 1 |  | разводка | подрозетник для полых стен (ГКЛ) 68 мм, кабель заведён | 100.83 | -30.5566 |  | 0.9 | Э1.1-1
1.1 | автомат 1P C10 | ВВГнг(А)-LS 3×1,5 | Кухня-гостиная | выключатель 2-кл. | 1 |  | приборы | выключатель 2-кл. | 100.83 | -30.5566 |  | 0.9 | Э1.1-1
1.1 | автомат 1P C10 | ВВГнг(А)-LS 3×1,5 | Кухня-гостиная | светильник настенный (бра) | 1 |  | разводка | подрозетник для полых стен (ГКЛ) 68 мм / вывод кабеля в ГКЛ на h = 2,40 м | 101.6 | -30.5566 |  | 2.4 | Э1.1-2
1.1 | автомат 1P C10 | ВВГнг(А)-LS 3×1,5 | Кухня-гостиная | светильник настенный (бра) | 1 |  | приборы | бра настенное эконом с лампой | 101.6 | -30.5566 |  | 2.4 | Э1.1-2
1.1 | автомат 1P C10 | ВВГнг(А)-LS 3×1,5 | Кухня-гостиная | выключатель 2-кл. | 1 |  | разводка | подрозетник для полых стен (ГКЛ) 68 мм, кабель заведён | 104.658 | -27.4776 |  | 0.9 | Э1.1-3
1.1 | автомат 1P C10 | ВВГнг(А)-LS 3×1,5 | Кухня-гостиная | выключатель 2-кл. | 1 |  | приборы | выключатель 2-кл. | 104.658 | -27.4776 |  | 0.9 | Э1.1-3
1.1 | автомат 1P C10 | ВВГнг(А)-LS 3×1,5 | Кухня-гостиная | светильник настенный (бра) | 1 |  | разводка | подрозетник для полых стен (ГКЛ) 68 мм / вывод кабеля в ГКЛ на h = 2,60 м | 104.658 | -26.5776 |  | 2.6 | Э1.1-4
1.1 | автомат 1P C10 | ВВГнг(А)-LS 3×1,5 | Кухня-гостиная | светильник настенный (бра) | 1 |  | приборы | бра настенное эконом с лампой | 104.658 | -26.5776 |  | 2.6 | Э1.1-4
1.1 | автомат 1P C10 | ВВГнг(А)-LS 3×1,5 | Терраса | светильник уличный IP44 | 1 |  | разводка | сквозь СИП-стену в стальной гильзе, герметизация с двух сторон, кабель снаружи с запасом 0,3 м | 99 | -31.9 | да | 2.2 | Э1.1-5
1.1 | автомат 1P C10 | ВВГнг(А)-LS 3×1,5 | Терраса | светильник уличный IP44 | 1 |  | приборы | светильник уличный IP44 (самый дешёвый) | 99 | -31.9 | да | 2.2 | Э1.1-5
1.2 | автомат 1P C10 | ВВГнг(А)-LS 3×1,5 | щит ЩР | ГРУППА: Освещение: спальни (1~220 В) | 1 | 32.5 | разводка | кабель от щита шлейфом по всем точкам группы: в каркасе стен и перегородок в металлорукаве РЗ-ЦП 15, по потолку и по наружным стенам — в стальном кабель-канале | 102.62 | -32.35
1.2 | автомат 1P C10 | ВВГнг(А)-LS 3×1,5 | Спальня (юг) | выключатель 2-кл. | 1 |  | разводка | подрозетник для полых стен (ГКЛ) 68 мм, кабель заведён | 104.828 | -30.4496 |  | 0.9 | Э1.2-1
1.2 | автомат 1P C10 | ВВГнг(А)-LS 3×1,5 | Спальня (юг) | выключатель 2-кл. | 1 |  | приборы | выключатель 2-кл. | 104.828 | -30.4496 |  | 0.9 | Э1.2-1
1.2 | автомат 1P C10 | ВВГнг(А)-LS 3×1,5 | Спальня (юг) | светильник настенный (бра) | 1 |  | разводка | подрозетник для полых стен (ГКЛ) 68 мм / вывод кабеля в ГКЛ на h = 2,60 м | 106.35 | -29.2676 |  | 2.6 | Э1.2-2
1.2 | автомат 1P C10 | ВВГнг(А)-LS 3×1,5 | Спальня (юг) | светильник настенный (бра) | 1 |  | приборы | бра настенное эконом с лампой | 106.35 | -29.2676 |  | 2.6 | Э1.2-2
1.2 | автомат 1P C10 | ВВГнг(А)-LS 3×1,5 | Спальня (север) | выключатель 2-кл. | 1 |  | разводка | подрозетник для полых стен (ГКЛ) 68 мм, кабель заведён | 104.828 | -27.8976 |  | 0.9 | Э1.2-3
1.2 | автомат 1P C10 | ВВГнг(А)-LS 3×1,5 | Спальня (север) | выключатель 2-кл. | 1 |  | приборы | выключатель 2-кл. | 104.828 | -27.8976 |  | 0.9 | Э1.2-3
1.2 | автомат 1P C10 | ВВГнг(А)-LS 3×1,5 | Спальня (север) | светильник настенный (бра) | 1 |  | разводка | подрозетник для полых стен (ГКЛ) 68 мм / вывод кабеля в ГКЛ на h = 2,60 м | 106.1 | -29.0976 |  | 2.6 | Э1.2-4
1.2 | автомат 1P C10 | ВВГнг(А)-LS 3×1,5 | Спальня (север) | светильник настенный (бра) | 1 |  | приборы | бра настенное эконом с лампой | 106.1 | -29.0976 |  | 2.6 | Э1.2-4
1.3 | автомат 1P C10 | ВВГнг(А)-LS 3×1,5 | щит ЩР | ГРУППА: Освещение: прихожая, тех., с/у (1~220 В) | 1 | 32.8 | разводка | кабель от щита шлейфом по всем точкам группы: в каркасе стен и перегородок в металлорукаве РЗ-ЦП 15, по потолку и по наружным стенам — в стальном кабель-канале | 102.62 | -32.35
1.3 | автомат 1P C10 | ВВГнг(А)-LS 3×1,5 | Прихожая | выключатель 2-кл. | 1 |  | разводка | подрозетник для полых стен (ГКЛ) 68 мм, кабель заведён | 100.45 | -30.7266 |  | 0.9 | Э1.3-1
1.3 | автомат 1P C10 | ВВГнг(А)-LS 3×1,5 | Прихожая | выключатель 2-кл. | 1 |  | приборы | выключатель 2-кл. | 100.45 | -30.7266 |  | 0.9 | Э1.3-1
1.3 | автомат 1P C10 | ВВГнг(А)-LS 3×1,5 | Прихожая | светильник настенный (бра) | 1 |  | разводка | подрозетник для полых стен (ГКЛ) 68 мм / вывод кабеля в ГКЛ на h = 2,40 м | 100.613 | -32.2 |  | 2.4 | Э1.3-2
1.3 | автомат 1P C10 | ВВГнг(А)-LS 3×1,5 | Прихожая | светильник настенный (бра) | 1 |  | приборы | бра настенное эконом с лампой | 100.613 | -32.2 |  | 2.4 | Э1.3-2
1.3 | автомат 1P C10 | ВВГнг(А)-LS 3×1,5 | Тех. пом. | выключатель 1-кл. | 1 |  | разводка | подрозетник для полых стен (ГКЛ) 68 мм, кабель заведён | 100.733 | -31.86 |  | 0.9 | Э1.3-3
1.3 | автомат 1P C10 | ВВГнг(А)-LS 3×1,5 | Тех. пом. | выключатель 1-кл. | 1 |  | приборы | выключатель 1-кл. | 100.733 | -31.86 |  | 0.9 | Э1.3-3
1.3 | автомат 1P C10 | ВВГнг(А)-LS 3×1,5 | Тех. пом. | светильник настенный (бра) | 1 |  | разводка | подрозетник для полых стен (ГКЛ) 68 мм / вывод кабеля в ГКЛ на h = 2,40 м | 101.15 | -30.7266 |  | 2.4 | Э1.3-4
1.3 | автомат 1P C10 | ВВГнг(А)-LS 3×1,5 | Тех. пом. | светильник настенный (бра) | 1 |  | приборы | бра настенное эконом с лампой | 101.15 | -30.7266 |  | 2.4 | Э1.3-4
1.3 | автомат 1P C10 | ВВГнг(А)-LS 3×1,5 | С/у | выключатель 2-кл. | 1 |  | разводка | подрозетник для полых стен (ГКЛ) 68 мм, кабель заведён | 103.6 | -30.5566 |  | 0.9 | Э1.3-5
1.3 | автомат 1P C10 | ВВГнг(А)-LS 3×1,5 | С/у | выключатель 2-кл. | 1 |  | приборы | выключатель 2-кл. | 103.6 | -30.5566 |  | 0.9 | Э1.3-5
1.3 | автомат 1P C10 | ВВГнг(А)-LS 3×1,5 | С/у | светильник настенный (бра) | 1 |  | разводка | подрозетник для полых стен (ГКЛ) 68 мм / вывод кабеля в ГКЛ на h = 2,40 м | 102.683 | -31.6 |  | 2.4 | Э1.3-6
1.3 | автомат 1P C10 | ВВГнг(А)-LS 3×1,5 | С/у | светильник настенный (бра) | 1 |  | приборы | бра настенное эконом с лампой | 102.683 | -31.6 |  | 2.4 | Э1.3-6
1.3 | автомат 1P C10 | ВВГнг(А)-LS 3×1,5 | С/у | вентилятор вытяжной | 1 |  | разводка | коробка не нужна, кабель выведен с запасом 0,3 м | 103 | -32.8886 |  | 2.3 | Э1.3-7
1.3 | автомат 1P C10 | ВВГнг(А)-LS 3×1,5 | С/у | вентилятор вытяжной | 1 |  | приборы | вентилятор вытяжной 100 мм | 103 | -32.8886 |  | 2.3 | Э1.3-7
2 | дифавтомат 1P+N C16 30 мА тип A | ВВГнг(А)-LS 3×2,5 | щит ЩР | ГРУППА: Кухня: холодильник, столешница (1~220 В) | 1 | 15.3 | разводка | кабель от щита шлейфом по всем точкам группы: в каркасе стен и перегородок в металлорукаве РЗ-ЦП 15, по потолку и по наружным стенам — в стальном кабель-канале | 102.62 | -32.35
2 | дифавтомат 1P+N C16 30 мА тип A | ВВГнг(А)-LS 3×2,5 | Кухня-гостиная | розетка | 1 |  | разводка | подрозетник для полых стен (ГКЛ) 68 мм, кабель заведён | 100.48 | -30.5566 |  | 0.3 | Э2-1
2 | дифавтомат 1P+N C16 30 мА тип A | ВВГнг(А)-LS 3×2,5 | Кухня-гостиная | розетка | 1 |  | приборы | розетка с заземлением | 100.48 | -30.5566 |  | 0.3 | Э2-1
2 | дифавтомат 1P+N C16 30 мА тип A | ВВГнг(А)-LS 3×2,5 | Кухня-гостиная | розетка двойная | 1 |  | разводка | подрозетник для полых стен (ГКЛ) 68 мм, кабель заведён | 101.25 | -30.5566 |  | 1.2 | Э2-2
2 | дифавтомат 1P+N C16 30 мА тип A | ВВГнг(А)-LS 3×2,5 | Кухня-гостиная | розетка двойная | 1 |  | приборы | розетка двойная с заземлением | 101.25 | -30.5566 |  | 1.2 | Э2-2
2 | дифавтомат 1P+N C16 30 мА тип A | ВВГнг(А)-LS 3×2,5 | Кухня-гостиная | розетка | 1 |  | разводка | подрозетник для полых стен (ГКЛ) 68 мм, кабель заведён | 101.82 | -30.5566 |  | 0.3 | Э2-3
2 | дифавтомат 1P+N C16 30 мА тип A | ВВГнг(А)-LS 3×2,5 | Кухня-гостиная | розетка | 1 |  | приборы | розетка с заземлением | 101.82 | -30.5566 |  | 0.3 | Э2-3
2 | дифавтомат 1P+N C16 30 мА тип A | ВВГнг(А)-LS 3×2,5 | Кухня-гостиная | розетка | 1 |  | разводка | подрозетник для полых стен (ГКЛ) 68 мм, кабель заведён | 103.05 | -30.5566 |  | 2 | Э2-4
2 | дифавтомат 1P+N C16 30 мА тип A | ВВГнг(А)-LS 3×2,5 | Кухня-гостиная | розетка | 1 |  | приборы | розетка с заземлением | 103.05 | -30.5566 |  | 2 | Э2-4
3 | автомат 1P C32 | ВВГнг(А)-LS 3×6 | щит ЩР | ГРУППА: Варочная панель (1~220 В) | 1 | 4.3 | разводка | кабель от щита шлейфом по всем точкам группы: в каркасе стен и перегородок в металлорукаве РЗ-ЦП 15, по потолку и по наружным стенам — в стальном кабель-канале | 102.62 | -32.35
3 | автомат 1P C32 | ВВГнг(А)-LS 3×6 | Кухня-гостиная | силовой вывод 32 А (варочная) | 1 |  | разводка | подрозетник для полых стен (ГКЛ) 68 мм, кабель заведён | 102.8 | -30.5566 |  | 0.3 | Э3-1
3 | автомат 1P C32 | ВВГнг(А)-LS 3×6 | Кухня-гостиная | силовой вывод 32 А (варочная) | 1 |  | приборы | силовая розетка 32 А или клеммная коробка | 102.8 | -30.5566 |  | 0.3 | Э3-1
5 | дифавтомат 1P+N C16 30 мА тип A | ВВГнг(А)-LS 3×2,5 | щит ЩР | ГРУППА: Стиральная, сушильная (1~220 В) | 1 | 3.5 | разводка | кабель от щита шлейфом по всем точкам группы: в каркасе стен и перегородок в металлорукаве РЗ-ЦП 15, по потолку и по наружным стенам — в стальном кабель-канале | 102.62 | -32.35
5 | дифавтомат 1P+N C16 30 мА тип A | ВВГнг(А)-LS 3×2,5 | Тех. пом. | розетка IP44 | 1 |  | разводка | подрозетник для полых стен (ГКЛ) 68 мм, кабель заведён | 102.563 | -31.45 |  | 0.6 | Э5-1
5 | дифавтомат 1P+N C16 30 мА тип A | ВВГнг(А)-LS 3×2,5 | Тех. пом. | розетка IP44 | 1 |  | приборы | розетка IP44 с крышкой | 102.563 | -31.45 |  | 0.6 | Э5-1
6.1 | дифавтомат 1P+N C16 30 мА тип AC | ВВГнг(А)-LS 3×2,5 | щит ЩР | ГРУППА: Розетки: гостиная, прихожая (1~220 В) | 1 | 61.4 | разводка | кабель от щита шлейфом по всем точкам группы: в каркасе стен и перегородок в металлорукаве РЗ-ЦП 15, по потолку и по наружным стенам — в стальном кабель-канале | 102.62 | -32.35
6.1 | дифавтомат 1P+N C16 30 мА тип AC | ВВГнг(А)-LS 3×2,5 | Кухня-гостиная | розетка двойная | 1 |  | разводка | реечная перегородка у СТ-1: подрозетник 68 мм в закладной фанере 18 за рейками, кабель с потолка вниз по стойке СТ-1 в стальном канале и внутри перегородки ≈3,14 м (дерево — СП 256: только в металле), выведен заранее до монтажа реек | 102.12 | -26.95 |  | 1.1 | Э6.1-1
6.1 | дифавтомат 1P+N C16 30 мА тип AC | ВВГнг(А)-LS 3×2,5 | Кухня-гостиная | розетка двойная | 1 |  | приборы | розетка двойная с заземлением | 102.12 | -26.95 |  | 1.1 | Э6.1-1
6.1 | дифавтомат 1P+N C16 30 мА тип AC | ВВГнг(А)-LS 3×2,5 | Кухня-гостиная | розетка | 1 |  | разводка | подрозетник для полых стен (ГКЛ) 68 мм, кабель заведён | 104.658 | -25.8996 |  | 0.3 | Э6.1-2
6.1 | дифавтомат 1P+N C16 30 мА тип AC | ВВГнг(А)-LS 3×2,5 | Кухня-гостиная | розетка | 1 |  | приборы | розетка с заземлением | 104.658 | -25.8996 |  | 0.3 | Э6.1-2
6.1 | дифавтомат 1P+N C16 30 мА тип AC | ВВГнг(А)-LS 3×2,5 | Кухня-гостиная | розетка | 1 |  | разводка | накладная металлическая коробка, кабель из каркаса ближайшей стены открыто в стальном кабель-канале ≈1,13 м (СП 256: в пене СИП не прокладывать) | 99.249 | -28.2 | да | 0.3 | Э6.1-3
6.1 | дифавтомат 1P+N C16 30 мА тип AC | ВВГнг(А)-LS 3×2,5 | Кухня-гостиная | розетка | 1 |  | приборы | розетка с заземлением, накладная | 99.249 | -28.2 | да | 0.3 | Э6.1-3
6.1 | дифавтомат 1P+N C16 30 мА тип AC | ВВГнг(А)-LS 3×2,5 | Прихожая | розетка | 1 |  | разводка | подрозетник для полых стен (ГКЛ) 68 мм, кабель заведён | 100.613 | -32.75 |  | 0.3 | Э6.1-4
6.1 | дифавтомат 1P+N C16 30 мА тип AC | ВВГнг(А)-LS 3×2,5 | Прихожая | розетка | 1 |  | приборы | розетка с заземлением | 100.613 | -32.75 |  | 0.3 | Э6.1-4
6.2 | дифавтомат 1P+N C16 30 мА тип AC | ВВГнг(А)-LS 3×2,5 | щит ЩР | ГРУППА: Розетки: спальни (1~220 В) | 1 | 30.6 | разводка | кабель от щита шлейфом по всем точкам группы: в каркасе стен и перегородок в металлорукаве РЗ-ЦП 15, по потолку и по наружным стенам — в стальном кабель-канале | 102.62 | -32.35
6.2 | дифавтомат 1P+N C16 30 мА тип AC | ВВГнг(А)-LS 3×2,5 | Спальня (юг) | розетка | 1 |  | разводка | подрозетник для полых стен (ГКЛ) 68 мм, кабель заведён | 104.828 | -30.8076 |  | 0.3 | Э6.2-1
6.2 | дифавтомат 1P+N C16 30 мА тип AC | ВВГнг(А)-LS 3×2,5 | Спальня (юг) | розетка | 1 |  | приборы | розетка с заземлением | 104.828 | -30.8076 |  | 0.3 | Э6.2-1
6.2 | дифавтомат 1P+N C16 30 мА тип AC | ВВГнг(А)-LS 3×2,5 | Спальня (юг) | розетка | 1 |  | разводка | накладная металлическая коробка, кабель из каркаса ближайшей стены открыто в стальном кабель-канале ≈2,61 м (СП 256: в пене СИП не прокладывать) | 107.631 | -32.7 | да | 0.7 | Э6.2-2
6.2 | дифавтомат 1P+N C16 30 мА тип AC | ВВГнг(А)-LS 3×2,5 | Спальня (юг) | розетка | 1 |  | приборы | розетка с заземлением, накладная | 107.631 | -32.7 | да | 0.7 | Э6.2-2
6.2 | дифавтомат 1P+N C16 30 мА тип AC | ВВГнг(А)-LS 3×2,5 | Спальня (север) | розетка | 1 |  | разводка | подрозетник для полых стен (ГКЛ) 68 мм, кабель заведён | 104.828 | -27.5776 |  | 0.3 | Э6.2-3
6.2 | дифавтомат 1P+N C16 30 мА тип AC | ВВГнг(А)-LS 3×2,5 | Спальня (север) | розетка | 1 |  | приборы | розетка с заземлением | 104.828 | -27.5776 |  | 0.3 | Э6.2-3
6.2 | дифавтомат 1P+N C16 30 мА тип AC | ВВГнг(А)-LS 3×2,5 | Спальня (север) | розетка | 1 |  | разводка | накладная металлическая коробка, кабель из каркаса ближайшей стены открыто в стальном кабель-канале ≈3,44 м (СП 256: в пене СИП не прокладывать) | 107.631 | -25.7 | да | 0.7 | Э6.2-4
6.2 | дифавтомат 1P+N C16 30 мА тип AC | ВВГнг(А)-LS 3×2,5 | Спальня (север) | розетка | 1 |  | приборы | розетка с заземлением, накладная | 107.631 | -25.7 | да | 0.7 | Э6.2-4
7 | дифавтомат 1P+N C16 30 мА тип A | ВВГнг(А)-LS 3×2,5 | щит ЩР | ГРУППА: С/у и тех.: розетки IP44 (1~220 В) | 1 | 7 | разводка | кабель от щита шлейфом по всем точкам группы: в каркасе стен и перегородок в металлорукаве РЗ-ЦП 15, по потолку и по наружным стенам — в стальном кабель-канале | 102.62 | -32.35
7 | дифавтомат 1P+N C16 30 мА тип A | ВВГнг(А)-LS 3×2,5 | С/у | розетка IP44 | 1 |  | разводка | подрозетник для полых стен (ГКЛ) 68 мм, кабель заведён | 104.658 | -31.8996 |  | 1 | Э7-1
7 | дифавтомат 1P+N C16 30 мА тип A | ВВГнг(А)-LS 3×2,5 | С/у | розетка IP44 | 1 |  | приборы | розетка IP44 с крышкой | 104.658 | -31.8996 |  | 1 | Э7-1
8 | дифавтомат 1P+N C16 30 мА | ВВГнг(А)-LS 3×2,5 | щит ЩР | ГРУППА: Бойлер 80 л (1~220 В) | 1 | 4.5 | разводка | кабель от щита шлейфом по всем точкам группы: в каркасе стен и перегородок в металлорукаве РЗ-ЦП 15, по потолку и по наружным стенам — в стальном кабель-канале | 102.62 | -32.35
8 | дифавтомат 1P+N C16 30 мА | ВВГнг(А)-LS 3×2,5 | Тех. пом. | розетка | 1 |  | разводка | подрозетник для полых стен (ГКЛ) 68 мм, кабель заведён | 102.563 | -31 |  | 1.1 | Э8-1
8 | дифавтомат 1P+N C16 30 мА | ВВГнг(А)-LS 3×2,5 | Тех. пом. | розетка | 1 |  | приборы | розетка с заземлением | 102.563 | -31 |  | 1.1 | Э8-1
9 | дифавтомат 1P+N C16 30 мА | ВВГнг(А)-LS 3×2,5 | щит ЩР | ГРУППА: Насосная станция (1~220 В) | 1 | 5.6 | разводка | кабель от щита шлейфом по всем точкам группы: в каркасе стен и перегородок в металлорукаве РЗ-ЦП 15, по потолку и по наружным стенам — в стальном кабель-канале | 102.62 | -32.35
9 | дифавтомат 1P+N C16 30 мА | ВВГнг(А)-LS 3×2,5 | Тех. пом. | розетка | 1 |  | разводка | подрозетник для полых стен (ГКЛ) 68 мм, кабель заведён | 100.733 | -32.3 |  | 0.3 | Э9-1
9 | дифавтомат 1P+N C16 30 мА | ВВГнг(А)-LS 3×2,5 | Тех. пом. | розетка | 1 |  | приборы | розетка с заземлением | 100.733 | -32.3 |  | 0.3 | Э9-1
10 | дифавтомат 1P+N C16 30 мА тип A + терморегулятор DIN с выносным датчиком | ВВГнг(А)-LS 3×2,5 | щит ЩР | ГРУППА: Обогрев ввода воды: готовая секция греющего кабеля 2 м, 32 Вт (ввод — скважинщики) (1~220 В) | 1 | 4.8 | разводка | кабель от щита шлейфом по всем точкам группы: в каркасе стен и перегородок в металлорукаве РЗ-ЦП 15, по потолку и по наружным стенам — в стальном кабель-канале | 102.62 | -32.35
10 | дифавтомат 1P+N C16 30 мА тип A + терморегулятор DIN с выносным датчиком | ВВГнг(А)-LS 3×2,5 | Тех. пом. | вывод под греющий кабель труб (под полом) | 1 |  | разводка | кабель через пол в гофре до муфты подключения греющего кабеля на вводе воды | 100.85 | -32.8 |  | 0 | Э10-1
10 | дифавтомат 1P+N C16 30 мА тип A + терморегулятор DIN с выносным датчиком | ВВГнг(А)-LS 3×2,5 | Тех. пом. | вывод под греющий кабель труб (под полом) | 1 |  | приборы | муфта подключения (концевая) греющего кабеля — в комплекте кабеля, см. ВК | 100.85 | -32.8 |  | 0 | Э10-1
ЭК-1 | автомат 1P C16 | ВВГнг(А)-LS 3×2,5 | щит ЩР | ГРУППА: Конвекторы: кухня-гостиная 2×1,5 кВт (1~220 В) | 1 | 18.4 | разводка | кабель от щита шлейфом по всем точкам группы: в каркасе стен и перегородок в металлорукаве РЗ-ЦП 15, по потолку и по наружным стенам — в стальном кабель-канале | 102.62 | -32.35
ЭК-1 | автомат 1P C16 | ВВГнг(А)-LS 3×2,5 | Кухня-гостиная | вывод под конвектор | 1 |  | разводка | накладная металлическая коробка, кабель из каркаса ближайшей стены открыто в стальном кабель-канале ≈0,15 м (СП 256: в пене СИП не прокладывать) | 99.249 | -29.18 | да | 0.3 | ЭЭК-1-1
ЭК-1 | автомат 1P C16 | ВВГнг(А)-LS 3×2,5 | Кухня-гостиная | вывод под конвектор | 1 |  | приборы | розетка накладная с заземлением 16 А (конвектор — отдельная позиция ЭК) | 99.249 | -29.18 | да | 0.3 | ЭЭК-1-1
ЭК-1 | автомат 1P C16 | ВВГнг(А)-LS 3×2,5 | Кухня-гостиная | вывод под конвектор | 1 |  | разводка | накладная металлическая коробка, кабель из каркаса ближайшей стены открыто в стальном кабель-канале ≈2,46 м (СП 256: в пене СИП не прокладывать) | 99.249 | -26.87 | да | 0.3 | ЭЭК-1-2
ЭК-1 | автомат 1P C16 | ВВГнг(А)-LS 3×2,5 | Кухня-гостиная | вывод под конвектор | 1 |  | приборы | розетка накладная с заземлением 16 А (конвектор — отдельная позиция ЭК) | 99.249 | -26.87 | да | 0.3 | ЭЭК-1-2
ЭК-2 | автомат 1P C16 | ВВГнг(А)-LS 3×2,5 | щит ЩР | ГРУППА: Конвекторы: спальни 2×1,0 кВт (1~220 В) | 1 | 19 | разводка | кабель от щита шлейфом по всем точкам группы: в каркасе стен и перегородок в металлорукаве РЗ-ЦП 15, по потолку и по наружным стенам — в стальном кабель-канале | 102.62 | -32.35
ЭК-2 | автомат 1P C16 | ВВГнг(А)-LS 3×2,5 | Спальня (юг) | вывод под конвектор | 1 |  | разводка | накладная металлическая коробка, кабель из каркаса ближайшей стены открыто в стальном кабель-канале ≈1,36 м (СП 256: в пене СИП не прокладывать) | 105.95 | -32.8886 | да | 0.3 | ЭЭК-2-1
ЭК-2 | автомат 1P C16 | ВВГнг(А)-LS 3×2,5 | Спальня (юг) | вывод под конвектор | 1 |  | приборы | розетка накладная с заземлением 16 А (конвектор — отдельная позиция ЭК) | 105.95 | -32.8886 | да | 0.3 | ЭЭК-2-1
ЭК-2 | автомат 1P C16 | ВВГнг(А)-LS 3×2,5 | Спальня (север) | вывод под конвектор | 1 |  | разводка | накладная металлическая коробка, кабель из каркаса ближайшей стены открыто в стальном кабель-канале ≈1,36 м (СП 256: в пене СИП не прокладывать) | 105.95 | -25.4766 | да | 0.3 | ЭЭК-2-2
ЭК-2 | автомат 1P C16 | ВВГнг(А)-LS 3×2,5 | Спальня (север) | вывод под конвектор | 1 |  | приборы | розетка накладная с заземлением 16 А (конвектор — отдельная позиция ЭК) | 105.95 | -25.4766 | да | 0.3 | ЭЭК-2-2
ЭК-3 | дифавтомат 1P+N C16 30 мА тип A | ВВГнг(А)-LS 3×2,5 | щит ЩР | ГРУППА: Конвекторы: прихожая, тех. + полотенцесушитель с/у 0,4 — 1,4 кВт (1~220 В) | 1 | 17.6 | разводка | кабель от щита шлейфом по всем точкам группы: в каркасе стен и перегородок в металлорукаве РЗ-ЦП 15, по потолку и по наружным стенам — в стальном кабель-канале | 102.62 | -32.35
ЭК-3 | дифавтомат 1P+N C16 30 мА тип A | ВВГнг(А)-LS 3×2,5 | С/у | вывод под полотенцесушитель (IP44) | 1 |  | разводка | коробка выводная для полых стен IP44 в ГКЛ на h = 0,6 м, кабель заведён | 104.658 | -30.95 |  | 0.6 | ЭЭК-3-1
ЭК-3 | дифавтомат 1P+N C16 30 мА тип A | ВВГнг(А)-LS 3×2,5 | С/у | вывод под полотенцесушитель (IP44) | 1 |  | приборы | полотенцесушитель электрический «лесенка» 300–400 Вт с терморегулятором, IP44, подключение в выводной коробке | 104.658 | -30.95 |  | 0.6 | ЭЭК-3-1
ЭК-3 | дифавтомат 1P+N C16 30 мА тип A | ВВГнг(А)-LS 3×2,5 | Тех. пом. | вывод под конвектор | 1 |  | разводка | накладная металлическая коробка, кабель из каркаса ближайшей стены открыто в стальном кабель-канале ≈0,90 м (СП 256: в пене СИП не прокладывать) | 101.87 | -32.8886 | да | 0.3 | ЭЭК-3-2
ЭК-3 | дифавтомат 1P+N C16 30 мА тип A | ВВГнг(А)-LS 3×2,5 | Тех. пом. | вывод под конвектор | 1 |  | приборы | розетка накладная с заземлением 16 А (конвектор — отдельная позиция ЭК) | 101.87 | -32.8886 | да | 0.3 | ЭЭК-3-2
ЭК-3 | дифавтомат 1P+N C16 30 мА тип A | ВВГнг(А)-LS 3×2,5 | Прихожая | вывод под конвектор | 1 |  | разводка | накладная металлическая коробка, кабель из каркаса ближайшей стены открыто в стальном кабель-канале ≈1,91 м (СП 256: в пене СИП не прокладывать) | 99.249 | -32.4 | да | 0.3 | ЭЭК-3-3
ЭК-3 | дифавтомат 1P+N C16 30 мА тип A | ВВГнг(А)-LS 3×2,5 | Прихожая | вывод под конвектор | 1 |  | приборы | розетка накладная с заземлением 16 А (конвектор — отдельная позиция ЭК) | 99.249 | -32.4 | да | 0.3 | ЭЭК-3-3
щит | ЩР-ВВ |  | Тех. пом. | ввод однофазный 220 В, 15 кВт (как Дублин): кабель ВБбШв 3×16 в трубе ПНД 50 в земле, из земли в стальной гильзе через подполье и пол прямо в перегородку со щитом — под полом только этот кабель, принято 15 м + 1,5 м в доме | 16.5 | 16.5 | разводка | м | 102.62 | -32.35
щит | ЩР-ПТ |  | Тех. пом. | ввод: стальная труба ВГП Ду40 от грунта через подполье и панель пола и ОТКРЫТО по лицу перегородки тех.¦с/у со стороны тех. пом. до низа щита (≈2,4 м, 22.10: в полости перегородки идут В1/Т3/К1 — ввод в неё не помещается), сетка от грызунов — хомутом, зазоры — негорючий герметик, 2 хомута-скобы к перегородке | 1 |  | разводка | шт | 102.62 | -32.35
щит | ЩР |  | Тех. пом. | щит распределительный НАКЛАДНОЙ пластиковый ЩРН-П-24 в тех. помещении на перегородке тех.¦с/у, низ ≈1,30, на закладной, шины N и PE, DIN-рейки | 1 |  | разводка | шт | 102.62 | -32.35
щит | ЩР-НШ |  | Тех. пом. | закладная под накладной щит: фанера 18 / доска 45×145 между стойками каркаса перегородки, ввод кабелей сверху и снизу щита в металлорукаве | 1 |  | разводка | компл | 102.62 | -32.35
щит | ЩР-QF |  | Тех. пом. | вводной автомат 2P C63 | 1 |  | разводка | шт | 102.62 | -32.35
щит | ЩР-УЗО |  | Тех. пом. | УЗО противопожарное 2P 80 А 100 мА | 1 |  | разводка | шт | 102.62 | -32.35
щит | ЩР-РН |  | Тех. пом. | реле напряжения однофазное 63 А | 1 |  | разводка | шт | 102.62 | -32.35
щит | ЩР-РП |  | Тех. пом. | реле приоритета нагрузки 1ф 63 А: при перегрузе ввода отключает бойлер и конвекторы ЭК-1 | 1 |  | разводка | шт | 102.62 | -32.35
щит | ЩР-ГР |  | Тех. пом. | групповые аппараты: 15 групп, ≈36 модулей, резерв по щиту | 1 |  | разводка | компл | 102.62 | -32.35
щит | ЩР-ТР |  | Тех. пом. | терморегулятор на DIN-рейку с выносным датчиком (группа 10 — обогрев ввода воды), 2 модуля | 1 |  | разводка | шт | 102.62 | -32.35
щит | ЩР-ДТ |  | Тех. пом. | провод датчика терморегулятора (удлинение) до ввода воды, в металлорукаве вместе с кабелем группы | 6 | 6 | разводка | м | 102.62 | -32.35
щит | КУП |  | Тех. пом. | коробка уравнивания потенциалов КУП (ШДУП) IP44 в с/у на стене 4, h 0,3 — дополнительная система уравнивания потенциалов (ПУЭ 7.1.88) | 1 |  | разводка | шт | 102.62 | -32.35
щит | КУП-ПР |  | Тех. пом. | провод ПуГВ (ПВ-3) 1×4 жёлто-зелёный от шины PE щита до КУП, в каркасе перегородок в металлорукаве | 4.9 | 4.9 | разводка | м | 102.62 | -32.35
щит | КЛ-ЗЕМ |  | Тех. пом. | контур заземления: 3 электрода 1,5 м + полоса, провод ПуГВ 16 до щита | 1 |  | разводка | компл | 102.62 | -32.35
щит | МРК |  | Тех. пом. | металлорукав в ПВХ-оболочке РЗ-ЦП 15 — в деревянном каркасе стен и перегородок, провод КУП (СП 256: кабель в пустотах только в металле, по одному кабелю в рукаве, через стойки — отверстия Ø25) | 170.6 | 170.6 | разводка | м | 102.62 | -32.35
щит | МРК-20 |  | Тех. пом. | металлорукав в ПВХ-оболочке РЗ-ЦП 20 — кабель 3×6 (варочная) в каркасе стены Б | 4.3 | 4.3 | разводка | м | 102.62 | -32.35
щит | КК-СТ |  | Тех. пом. | кабель-канал стальной оцинкованный с крышкой — открытые участки по ОСП наружных стен к накладным точкам, по потолку к стойке СТ-1 и по стойке в реечную перегородку, в пену СИП не заглублять | 73.7 | 73.7 | разводка | м | 102.62 | -32.35
щит | ТР-ВГП |  | Тех. пом. | труба стальная ВГП Ду20 — не требуется: варочная на стене Б (каркас) | 0 | 0 | разводка | м | 102.62 | -32.35
щит | КОР-МЕТ |  | Тех. пом. | коробка накладная металлическая (или розетка в металлической накладной коробке) на наружной стене / стойке — точки «накладная» | 9 |  | разводка | шт | 102.62 | -32.35
щит | ГИЛ-СТ |  | Тех. пом. | стальная гильза Ø25 сквозь наружную СИП-стену под уличный светильник/розетку (≈0,2 м), герметизация с двух сторон | 1 |  | разводка | шт | 102.62 | -32.35
щит | КРЕП |  | Тех. пом. | скобы для металлорукава (шаг 0,5 м), вводы/муфты металлорукава в коробки, дюбели для стального канала, ответвительные коробки не нужны (шлейф через подрозетники) | 1 |  | разводка | компл | 102.62 | -32.35
итог |  | ВВГнг(А)-LS 3×1,5 |  | ИТОГО кабель ВВГнг(А)-LS 3×1,5 | 99.2 | 99.2 | разводка | м
итог |  | ВВГнг(А)-LS 3×2,5 |  | ИТОГО кабель ВВГнг(А)-LS 3×2,5 | 187.7 | 187.7 | разводка | м
итог |  | ВВГнг(А)-LS 3×6 |  | ИТОГО кабель ВВГнг(А)-LS 3×6 | 4.3 | 4.3 | разводка | м

## Базовый
группа | автомат | кабель | комната | тип точки | количество | длина трассы, м | пакет | что входит | x | y | накладная | z | id | выключатель
1.1 | автомат 1P C10 | ВВГнг(А)-LS 3×1,5 | щит ЩР | ГРУППА: Освещение: кухня-гостиная, терраса (1~220 В) | 1 | 65 | разводка | кабель от щита шлейфом по всем точкам группы: в каркасе стен и перегородок в металлорукаве РЗ-ЦП 15, по потолку и по наружным стенам — в стальном кабель-канале | 102.62 | -32.35
1.1 | автомат 1P C10 | ВВГнг(А)-LS 3×1,5 | Кухня-гостиная | выключатель 2-кл. | 1 |  | разводка | подрозетник для полых стен (ГКЛ) 68 мм, кабель заведён | 100.83 | -30.5566 |  | 0.9 | Э1.1-1
1.1 | автомат 1P C10 | ВВГнг(А)-LS 3×1,5 | Кухня-гостиная | выключатель 2-кл. | 1 |  | приборы | выключатель 2-кл. | 100.83 | -30.5566 |  | 0.9 | Э1.1-1
1.1 | автомат 1P C10 | ВВГнг(А)-LS 3×1,5 | Кухня-гостиная | светильник настенный (бра) | 1 |  | разводка | подрозетник для полых стен (ГКЛ) 68 мм / вывод кабеля в ГКЛ на h = 2,40 м | 101.6 | -30.5566 |  | 2.4 | Э1.1-2
1.1 | автомат 1P C10 | ВВГнг(А)-LS 3×1,5 | Кухня-гостиная | светильник настенный (бра) | 1 |  | приборы | бра настенное эконом с лампой | 101.6 | -30.5566 |  | 2.4 | Э1.1-2
1.1 | автомат 1P C10 | ВВГнг(А)-LS 3×1,5 | Кухня-гостиная | светильник настенный (бра) | 1 |  | разводка | подрозетник для полых стен (ГКЛ) 68 мм / вывод кабеля в ГКЛ на h = 3,00 м | 100.6 | -28.5 |  | 3 | Э1.1-3
1.1 | автомат 1P C10 | ВВГнг(А)-LS 3×1,5 | Кухня-гостиная | светильник настенный (бра) | 1 |  | приборы | бра настенное эконом с лампой | 100.6 | -28.5 |  | 3 | Э1.1-3
1.1 | автомат 1P C10 | ВВГнг(А)-LS 3×1,5 | Кухня-гостиная | выключатель 2-кл. | 1 |  | разводка | подрозетник для полых стен (ГКЛ) 68 мм, кабель заведён | 104.658 | -27.4776 |  | 0.9 | Э1.1-4
1.1 | автомат 1P C10 | ВВГнг(А)-LS 3×1,5 | Кухня-гостиная | выключатель 2-кл. | 1 |  | приборы | выключатель 2-кл. | 104.658 | -27.4776 |  | 0.9 | Э1.1-4
1.1 | автомат 1P C10 | ВВГнг(А)-LS 3×1,5 | Кухня-гостиная | светильник настенный (бра) | 1 |  | разводка | подрозетник для полых стен (ГКЛ) 68 мм / вывод кабеля в ГКЛ на h = 2,60 м | 104.658 | -26.5776 |  | 2.6 | Э1.1-5
1.1 | автомат 1P C10 | ВВГнг(А)-LS 3×1,5 | Кухня-гостиная | светильник настенный (бра) | 1 |  | приборы | бра настенное эконом с лампой | 104.658 | -26.5776 |  | 2.6 | Э1.1-5
1.1 | автомат 1P C10 | ВВГнг(А)-LS 3×1,5 | Кухня-гостиная | светильник настенный (бра) | 1 |  | разводка | реечная перегородка у СТ-1: подрозетник 68 мм в закладной фанере 18 за рейками, кабель с потолка вниз по стойке СТ-1 в стальном канале и внутри перегородки ≈2,59 м (дерево — СП 256: только в металле), выведен заранее до монтажа реек | 102.12 | -26.6 |  | 2 | Э1.1-6
1.1 | автомат 1P C10 | ВВГнг(А)-LS 3×1,5 | Кухня-гостиная | светильник настенный (бра) | 1 |  | приборы | бра настенное эконом с лампой | 102.12 | -26.6 |  | 2 | Э1.1-6
1.1 | автомат 1P C10 | ВВГнг(А)-LS 3×1,5 | Терраса | светильник уличный IP44 | 1 |  | разводка | сквозь СИП-стену в стальной гильзе, герметизация с двух сторон, кабель снаружи с запасом 0,3 м | 99 | -31.9 | да | 2.2 | Э1.1-7
1.1 | автомат 1P C10 | ВВГнг(А)-LS 3×1,5 | Терраса | светильник уличный IP44 | 1 |  | приборы | светильник уличный IP44 (самый дешёвый) | 99 | -31.9 | да | 2.2 | Э1.1-7
1.1 | автомат 1P C10 | ВВГнг(А)-LS 3×1,5 | Терраса | светильник уличный IP44 | 1 |  | разводка | по потолку навеса в стальном кабель-канале до стойки навеса, по стойке вниз в канале, кабель с запасом 0,3 м | 96.7 | -29.2 | да | 2.2 | Э1.1-8
1.1 | автомат 1P C10 | ВВГнг(А)-LS 3×1,5 | Терраса | светильник уличный IP44 | 1 |  | приборы | светильник уличный IP44 (самый дешёвый) | 96.7 | -29.2 | да | 2.2 | Э1.1-8
1.1 | автомат 1P C10 | ВВГнг(А)-LS 3×1,5 | Кухня-гостиная | светильник потолочный (натяжной потолок) | 1 |  | разводка | закладная-платформа под светильник на полотне клиента, кабель над полотном в металлорукаве РЗ-ЦП 15 по ОСП кровли, выведен с запасом 0,3, над диваном | 104 | -26.2 |  | 3.1 | НП-1
1.1 | автомат 1P C10 | ВВГнг(А)-LS 3×1,5 | Кухня-гостиная | светильник потолочный (натяжной потолок) | 1 |  | приборы | светильник потолочный для натяжного потолка LED ≤ 40 Вт | 104 | -26.2 |  | 3.1 | НП-1
1.1 | автомат 1P C10 | ВВГнг(А)-LS 3×1,5 | Кухня-гостиная | светильник потолочный (натяжной потолок) | 1 |  | разводка | закладная-платформа под светильник на полотне клиента, кабель над полотном в металлорукаве РЗ-ЦП 15 по ОСП кровли, выведен с запасом 0,3, в центре гостиной | 102.9 | -28 |  | 3.6 | НП-2
1.1 | автомат 1P C10 | ВВГнг(А)-LS 3×1,5 | Кухня-гостиная | светильник потолочный (натяжной потолок) | 1 |  | приборы | светильник потолочный для натяжного потолка LED ≤ 40 Вт | 102.9 | -28 |  | 3.6 | НП-2
1.1 | автомат 1P C10 | ВВГнг(А)-LS 3×1,5 | Кухня-гостиная | светильник потолочный (натяжной потолок) | 1 |  | разводка | закладная-платформа под светильник на полотне клиента, кабель над полотном в металлорукаве РЗ-ЦП 15 по ОСП кровли, выведен с запасом 0,3, над обеденным столом (по центру стола) | 100.6 | -27.3 |  | 3.3 | НП-3
1.1 | автомат 1P C10 | ВВГнг(А)-LS 3×1,5 | Кухня-гостиная | светильник потолочный (натяжной потолок) | 1 |  | приборы | светильник потолочный для натяжного потолка LED ≤ 40 Вт | 100.6 | -27.3 |  | 3.3 | НП-3
1.1 | автомат 1P C10 | ВВГнг(А)-LS 3×1,5 | Кухня-гостиная | светильник потолочный (натяжной потолок) | 1 |  | разводка | закладная-платформа под светильник на полотне клиента, кабель над полотном в металлорукаве РЗ-ЦП 15 по ОСП кровли, выведен с запасом 0,3, над рабочей зоной кухни | 101.7 | -29.9 |  | 3.7 | НП-4
1.1 | автомат 1P C10 | ВВГнг(А)-LS 3×1,5 | Кухня-гостиная | светильник потолочный (натяжной потолок) | 1 |  | приборы | светильник потолочный для натяжного потолка LED ≤ 40 Вт | 101.7 | -29.9 |  | 3.7 | НП-4
1.2 | автомат 1P C10 | ВВГнг(А)-LS 3×1,5 | щит ЩР | ГРУППА: Освещение: спальни (1~220 В) | 1 | 43.5 | разводка | кабель от щита шлейфом по всем точкам группы: в каркасе стен и перегородок в металлорукаве РЗ-ЦП 15, по потолку и по наружным стенам — в стальном кабель-канале | 102.62 | -32.35
1.2 | автомат 1P C10 | ВВГнг(А)-LS 3×1,5 | Спальня (юг) | выключатель 2-кл. | 1 |  | разводка | подрозетник для полых стен (ГКЛ) 68 мм, кабель заведён | 104.828 | -30.4496 |  | 0.9 | Э1.2-1
1.2 | автомат 1P C10 | ВВГнг(А)-LS 3×1,5 | Спальня (юг) | выключатель 2-кл. | 1 |  | приборы | выключатель 2-кл. | 104.828 | -30.4496 |  | 0.9 | Э1.2-1
1.2 | автомат 1P C10 | ВВГнг(А)-LS 3×1,5 | Спальня (юг) | светильник настенный (бра) | 1 |  | разводка | подрозетник для полых стен (ГКЛ) 68 мм / вывод кабеля в ГКЛ на h = 2,60 м | 106.35 | -29.2676 |  | 2.6 | Э1.2-2
1.2 | автомат 1P C10 | ВВГнг(А)-LS 3×1,5 | Спальня (юг) | светильник настенный (бра) | 1 |  | приборы | бра настенное эконом с лампой | 106.35 | -29.2676 |  | 2.6 | Э1.2-2
1.2 | автомат 1P C10 | ВВГнг(А)-LS 3×1,5 | Спальня (юг) | светильник настенный (бра) | 1 |  | разводка | накладная металлическая коробка, кабель из каркаса ближайшей стены открыто в стальном кабель-канале ≈2,71 м (СП 256: в пене СИП не прокладывать) | 107.631 | -31.5 | да | 2 | Э1.2-3
1.2 | автомат 1P C10 | ВВГнг(А)-LS 3×1,5 | Спальня (юг) | светильник настенный (бра) | 1 |  | приборы | бра настенное эконом с лампой | 107.631 | -31.5 | да | 2 | Э1.2-3
1.2 | автомат 1P C10 | ВВГнг(А)-LS 3×1,5 | Спальня (север) | выключатель 2-кл. | 1 |  | разводка | подрозетник для полых стен (ГКЛ) 68 мм, кабель заведён | 104.828 | -27.8976 |  | 0.9 | Э1.2-4
1.2 | автомат 1P C10 | ВВГнг(А)-LS 3×1,5 | Спальня (север) | выключатель 2-кл. | 1 |  | приборы | выключатель 2-кл. | 104.828 | -27.8976 |  | 0.9 | Э1.2-4
1.2 | автомат 1P C10 | ВВГнг(А)-LS 3×1,5 | Спальня (север) | светильник настенный (бра) | 1 |  | разводка | подрозетник для полых стен (ГКЛ) 68 мм / вывод кабеля в ГКЛ на h = 2,60 м | 106.1 | -29.0976 |  | 2.6 | Э1.2-5
1.2 | автомат 1P C10 | ВВГнг(А)-LS 3×1,5 | Спальня (север) | светильник настенный (бра) | 1 |  | приборы | бра настенное эконом с лампой | 106.1 | -29.0976 |  | 2.6 | Э1.2-5
1.2 | автомат 1P C10 | ВВГнг(А)-LS 3×1,5 | Спальня (север) | светильник настенный (бра) | 1 |  | разводка | накладная металлическая коробка, кабель из каркаса ближайшей стены открыто в стальном кабель-канале ≈3,83 м (СП 256: в пене СИП не прокладывать) | 107.631 | -27.2 | да | 2 | Э1.2-6
1.2 | автомат 1P C10 | ВВГнг(А)-LS 3×1,5 | Спальня (север) | светильник настенный (бра) | 1 |  | приборы | бра настенное эконом с лампой | 107.631 | -27.2 | да | 2 | Э1.2-6
1.2 | автомат 1P C10 | ВВГнг(А)-LS 3×1,5 | Спальня (юг) | светильник потолочный (натяжной потолок) | 1 |  | разводка | закладная-платформа под светильник на полотне клиента, кабель над полотном в металлорукаве РЗ-ЦП 15 по ОСП кровли, выведен с запасом 0,3, в центре спальни | 106.2 | -31.4 |  | 3 | НП-5
1.2 | автомат 1P C10 | ВВГнг(А)-LS 3×1,5 | Спальня (юг) | светильник потолочный (натяжной потолок) | 1 |  | приборы | светильник потолочный для натяжного потолка LED ≤ 40 Вт | 106.2 | -31.4 |  | 3 | НП-5
1.2 | автомат 1P C10 | ВВГнг(А)-LS 3×1,5 | Спальня (север) | светильник потолочный (натяжной потолок) | 1 |  | разводка | закладная-платформа под светильник на полотне клиента, кабель над полотном в металлорукаве РЗ-ЦП 15 по ОСП кровли, выведен с запасом 0,3, в центре спальни | 106.2 | -27.2 |  | 3 | НП-6
1.2 | автомат 1P C10 | ВВГнг(А)-LS 3×1,5 | Спальня (север) | светильник потолочный (натяжной потолок) | 1 |  | приборы | светильник потолочный для натяжного потолка LED ≤ 40 Вт | 106.2 | -27.2 |  | 3 | НП-6
1.3 | автомат 1P C10 | ВВГнг(А)-LS 3×1,5 | щит ЩР | ГРУППА: Освещение: прихожая, тех., с/у (1~220 В) | 1 | 39.8 | разводка | кабель от щита шлейфом по всем точкам группы: в каркасе стен и перегородок в металлорукаве РЗ-ЦП 15, по потолку и по наружным стенам — в стальном кабель-канале | 102.62 | -32.35
1.3 | автомат 1P C10 | ВВГнг(А)-LS 3×1,5 | Прихожая | выключатель 2-кл. | 1 |  | разводка | подрозетник для полых стен (ГКЛ) 68 мм, кабель заведён | 100.45 | -30.7266 |  | 0.9 | Э1.3-1
1.3 | автомат 1P C10 | ВВГнг(А)-LS 3×1,5 | Прихожая | выключатель 2-кл. | 1 |  | приборы | выключатель 2-кл. | 100.45 | -30.7266 |  | 0.9 | Э1.3-1
1.3 | автомат 1P C10 | ВВГнг(А)-LS 3×1,5 | Прихожая | светильник настенный (бра) | 1 |  | разводка | подрозетник для полых стен (ГКЛ) 68 мм / вывод кабеля в ГКЛ на h = 2,40 м | 100.613 | -32.2 |  | 2.4 | Э1.3-2
1.3 | автомат 1P C10 | ВВГнг(А)-LS 3×1,5 | Прихожая | светильник настенный (бра) | 1 |  | приборы | бра настенное эконом с лампой | 100.613 | -32.2 |  | 2.4 | Э1.3-2
1.3 | автомат 1P C10 | ВВГнг(А)-LS 3×1,5 | Тех. пом. | выключатель 1-кл. | 1 |  | разводка | подрозетник для полых стен (ГКЛ) 68 мм, кабель заведён | 100.733 | -31.86 |  | 0.9 | Э1.3-3
1.3 | автомат 1P C10 | ВВГнг(А)-LS 3×1,5 | Тех. пом. | выключатель 1-кл. | 1 |  | приборы | выключатель 1-кл. | 100.733 | -31.86 |  | 0.9 | Э1.3-3
1.3 | автомат 1P C10 | ВВГнг(А)-LS 3×1,5 | Тех. пом. | светильник настенный (бра) | 1 |  | разводка | подрозетник для полых стен (ГКЛ) 68 мм / вывод кабеля в ГКЛ на h = 2,40 м | 101.15 | -30.7266 |  | 2.4 | Э1.3-4
1.3 | автомат 1P C10 | ВВГнг(А)-LS 3×1,5 | Тех. пом. | светильник настенный (бра) | 1 |  | приборы | бра настенное эконом с лампой | 101.15 | -30.7266 |  | 2.4 | Э1.3-4
1.3 | автомат 1P C10 | ВВГнг(А)-LS 3×1,5 | С/у | выключатель 2-кл. | 1 |  | разводка | подрозетник для полых стен (ГКЛ) 68 мм, кабель заведён | 103.6 | -30.5566 |  | 0.9 | Э1.3-5
1.3 | автомат 1P C10 | ВВГнг(А)-LS 3×1,5 | С/у | выключатель 2-кл. | 1 |  | приборы | выключатель 2-кл. | 103.6 | -30.5566 |  | 0.9 | Э1.3-5
1.3 | автомат 1P C10 | ВВГнг(А)-LS 3×1,5 | С/у | светильник настенный (бра) | 1 |  | разводка | подрозетник для полых стен (ГКЛ) 68 мм / вывод кабеля в ГКЛ на h = 2,40 м | 102.683 | -31.6 |  | 2.4 | Э1.3-6
1.3 | автомат 1P C10 | ВВГнг(А)-LS 3×1,5 | С/у | светильник настенный (бра) | 1 |  | приборы | бра настенное эконом с лампой | 102.683 | -31.6 |  | 2.4 | Э1.3-6
1.3 | автомат 1P C10 | ВВГнг(А)-LS 3×1,5 | С/у | вентилятор вытяжной | 1 |  | разводка | коробка не нужна, кабель выведен с запасом 0,3 м | 103 | -32.8886 |  | 2.3 | Э1.3-7
1.3 | автомат 1P C10 | ВВГнг(А)-LS 3×1,5 | С/у | вентилятор вытяжной | 1 |  | приборы | вентилятор вытяжной 100 мм | 103 | -32.8886 |  | 2.3 | Э1.3-7
1.3 | автомат 1P C10 | ВВГнг(А)-LS 3×1,5 | Прихожая | светильник потолочный (натяжной потолок) | 1 |  | разводка | закладная-платформа под светильник на полотне клиента, кабель над полотном в металлорукаве РЗ-ЦП 15 по ОСП кровли, выведен с запасом 0,3, прихожая | 99.9 | -31.6 |  | 3 | НП-7
1.3 | автомат 1P C10 | ВВГнг(А)-LS 3×1,5 | Прихожая | светильник потолочный (натяжной потолок) | 1 |  | приборы | светильник потолочный для натяжного потолка LED ≤ 40 Вт | 99.9 | -31.6 |  | 3 | НП-7
1.3 | автомат 1P C10 | ВВГнг(А)-LS 3×1,5 | С/у | светильник потолочный (натяжной потолок) | 1 |  | разводка | закладная-платформа под светильник на полотне клиента, кабель над полотном в металлорукаве РЗ-ЦП 15 по ОСП кровли, выведен с запасом 0,3, с/у IP44 | 103.8 | -31.7 |  | 3 | НП-8
1.3 | автомат 1P C10 | ВВГнг(А)-LS 3×1,5 | С/у | светильник потолочный (натяжной потолок) | 1 |  | приборы | светильник потолочный для натяжного потолка LED ≤ 40 Вт | 103.8 | -31.7 |  | 3 | НП-8
1.3 | автомат 1P C10 | ВВГнг(А)-LS 3×1,5 | Тех. пом. | светильник потолочный (натяжной потолок) | 1 |  | разводка | закладная-платформа под светильник на полотне клиента, кабель над полотном в металлорукаве РЗ-ЦП 15 по ОСП кровли, выведен с запасом 0,3, тех. помещение | 101.6 | -31.7 |  | 3 | НП-9
1.3 | автомат 1P C10 | ВВГнг(А)-LS 3×1,5 | Тех. пом. | светильник потолочный (натяжной потолок) | 1 |  | приборы | светильник потолочный для натяжного потолка LED ≤ 40 Вт | 101.6 | -31.7 |  | 3 | НП-9
2 | дифавтомат 1P+N C16 30 мА тип A | ВВГнг(А)-LS 3×2,5 | щит ЩР | ГРУППА: Кухня: холодильник, столешница (1~220 В) | 1 | 11.7 | разводка | кабель от щита шлейфом по всем точкам группы: в каркасе стен и перегородок в металлорукаве РЗ-ЦП 15, по потолку и по наружным стенам — в стальном кабель-канале | 102.62 | -32.35
2 | дифавтомат 1P+N C16 30 мА тип A | ВВГнг(А)-LS 3×2,5 | Кухня-гостиная | розетка | 1 |  | разводка | подрозетник для полых стен (ГКЛ) 68 мм, кабель заведён | 100.48 | -30.5566 |  | 0.3 | Э2-1
2 | дифавтомат 1P+N C16 30 мА тип A | ВВГнг(А)-LS 3×2,5 | Кухня-гостиная | розетка | 1 |  | приборы | розетка с заземлением | 100.48 | -30.5566 |  | 0.3 | Э2-1
2 | дифавтомат 1P+N C16 30 мА тип A | ВВГнг(А)-LS 3×2,5 | Кухня-гостиная | розетка двойная | 1 |  | разводка | подрозетник для полых стен (ГКЛ) 68 мм, кабель заведён | 101.25 | -30.5566 |  | 1.2 | Э2-2
2 | дифавтомат 1P+N C16 30 мА тип A | ВВГнг(А)-LS 3×2,5 | Кухня-гостиная | розетка двойная | 1 |  | приборы | розетка двойная с заземлением | 101.25 | -30.5566 |  | 1.2 | Э2-2
2 | дифавтомат 1P+N C16 30 мА тип A | ВВГнг(А)-LS 3×2,5 | Кухня-гостиная | розетка двойная | 1 |  | разводка | подрозетник для полых стен (ГКЛ) 68 мм, кабель заведён | 102.4 | -30.5566 |  | 1.2 | Э2-3
2 | дифавтомат 1P+N C16 30 мА тип A | ВВГнг(А)-LS 3×2,5 | Кухня-гостиная | розетка двойная | 1 |  | приборы | розетка двойная с заземлением | 102.4 | -30.5566 |  | 1.2 | Э2-3
3 | автомат 1P C32 | ВВГнг(А)-LS 3×6 | щит ЩР | ГРУППА: Варочная панель (1~220 В) | 1 | 4.3 | разводка | кабель от щита шлейфом по всем точкам группы: в каркасе стен и перегородок в металлорукаве РЗ-ЦП 15, по потолку и по наружным стенам — в стальном кабель-канале | 102.62 | -32.35
3 | автомат 1P C32 | ВВГнг(А)-LS 3×6 | Кухня-гостиная | силовой вывод 32 А (варочная) | 1 |  | разводка | подрозетник для полых стен (ГКЛ) 68 мм, кабель заведён | 102.8 | -30.5566 |  | 0.3 | Э3-1
3 | автомат 1P C32 | ВВГнг(А)-LS 3×6 | Кухня-гостиная | силовой вывод 32 А (варочная) | 1 |  | приборы | силовая розетка 32 А или клеммная коробка | 102.8 | -30.5566 |  | 0.3 | Э3-1
4 | дифавтомат 1P+N C16 30 мА тип A | ВВГнг(А)-LS 3×2,5 | щит ЩР | ГРУППА: Посудомойка, вытяжка (1~220 В) | 1 | 8.9 | разводка | кабель от щита шлейфом по всем точкам группы: в каркасе стен и перегородок в металлорукаве РЗ-ЦП 15, по потолку и по наружным стенам — в стальном кабель-канале | 102.62 | -32.35
4 | дифавтомат 1P+N C16 30 мА тип A | ВВГнг(А)-LS 3×2,5 | Кухня-гостиная | розетка | 1 |  | разводка | подрозетник для полых стен (ГКЛ) 68 мм, кабель заведён | 101.82 | -30.5566 |  | 0.3 | Э4-1
4 | дифавтомат 1P+N C16 30 мА тип A | ВВГнг(А)-LS 3×2,5 | Кухня-гостиная | розетка | 1 |  | приборы | розетка с заземлением | 101.82 | -30.5566 |  | 0.3 | Э4-1
4 | дифавтомат 1P+N C16 30 мА тип A | ВВГнг(А)-LS 3×2,5 | Кухня-гостиная | розетка | 1 |  | разводка | подрозетник для полых стен (ГКЛ) 68 мм, кабель заведён | 103.05 | -30.5566 |  | 2 | Э4-2
4 | дифавтомат 1P+N C16 30 мА тип A | ВВГнг(А)-LS 3×2,5 | Кухня-гостиная | розетка | 1 |  | приборы | розетка с заземлением | 103.05 | -30.5566 |  | 2 | Э4-2
5 | дифавтомат 1P+N C16 30 мА тип A | ВВГнг(А)-LS 3×2,5 | щит ЩР | ГРУППА: Стиральная, сушильная (1~220 В) | 1 | 5.1 | разводка | кабель от щита шлейфом по всем точкам группы: в каркасе стен и перегородок в металлорукаве РЗ-ЦП 15, по потолку и по наружным стенам — в стальном кабель-канале | 102.62 | -32.35
5 | дифавтомат 1P+N C16 30 мА тип A | ВВГнг(А)-LS 3×2,5 | Тех. пом. | розетка IP44 | 1 |  | разводка | подрозетник для полых стен (ГКЛ) 68 мм, кабель заведён | 102.563 | -31.45 |  | 0.6 | Э5-1
5 | дифавтомат 1P+N C16 30 мА тип A | ВВГнг(А)-LS 3×2,5 | Тех. пом. | розетка IP44 | 1 |  | приборы | розетка IP44 с крышкой | 102.563 | -31.45 |  | 0.6 | Э5-1
5 | дифавтомат 1P+N C16 30 мА тип A | ВВГнг(А)-LS 3×2,5 | Тех. пом. | розетка IP44 | 1 |  | разводка | подрозетник для полых стен (ГКЛ) 68 мм, кабель заведён | 102.563 | -31.2 |  | 0.6 | Э5-2
5 | дифавтомат 1P+N C16 30 мА тип A | ВВГнг(А)-LS 3×2,5 | Тех. пом. | розетка IP44 | 1 |  | приборы | розетка IP44 с крышкой | 102.563 | -31.2 |  | 0.6 | Э5-2
6.1 | дифавтомат 1P+N C16 30 мА тип AC | ВВГнг(А)-LS 3×2,5 | щит ЩР | ГРУППА: Розетки: гостиная, прихожая (1~220 В) | 1 | 61.4 | разводка | кабель от щита шлейфом по всем точкам группы: в каркасе стен и перегородок в металлорукаве РЗ-ЦП 15, по потолку и по наружным стенам — в стальном кабель-канале | 102.62 | -32.35
6.1 | дифавтомат 1P+N C16 30 мА тип AC | ВВГнг(А)-LS 3×2,5 | Кухня-гостиная | розетка двойная | 1 |  | разводка | реечная перегородка у СТ-1: подрозетник 68 мм в закладной фанере 18 за рейками, кабель с потолка вниз по стойке СТ-1 в стальном канале и внутри перегородки ≈3,14 м (дерево — СП 256: только в металле), выведен заранее до монтажа реек | 102.12 | -26.95 |  | 1.1 | Э6.1-1
6.1 | дифавтомат 1P+N C16 30 мА тип AC | ВВГнг(А)-LS 3×2,5 | Кухня-гостиная | розетка двойная | 1 |  | приборы | розетка двойная с заземлением | 102.12 | -26.95 |  | 1.1 | Э6.1-1
6.1 | дифавтомат 1P+N C16 30 мА тип AC | ВВГнг(А)-LS 3×2,5 | Кухня-гостиная | розетка | 1 |  | разводка | подрозетник для полых стен (ГКЛ) 68 мм, кабель заведён | 104.658 | -25.8996 |  | 0.3 | Э6.1-2
6.1 | дифавтомат 1P+N C16 30 мА тип AC | ВВГнг(А)-LS 3×2,5 | Кухня-гостиная | розетка | 1 |  | приборы | розетка с заземлением | 104.658 | -25.8996 |  | 0.3 | Э6.1-2
6.1 | дифавтомат 1P+N C16 30 мА тип AC | ВВГнг(А)-LS 3×2,5 | Кухня-гостиная | розетка | 1 |  | разводка | накладная металлическая коробка, кабель из каркаса ближайшей стены открыто в стальном кабель-канале ≈1,13 м (СП 256: в пене СИП не прокладывать) | 99.249 | -28.2 | да | 0.3 | Э6.1-3
6.1 | дифавтомат 1P+N C16 30 мА тип AC | ВВГнг(А)-LS 3×2,5 | Кухня-гостиная | розетка | 1 |  | приборы | розетка с заземлением, накладная | 99.249 | -28.2 | да | 0.3 | Э6.1-3
6.1 | дифавтомат 1P+N C16 30 мА тип AC | ВВГнг(А)-LS 3×2,5 | Прихожая | розетка | 1 |  | разводка | подрозетник для полых стен (ГКЛ) 68 мм, кабель заведён | 100.613 | -32.75 |  | 0.3 | Э6.1-4
6.1 | дифавтомат 1P+N C16 30 мА тип AC | ВВГнг(А)-LS 3×2,5 | Прихожая | розетка | 1 |  | приборы | розетка с заземлением | 100.613 | -32.75 |  | 0.3 | Э6.1-4
6.2 | дифавтомат 1P+N C16 30 мА тип AC | ВВГнг(А)-LS 3×2,5 | щит ЩР | ГРУППА: Розетки: спальни (1~220 В) | 1 | 33.8 | разводка | кабель от щита шлейфом по всем точкам группы: в каркасе стен и перегородок в металлорукаве РЗ-ЦП 15, по потолку и по наружным стенам — в стальном кабель-канале | 102.62 | -32.35
6.2 | дифавтомат 1P+N C16 30 мА тип AC | ВВГнг(А)-LS 3×2,5 | Спальня (юг) | розетка | 1 |  | разводка | подрозетник для полых стен (ГКЛ) 68 мм, кабель заведён | 104.828 | -30.8076 |  | 0.3 | Э6.2-1
6.2 | дифавтомат 1P+N C16 30 мА тип AC | ВВГнг(А)-LS 3×2,5 | Спальня (юг) | розетка | 1 |  | приборы | розетка с заземлением | 104.828 | -30.8076 |  | 0.3 | Э6.2-1
6.2 | дифавтомат 1P+N C16 30 мА тип AC | ВВГнг(А)-LS 3×2,5 | Спальня (юг) | розетка | 1 |  | разводка | накладная металлическая коробка, кабель из каркаса ближайшей стены открыто в стальном кабель-канале ≈2,61 м (СП 256: в пене СИП не прокладывать) | 107.631 | -32.7 | да | 0.7 | Э6.2-2
6.2 | дифавтомат 1P+N C16 30 мА тип AC | ВВГнг(А)-LS 3×2,5 | Спальня (юг) | розетка | 1 |  | приборы | розетка с заземлением, накладная | 107.631 | -32.7 | да | 0.7 | Э6.2-2
6.2 | дифавтомат 1P+N C16 30 мА тип AC | ВВГнг(А)-LS 3×2,5 | Спальня (юг) | розетка | 1 |  | разводка | накладная металлическая коробка, кабель из каркаса ближайшей стены открыто в стальном кабель-канале ≈0,76 м (СП 256: в пене СИП не прокладывать) | 107.631 | -30.85 | да | 0.7 | Э6.2-3
6.2 | дифавтомат 1P+N C16 30 мА тип AC | ВВГнг(А)-LS 3×2,5 | Спальня (юг) | розетка | 1 |  | приборы | розетка с заземлением, накладная | 107.631 | -30.85 | да | 0.7 | Э6.2-3
6.2 | дифавтомат 1P+N C16 30 мА тип AC | ВВГнг(А)-LS 3×2,5 | Спальня (север) | розетка | 1 |  | разводка | подрозетник для полых стен (ГКЛ) 68 мм, кабель заведён | 104.828 | -27.5776 |  | 0.3 | Э6.2-4
6.2 | дифавтомат 1P+N C16 30 мА тип AC | ВВГнг(А)-LS 3×2,5 | Спальня (север) | розетка | 1 |  | приборы | розетка с заземлением | 104.828 | -27.5776 |  | 0.3 | Э6.2-4
6.2 | дифавтомат 1P+N C16 30 мА тип AC | ВВГнг(А)-LS 3×2,5 | Спальня (север) | розетка | 1 |  | разводка | накладная металлическая коробка, кабель из каркаса ближайшей стены открыто в стальном кабель-канале ≈3,44 м (СП 256: в пене СИП не прокладывать) | 107.631 | -25.7 | да | 0.7 | Э6.2-5
6.2 | дифавтомат 1P+N C16 30 мА тип AC | ВВГнг(А)-LS 3×2,5 | Спальня (север) | розетка | 1 |  | приборы | розетка с заземлением, накладная | 107.631 | -25.7 | да | 0.7 | Э6.2-5
6.2 | дифавтомат 1P+N C16 30 мА тип AC | ВВГнг(А)-LS 3×2,5 | Спальня (север) | розетка | 1 |  | разводка | накладная металлическая коробка, кабель из каркаса ближайшей стены открыто в стальном кабель-канале ≈0,88 м (СП 256: в пене СИП не прокладывать) | 107.631 | -28.85 | да | 0.7 | Э6.2-6
6.2 | дифавтомат 1P+N C16 30 мА тип AC | ВВГнг(А)-LS 3×2,5 | Спальня (север) | розетка | 1 |  | приборы | розетка с заземлением, накладная | 107.631 | -28.85 | да | 0.7 | Э6.2-6
7 | дифавтомат 1P+N C16 30 мА тип A | ВВГнг(А)-LS 3×2,5 | щит ЩР | ГРУППА: С/у и тех.: розетки IP44 (1~220 В) | 1 | 7 | разводка | кабель от щита шлейфом по всем точкам группы: в каркасе стен и перегородок в металлорукаве РЗ-ЦП 15, по потолку и по наружным стенам — в стальном кабель-канале | 102.62 | -32.35
7 | дифавтомат 1P+N C16 30 мА тип A | ВВГнг(А)-LS 3×2,5 | С/у | розетка IP44 | 1 |  | разводка | подрозетник для полых стен (ГКЛ) 68 мм, кабель заведён | 104.658 | -31.8996 |  | 1 | Э7-1
7 | дифавтомат 1P+N C16 30 мА тип A | ВВГнг(А)-LS 3×2,5 | С/у | розетка IP44 | 1 |  | приборы | розетка IP44 с крышкой | 104.658 | -31.8996 |  | 1 | Э7-1
8 | дифавтомат 1P+N C16 30 мА | ВВГнг(А)-LS 3×2,5 | щит ЩР | ГРУППА: Бойлер 80 л (1~220 В) | 1 | 4.5 | разводка | кабель от щита шлейфом по всем точкам группы: в каркасе стен и перегородок в металлорукаве РЗ-ЦП 15, по потолку и по наружным стенам — в стальном кабель-канале | 102.62 | -32.35
8 | дифавтомат 1P+N C16 30 мА | ВВГнг(А)-LS 3×2,5 | Тех. пом. | розетка | 1 |  | разводка | подрозетник для полых стен (ГКЛ) 68 мм, кабель заведён | 102.563 | -31 |  | 1.1 | Э8-1
8 | дифавтомат 1P+N C16 30 мА | ВВГнг(А)-LS 3×2,5 | Тех. пом. | розетка | 1 |  | приборы | розетка с заземлением | 102.563 | -31 |  | 1.1 | Э8-1
9 | дифавтомат 1P+N C16 30 мА | ВВГнг(А)-LS 3×2,5 | щит ЩР | ГРУППА: Насосная станция (1~220 В) | 1 | 5.6 | разводка | кабель от щита шлейфом по всем точкам группы: в каркасе стен и перегородок в металлорукаве РЗ-ЦП 15, по потолку и по наружным стенам — в стальном кабель-канале | 102.62 | -32.35
9 | дифавтомат 1P+N C16 30 мА | ВВГнг(А)-LS 3×2,5 | Тех. пом. | розетка | 1 |  | разводка | подрозетник для полых стен (ГКЛ) 68 мм, кабель заведён | 100.733 | -32.3 |  | 0.3 | Э9-1
9 | дифавтомат 1P+N C16 30 мА | ВВГнг(А)-LS 3×2,5 | Тех. пом. | розетка | 1 |  | приборы | розетка с заземлением | 100.733 | -32.3 |  | 0.3 | Э9-1
10 | дифавтомат 1P+N C16 30 мА тип A + терморегулятор DIN с выносным датчиком | ВВГнг(А)-LS 3×2,5 | щит ЩР | ГРУППА: Обогрев ввода воды: готовая секция греющего кабеля 2 м, 32 Вт (ввод — скважинщики) (1~220 В) | 1 | 4.8 | разводка | кабель от щита шлейфом по всем точкам группы: в каркасе стен и перегородок в металлорукаве РЗ-ЦП 15, по потолку и по наружным стенам — в стальном кабель-канале | 102.62 | -32.35
10 | дифавтомат 1P+N C16 30 мА тип A + терморегулятор DIN с выносным датчиком | ВВГнг(А)-LS 3×2,5 | Тех. пом. | вывод под греющий кабель труб (под полом) | 1 |  | разводка | кабель через пол в гофре до муфты подключения греющего кабеля на вводе воды | 100.85 | -32.8 |  | 0 | Э10-1
10 | дифавтомат 1P+N C16 30 мА тип A + терморегулятор DIN с выносным датчиком | ВВГнг(А)-LS 3×2,5 | Тех. пом. | вывод под греющий кабель труб (под полом) | 1 |  | приборы | муфта подключения (концевая) греющего кабеля — в комплекте кабеля, см. ВК | 100.85 | -32.8 |  | 0 | Э10-1
ЭК-1 | автомат 1P C16 | ВВГнг(А)-LS 3×2,5 | щит ЩР | ГРУППА: Конвекторы: кухня-гостиная 2×1,5 кВт (1~220 В) | 1 | 18.4 | разводка | кабель от щита шлейфом по всем точкам группы: в каркасе стен и перегородок в металлорукаве РЗ-ЦП 15, по потолку и по наружным стенам — в стальном кабель-канале | 102.62 | -32.35
ЭК-1 | автомат 1P C16 | ВВГнг(А)-LS 3×2,5 | Кухня-гостиная | вывод под конвектор | 1 |  | разводка | накладная металлическая коробка, кабель из каркаса ближайшей стены открыто в стальном кабель-канале ≈0,15 м (СП 256: в пене СИП не прокладывать) | 99.249 | -29.18 | да | 0.3 | ЭЭК-1-1
ЭК-1 | автомат 1P C16 | ВВГнг(А)-LS 3×2,5 | Кухня-гостиная | вывод под конвектор | 1 |  | приборы | розетка накладная с заземлением 16 А (конвектор — отдельная позиция ЭК) | 99.249 | -29.18 | да | 0.3 | ЭЭК-1-1
ЭК-1 | автомат 1P C16 | ВВГнг(А)-LS 3×2,5 | Кухня-гостиная | вывод под конвектор | 1 |  | разводка | накладная металлическая коробка, кабель из каркаса ближайшей стены открыто в стальном кабель-канале ≈2,46 м (СП 256: в пене СИП не прокладывать) | 99.249 | -26.87 | да | 0.3 | ЭЭК-1-2
ЭК-1 | автомат 1P C16 | ВВГнг(А)-LS 3×2,5 | Кухня-гостиная | вывод под конвектор | 1 |  | приборы | розетка накладная с заземлением 16 А (конвектор — отдельная позиция ЭК) | 99.249 | -26.87 | да | 0.3 | ЭЭК-1-2
ЭК-2 | автомат 1P C16 | ВВГнг(А)-LS 3×2,5 | щит ЩР | ГРУППА: Конвекторы: спальни 2×1,0 кВт (1~220 В) | 1 | 19 | разводка | кабель от щита шлейфом по всем точкам группы: в каркасе стен и перегородок в металлорукаве РЗ-ЦП 15, по потолку и по наружным стенам — в стальном кабель-канале | 102.62 | -32.35
ЭК-2 | автомат 1P C16 | ВВГнг(А)-LS 3×2,5 | Спальня (юг) | вывод под конвектор | 1 |  | разводка | накладная металлическая коробка, кабель из каркаса ближайшей стены открыто в стальном кабель-канале ≈1,36 м (СП 256: в пене СИП не прокладывать) | 105.95 | -32.8886 | да | 0.3 | ЭЭК-2-1
ЭК-2 | автомат 1P C16 | ВВГнг(А)-LS 3×2,5 | Спальня (юг) | вывод под конвектор | 1 |  | приборы | розетка накладная с заземлением 16 А (конвектор — отдельная позиция ЭК) | 105.95 | -32.8886 | да | 0.3 | ЭЭК-2-1
ЭК-2 | автомат 1P C16 | ВВГнг(А)-LS 3×2,5 | Спальня (север) | вывод под конвектор | 1 |  | разводка | накладная металлическая коробка, кабель из каркаса ближайшей стены открыто в стальном кабель-канале ≈1,36 м (СП 256: в пене СИП не прокладывать) | 105.95 | -25.4766 | да | 0.3 | ЭЭК-2-2
ЭК-2 | автомат 1P C16 | ВВГнг(А)-LS 3×2,5 | Спальня (север) | вывод под конвектор | 1 |  | приборы | розетка накладная с заземлением 16 А (конвектор — отдельная позиция ЭК) | 105.95 | -25.4766 | да | 0.3 | ЭЭК-2-2
ЭК-3 | дифавтомат 1P+N C16 30 мА тип A | ВВГнг(А)-LS 3×2,5 | щит ЩР | ГРУППА: Конвекторы: прихожая, тех. + полотенцесушитель с/у 0,4 — 1,4 кВт (1~220 В) | 1 | 17.6 | разводка | кабель от щита шлейфом по всем точкам группы: в каркасе стен и перегородок в металлорукаве РЗ-ЦП 15, по потолку и по наружным стенам — в стальном кабель-канале | 102.62 | -32.35
ЭК-3 | дифавтомат 1P+N C16 30 мА тип A | ВВГнг(А)-LS 3×2,5 | С/у | вывод под полотенцесушитель (IP44) | 1 |  | разводка | коробка выводная для полых стен IP44 в ГКЛ на h = 0,6 м, кабель заведён | 104.658 | -30.95 |  | 0.6 | ЭЭК-3-1
ЭК-3 | дифавтомат 1P+N C16 30 мА тип A | ВВГнг(А)-LS 3×2,5 | С/у | вывод под полотенцесушитель (IP44) | 1 |  | приборы | полотенцесушитель электрический «лесенка» 300–400 Вт с терморегулятором, IP44, подключение в выводной коробке | 104.658 | -30.95 |  | 0.6 | ЭЭК-3-1
ЭК-3 | дифавтомат 1P+N C16 30 мА тип A | ВВГнг(А)-LS 3×2,5 | Тех. пом. | вывод под конвектор | 1 |  | разводка | накладная металлическая коробка, кабель из каркаса ближайшей стены открыто в стальном кабель-канале ≈0,90 м (СП 256: в пене СИП не прокладывать) | 101.87 | -32.8886 | да | 0.3 | ЭЭК-3-2
ЭК-3 | дифавтомат 1P+N C16 30 мА тип A | ВВГнг(А)-LS 3×2,5 | Тех. пом. | вывод под конвектор | 1 |  | приборы | розетка накладная с заземлением 16 А (конвектор — отдельная позиция ЭК) | 101.87 | -32.8886 | да | 0.3 | ЭЭК-3-2
ЭК-3 | дифавтомат 1P+N C16 30 мА тип A | ВВГнг(А)-LS 3×2,5 | Прихожая | вывод под конвектор | 1 |  | разводка | накладная металлическая коробка, кабель из каркаса ближайшей стены открыто в стальном кабель-канале ≈1,91 м (СП 256: в пене СИП не прокладывать) | 99.249 | -32.4 | да | 0.3 | ЭЭК-3-3
ЭК-3 | дифавтомат 1P+N C16 30 мА тип A | ВВГнг(А)-LS 3×2,5 | Прихожая | вывод под конвектор | 1 |  | приборы | розетка накладная с заземлением 16 А (конвектор — отдельная позиция ЭК) | 99.249 | -32.4 | да | 0.3 | ЭЭК-3-3
щит | ЩР-ВВ |  | Тех. пом. | ввод однофазный 220 В, 15 кВт (как Дублин): кабель ВБбШв 3×16 в трубе ПНД 50 в земле, из земли в стальной гильзе через подполье и пол прямо в перегородку со щитом — под полом только этот кабель, принято 15 м + 1,5 м в доме | 16.5 | 16.5 | разводка | м | 102.62 | -32.35
щит | ЩР-ПТ |  | Тех. пом. | ввод: стальная труба ВГП Ду40 от грунта через подполье и панель пола и ОТКРЫТО по лицу перегородки тех.¦с/у со стороны тех. пом. до низа щита (≈2,4 м, 22.10: в полости перегородки идут В1/Т3/К1 — ввод в неё не помещается), сетка от грызунов — хомутом, зазоры — негорючий герметик, 2 хомута-скобы к перегородке | 1 |  | разводка | шт | 102.62 | -32.35
щит | ЩР |  | Тех. пом. | щит распределительный НАКЛАДНОЙ пластиковый ЩРН-П-36 в тех. помещении на перегородке тех.¦с/у, низ ≈1,30, на закладной, шины N и PE, DIN-рейки | 1 |  | разводка | шт | 102.62 | -32.35
щит | ЩР-НШ |  | Тех. пом. | закладная под накладной щит: фанера 18 / доска 45×145 между стойками каркаса перегородки, ввод кабелей сверху и снизу щита в металлорукаве | 1 |  | разводка | компл | 102.62 | -32.35
щит | ЩР-QF |  | Тех. пом. | вводной автомат 2P C63 | 1 |  | разводка | шт | 102.62 | -32.35
щит | ЩР-УЗО |  | Тех. пом. | УЗО противопожарное 2P 80 А 100 мА | 1 |  | разводка | шт | 102.62 | -32.35
щит | ЩР-РН |  | Тех. пом. | реле напряжения однофазное 63 А | 1 |  | разводка | шт | 102.62 | -32.35
щит | ЩР-РП |  | Тех. пом. | реле приоритета нагрузки 1ф 63 А: при перегрузе ввода отключает бойлер и конвекторы ЭК-1 | 1 |  | разводка | шт | 102.62 | -32.35
щит | ЩР-ГР |  | Тех. пом. | групповые аппараты: 16 групп, ≈38 модулей, резерв по щиту | 1 |  | разводка | компл | 102.62 | -32.35
щит | ЩР-ТР |  | Тех. пом. | терморегулятор на DIN-рейку с выносным датчиком (группа 10 — обогрев ввода воды), 2 модуля | 1 |  | разводка | шт | 102.62 | -32.35
щит | ЩР-ДТ |  | Тех. пом. | провод датчика терморегулятора (удлинение) до ввода воды, в металлорукаве вместе с кабелем группы | 6 | 6 | разводка | м | 102.62 | -32.35
щит | КУП |  | Тех. пом. | коробка уравнивания потенциалов КУП (ШДУП) IP44 в с/у на стене 4, h 0,3 — дополнительная система уравнивания потенциалов (ПУЭ 7.1.88) | 1 |  | разводка | шт | 102.62 | -32.35
щит | КУП-ПР |  | Тех. пом. | провод ПуГВ (ПВ-3) 1×4 жёлто-зелёный от шины PE щита до КУП, в каркасе перегородок в металлорукаве | 4.9 | 4.9 | разводка | м | 102.62 | -32.35
щит | КЛ-ЗЕМ |  | Тех. пом. | контур заземления: 3 электрода 1,5 м + полоса, провод ПуГВ 16 до щита | 1 |  | разводка | компл | 102.62 | -32.35
щит | МРК |  | Тех. пом. | металлорукав в ПВХ-оболочке РЗ-ЦП 15 — в деревянном каркасе стен и перегородок, провод КУП (СП 256: кабель в пустотах только в металле, по одному кабелю в рукаве, через стойки — отверстия Ø25) | 190.9 | 190.9 | разводка | м | 102.62 | -32.35
щит | МРК-20 |  | Тех. пом. | металлорукав в ПВХ-оболочке РЗ-ЦП 20 — кабель 3×6 (варочная) в каркасе стены Б | 4.3 | 4.3 | разводка | м | 102.62 | -32.35
щит | КК-СТ |  | Тех. пом. | кабель-канал стальной оцинкованный с крышкой — открытые участки по ОСП наружных стен к накладным точкам, по потолку к стойке СТ-1 и по стойке в реечную перегородку, в пену СИП не заглублять | 86.8 | 86.8 | разводка | м | 102.62 | -32.35
щит | ТР-ВГП |  | Тех. пом. | труба стальная ВГП Ду20 — не требуется: варочная на стене Б (каркас) | 0 | 0 | разводка | м | 102.62 | -32.35
щит | КОР-МЕТ |  | Тех. пом. | коробка накладная металлическая (или розетка в металлической накладной коробке) на наружной стене / стойке — точки «накладная» | 13 |  | разводка | шт | 102.62 | -32.35
щит | ГИЛ-СТ |  | Тех. пом. | стальная гильза Ø25 сквозь наружную СИП-стену под уличный светильник/розетку (≈0,2 м), герметизация с двух сторон | 1 |  | разводка | шт | 102.62 | -32.35
щит | КРЕП |  | Тех. пом. | скобы для металлорукава (шаг 0,5 м), вводы/муфты металлорукава в коробки, дюбели для стального канала, ответвительные коробки не нужны (шлейф через подрозетники) | 1 |  | разводка | компл | 102.62 | -32.35
щит | МРК-НП |  | Тех. пом. | металлорукав в ПВХ-оболочке РЗ-ЦП 15 — кабель к потолочным точкам НП-1…9: вверх в каркасе от выключателя помещения и над натяжным полотном по ОСП кровли до каждой точки (СП 256), по точкам, как Осло (natyazhnoy_oslo.py) | 38.8 | 38.8 | разводка | м | 102.62 | -32.35
щит | ВЫКЛ-НП1 |  | Тех. пом. | выключатель 1-кл. — потолочный свет (НП), рядом с существующим выключателем: спальни, прихожая, с/у | 4 |  | разводка | шт | 102.62 | -32.35
щит | ВЫКЛ-НП2 |  | Тех. пом. | выключатель 2-кл. — потолочный свет (НП): кухня-гостиная, тех. | 2 |  | разводка | шт | 102.62 | -32.35
щит | РАМ-НП |  | Тех. пом. | подрозетник для полых стен 68 + рамка 2-постовая — под новые выключатели НП | 6 |  | разводка | шт | 102.62 | -32.35
итог |  | ВВГнг(А)-LS 3×1,5 |  | ИТОГО кабель ВВГнг(А)-LS 3×1,5 | 148.3 | 148.3 | разводка | м
итог |  | ВВГнг(А)-LS 3×2,5 |  | ИТОГО кабель ВВГнг(А)-LS 3×2,5 | 197.8 | 197.8 | разводка | м
итог |  | ВВГнг(А)-LS 3×6 |  | ИТОГО кабель ВВГнг(А)-LS 3×6 | 4.3 | 4.3 | разводка | м

## Комфорт
группа | автомат | кабель | комната | тип точки | количество | длина трассы, м | пакет | что входит | x | y | накладная | z | id | выключатель
1.1 | автомат 1P C10 | ВВГнг(А)-LS 3×1,5 | щит ЩР | ГРУППА: Освещение: кухня-гостиная, терраса (1~220 В) | 1 | 65 | разводка | кабель от щита шлейфом по всем точкам группы: в каркасе стен и перегородок в металлорукаве РЗ-ЦП 15, по потолку и по наружным стенам — в стальном кабель-канале | 102.62 | -32.35
1.1 | автомат 1P C10 | ВВГнг(А)-LS 3×1,5 | Кухня-гостиная | выключатель 2-кл. | 1 |  | разводка | подрозетник для полых стен (ГКЛ) 68 мм, кабель заведён | 100.83 | -30.5566 |  | 0.9 | Э1.1-1
1.1 | автомат 1P C10 | ВВГнг(А)-LS 3×1,5 | Кухня-гостиная | выключатель 2-кл. | 1 |  | приборы | выключатель 2-кл. | 100.83 | -30.5566 |  | 0.9 | Э1.1-1
1.1 | автомат 1P C10 | ВВГнг(А)-LS 3×1,5 | Кухня-гостиная | светильник настенный (бра) | 1 |  | разводка | подрозетник для полых стен (ГКЛ) 68 мм / вывод кабеля в ГКЛ на h = 2,40 м | 101.6 | -30.5566 |  | 2.4 | Э1.1-2
1.1 | автомат 1P C10 | ВВГнг(А)-LS 3×1,5 | Кухня-гостиная | светильник настенный (бра) | 1 |  | приборы | бра настенное эконом с лампой | 101.6 | -30.5566 |  | 2.4 | Э1.1-2
1.1 | автомат 1P C10 | ВВГнг(А)-LS 3×1,5 | Кухня-гостиная | светильник настенный (бра) | 1 |  | разводка | подрозетник для полых стен (ГКЛ) 68 мм / вывод кабеля в ГКЛ на h = 3,00 м | 100.6 | -28.5 |  | 3 | Э1.1-3
1.1 | автомат 1P C10 | ВВГнг(А)-LS 3×1,5 | Кухня-гостиная | светильник настенный (бра) | 1 |  | приборы | бра настенное эконом с лампой | 100.6 | -28.5 |  | 3 | Э1.1-3
1.1 | автомат 1P C10 | ВВГнг(А)-LS 3×1,5 | Кухня-гостиная | выключатель 2-кл. | 1 |  | разводка | подрозетник для полых стен (ГКЛ) 68 мм, кабель заведён | 104.658 | -27.4776 |  | 0.9 | Э1.1-4
1.1 | автомат 1P C10 | ВВГнг(А)-LS 3×1,5 | Кухня-гостиная | выключатель 2-кл. | 1 |  | приборы | выключатель 2-кл. | 104.658 | -27.4776 |  | 0.9 | Э1.1-4
1.1 | автомат 1P C10 | ВВГнг(А)-LS 3×1,5 | Кухня-гостиная | светильник настенный (бра) | 1 |  | разводка | подрозетник для полых стен (ГКЛ) 68 мм / вывод кабеля в ГКЛ на h = 2,60 м | 104.658 | -26.5776 |  | 2.6 | Э1.1-5
1.1 | автомат 1P C10 | ВВГнг(А)-LS 3×1,5 | Кухня-гостиная | светильник настенный (бра) | 1 |  | приборы | бра настенное эконом с лампой | 104.658 | -26.5776 |  | 2.6 | Э1.1-5
1.1 | автомат 1P C10 | ВВГнг(А)-LS 3×1,5 | Кухня-гостиная | светильник настенный (бра) | 1 |  | разводка | реечная перегородка у СТ-1: подрозетник 68 мм в закладной фанере 18 за рейками, кабель с потолка вниз по стойке СТ-1 в стальном канале и внутри перегородки ≈2,59 м (дерево — СП 256: только в металле), выведен заранее до монтажа реек | 102.12 | -26.6 |  | 2 | Э1.1-6
1.1 | автомат 1P C10 | ВВГнг(А)-LS 3×1,5 | Кухня-гостиная | светильник настенный (бра) | 1 |  | приборы | бра настенное эконом с лампой | 102.12 | -26.6 |  | 2 | Э1.1-6
1.1 | автомат 1P C10 | ВВГнг(А)-LS 3×1,5 | Терраса | светильник уличный IP44 | 1 |  | разводка | сквозь СИП-стену в стальной гильзе, герметизация с двух сторон, кабель снаружи с запасом 0,3 м | 99 | -31.9 | да | 2.2 | Э1.1-7
1.1 | автомат 1P C10 | ВВГнг(А)-LS 3×1,5 | Терраса | светильник уличный IP44 | 1 |  | приборы | светильник уличный IP44 (самый дешёвый) | 99 | -31.9 | да | 2.2 | Э1.1-7
1.1 | автомат 1P C10 | ВВГнг(А)-LS 3×1,5 | Терраса | светильник уличный IP44 | 1 |  | разводка | по потолку навеса в стальном кабель-канале до стойки навеса, по стойке вниз в канале, кабель с запасом 0,3 м | 96.7 | -29.2 | да | 2.2 | Э1.1-8
1.1 | автомат 1P C10 | ВВГнг(А)-LS 3×1,5 | Терраса | светильник уличный IP44 | 1 |  | приборы | светильник уличный IP44 (самый дешёвый) | 96.7 | -29.2 | да | 2.2 | Э1.1-8
1.1 | автомат 1P C10 | ВВГнг(А)-LS 3×1,5 | Кухня-гостиная | светильник потолочный (натяжной потолок) | 1 |  | разводка | закладная-платформа под светильник на полотне клиента, кабель над полотном в металлорукаве РЗ-ЦП 15 по ОСП кровли, выведен с запасом 0,3, над диваном | 104 | -26.2 |  | 3.1 | НП-1
1.1 | автомат 1P C10 | ВВГнг(А)-LS 3×1,5 | Кухня-гостиная | светильник потолочный (натяжной потолок) | 1 |  | приборы | светильник потолочный для натяжного потолка LED ≤ 40 Вт | 104 | -26.2 |  | 3.1 | НП-1
1.1 | автомат 1P C10 | ВВГнг(А)-LS 3×1,5 | Кухня-гостиная | светильник потолочный (натяжной потолок) | 1 |  | разводка | закладная-платформа под светильник на полотне клиента, кабель над полотном в металлорукаве РЗ-ЦП 15 по ОСП кровли, выведен с запасом 0,3, в центре гостиной | 102.9 | -28 |  | 3.6 | НП-2
1.1 | автомат 1P C10 | ВВГнг(А)-LS 3×1,5 | Кухня-гостиная | светильник потолочный (натяжной потолок) | 1 |  | приборы | светильник потолочный для натяжного потолка LED ≤ 40 Вт | 102.9 | -28 |  | 3.6 | НП-2
1.1 | автомат 1P C10 | ВВГнг(А)-LS 3×1,5 | Кухня-гостиная | светильник потолочный (натяжной потолок) | 1 |  | разводка | закладная-платформа под светильник на полотне клиента, кабель над полотном в металлорукаве РЗ-ЦП 15 по ОСП кровли, выведен с запасом 0,3, над обеденным столом (по центру стола) | 100.6 | -27.3 |  | 3.3 | НП-3
1.1 | автомат 1P C10 | ВВГнг(А)-LS 3×1,5 | Кухня-гостиная | светильник потолочный (натяжной потолок) | 1 |  | приборы | светильник потолочный для натяжного потолка LED ≤ 40 Вт | 100.6 | -27.3 |  | 3.3 | НП-3
1.1 | автомат 1P C10 | ВВГнг(А)-LS 3×1,5 | Кухня-гостиная | светильник потолочный (натяжной потолок) | 1 |  | разводка | закладная-платформа под светильник на полотне клиента, кабель над полотном в металлорукаве РЗ-ЦП 15 по ОСП кровли, выведен с запасом 0,3, над рабочей зоной кухни | 101.7 | -29.9 |  | 3.7 | НП-4
1.1 | автомат 1P C10 | ВВГнг(А)-LS 3×1,5 | Кухня-гостиная | светильник потолочный (натяжной потолок) | 1 |  | приборы | светильник потолочный для натяжного потолка LED ≤ 40 Вт | 101.7 | -29.9 |  | 3.7 | НП-4
1.2 | автомат 1P C10 | ВВГнг(А)-LS 3×1,5 | щит ЩР | ГРУППА: Освещение: спальни (1~220 В) | 1 | 43.5 | разводка | кабель от щита шлейфом по всем точкам группы: в каркасе стен и перегородок в металлорукаве РЗ-ЦП 15, по потолку и по наружным стенам — в стальном кабель-канале | 102.62 | -32.35
1.2 | автомат 1P C10 | ВВГнг(А)-LS 3×1,5 | Спальня (юг) | выключатель 2-кл. | 1 |  | разводка | подрозетник для полых стен (ГКЛ) 68 мм, кабель заведён | 104.828 | -30.4496 |  | 0.9 | Э1.2-1
1.2 | автомат 1P C10 | ВВГнг(А)-LS 3×1,5 | Спальня (юг) | выключатель 2-кл. | 1 |  | приборы | выключатель 2-кл. | 104.828 | -30.4496 |  | 0.9 | Э1.2-1
1.2 | автомат 1P C10 | ВВГнг(А)-LS 3×1,5 | Спальня (юг) | светильник настенный (бра) | 1 |  | разводка | подрозетник для полых стен (ГКЛ) 68 мм / вывод кабеля в ГКЛ на h = 2,60 м | 106.35 | -29.2676 |  | 2.6 | Э1.2-2
1.2 | автомат 1P C10 | ВВГнг(А)-LS 3×1,5 | Спальня (юг) | светильник настенный (бра) | 1 |  | приборы | бра настенное эконом с лампой | 106.35 | -29.2676 |  | 2.6 | Э1.2-2
1.2 | автомат 1P C10 | ВВГнг(А)-LS 3×1,5 | Спальня (юг) | светильник настенный (бра) | 1 |  | разводка | накладная металлическая коробка, кабель из каркаса ближайшей стены открыто в стальном кабель-канале ≈2,71 м (СП 256: в пене СИП не прокладывать) | 107.631 | -31.5 | да | 2 | Э1.2-3
1.2 | автомат 1P C10 | ВВГнг(А)-LS 3×1,5 | Спальня (юг) | светильник настенный (бра) | 1 |  | приборы | бра настенное эконом с лампой | 107.631 | -31.5 | да | 2 | Э1.2-3
1.2 | автомат 1P C10 | ВВГнг(А)-LS 3×1,5 | Спальня (север) | выключатель 2-кл. | 1 |  | разводка | подрозетник для полых стен (ГКЛ) 68 мм, кабель заведён | 104.828 | -27.8976 |  | 0.9 | Э1.2-4
1.2 | автомат 1P C10 | ВВГнг(А)-LS 3×1,5 | Спальня (север) | выключатель 2-кл. | 1 |  | приборы | выключатель 2-кл. | 104.828 | -27.8976 |  | 0.9 | Э1.2-4
1.2 | автомат 1P C10 | ВВГнг(А)-LS 3×1,5 | Спальня (север) | светильник настенный (бра) | 1 |  | разводка | подрозетник для полых стен (ГКЛ) 68 мм / вывод кабеля в ГКЛ на h = 2,60 м | 106.1 | -29.0976 |  | 2.6 | Э1.2-5
1.2 | автомат 1P C10 | ВВГнг(А)-LS 3×1,5 | Спальня (север) | светильник настенный (бра) | 1 |  | приборы | бра настенное эконом с лампой | 106.1 | -29.0976 |  | 2.6 | Э1.2-5
1.2 | автомат 1P C10 | ВВГнг(А)-LS 3×1,5 | Спальня (север) | светильник настенный (бра) | 1 |  | разводка | накладная металлическая коробка, кабель из каркаса ближайшей стены открыто в стальном кабель-канале ≈3,83 м (СП 256: в пене СИП не прокладывать) | 107.631 | -27.2 | да | 2 | Э1.2-6
1.2 | автомат 1P C10 | ВВГнг(А)-LS 3×1,5 | Спальня (север) | светильник настенный (бра) | 1 |  | приборы | бра настенное эконом с лампой | 107.631 | -27.2 | да | 2 | Э1.2-6
1.2 | автомат 1P C10 | ВВГнг(А)-LS 3×1,5 | Спальня (юг) | светильник потолочный (натяжной потолок) | 1 |  | разводка | закладная-платформа под светильник на полотне клиента, кабель над полотном в металлорукаве РЗ-ЦП 15 по ОСП кровли, выведен с запасом 0,3, в центре спальни | 106.2 | -31.4 |  | 3 | НП-5
1.2 | автомат 1P C10 | ВВГнг(А)-LS 3×1,5 | Спальня (юг) | светильник потолочный (натяжной потолок) | 1 |  | приборы | светильник потолочный для натяжного потолка LED ≤ 40 Вт | 106.2 | -31.4 |  | 3 | НП-5
1.2 | автомат 1P C10 | ВВГнг(А)-LS 3×1,5 | Спальня (север) | светильник потолочный (натяжной потолок) | 1 |  | разводка | закладная-платформа под светильник на полотне клиента, кабель над полотном в металлорукаве РЗ-ЦП 15 по ОСП кровли, выведен с запасом 0,3, в центре спальни | 106.2 | -27.2 |  | 3 | НП-6
1.2 | автомат 1P C10 | ВВГнг(А)-LS 3×1,5 | Спальня (север) | светильник потолочный (натяжной потолок) | 1 |  | приборы | светильник потолочный для натяжного потолка LED ≤ 40 Вт | 106.2 | -27.2 |  | 3 | НП-6
1.3 | автомат 1P C10 | ВВГнг(А)-LS 3×1,5 | щит ЩР | ГРУППА: Освещение: прихожая, тех., с/у (1~220 В) | 1 | 39.8 | разводка | кабель от щита шлейфом по всем точкам группы: в каркасе стен и перегородок в металлорукаве РЗ-ЦП 15, по потолку и по наружным стенам — в стальном кабель-канале | 102.62 | -32.35
1.3 | автомат 1P C10 | ВВГнг(А)-LS 3×1,5 | Прихожая | выключатель 2-кл. | 1 |  | разводка | подрозетник для полых стен (ГКЛ) 68 мм, кабель заведён | 100.45 | -30.7266 |  | 0.9 | Э1.3-1
1.3 | автомат 1P C10 | ВВГнг(А)-LS 3×1,5 | Прихожая | выключатель 2-кл. | 1 |  | приборы | выключатель 2-кл. | 100.45 | -30.7266 |  | 0.9 | Э1.3-1
1.3 | автомат 1P C10 | ВВГнг(А)-LS 3×1,5 | Прихожая | светильник настенный (бра) | 1 |  | разводка | подрозетник для полых стен (ГКЛ) 68 мм / вывод кабеля в ГКЛ на h = 2,40 м | 100.613 | -32.2 |  | 2.4 | Э1.3-2
1.3 | автомат 1P C10 | ВВГнг(А)-LS 3×1,5 | Прихожая | светильник настенный (бра) | 1 |  | приборы | бра настенное эконом с лампой | 100.613 | -32.2 |  | 2.4 | Э1.3-2
1.3 | автомат 1P C10 | ВВГнг(А)-LS 3×1,5 | Тех. пом. | выключатель 1-кл. | 1 |  | разводка | подрозетник для полых стен (ГКЛ) 68 мм, кабель заведён | 100.733 | -31.86 |  | 0.9 | Э1.3-3
1.3 | автомат 1P C10 | ВВГнг(А)-LS 3×1,5 | Тех. пом. | выключатель 1-кл. | 1 |  | приборы | выключатель 1-кл. | 100.733 | -31.86 |  | 0.9 | Э1.3-3
1.3 | автомат 1P C10 | ВВГнг(А)-LS 3×1,5 | Тех. пом. | светильник настенный (бра) | 1 |  | разводка | подрозетник для полых стен (ГКЛ) 68 мм / вывод кабеля в ГКЛ на h = 2,40 м | 101.15 | -30.7266 |  | 2.4 | Э1.3-4
1.3 | автомат 1P C10 | ВВГнг(А)-LS 3×1,5 | Тех. пом. | светильник настенный (бра) | 1 |  | приборы | бра настенное эконом с лампой | 101.15 | -30.7266 |  | 2.4 | Э1.3-4
1.3 | автомат 1P C10 | ВВГнг(А)-LS 3×1,5 | С/у | выключатель 2-кл. | 1 |  | разводка | подрозетник для полых стен (ГКЛ) 68 мм, кабель заведён | 103.6 | -30.5566 |  | 0.9 | Э1.3-5
1.3 | автомат 1P C10 | ВВГнг(А)-LS 3×1,5 | С/у | выключатель 2-кл. | 1 |  | приборы | выключатель 2-кл. | 103.6 | -30.5566 |  | 0.9 | Э1.3-5
1.3 | автомат 1P C10 | ВВГнг(А)-LS 3×1,5 | С/у | светильник настенный (бра) | 1 |  | разводка | подрозетник для полых стен (ГКЛ) 68 мм / вывод кабеля в ГКЛ на h = 2,40 м | 102.683 | -31.6 |  | 2.4 | Э1.3-6
1.3 | автомат 1P C10 | ВВГнг(А)-LS 3×1,5 | С/у | светильник настенный (бра) | 1 |  | приборы | бра настенное эконом с лампой | 102.683 | -31.6 |  | 2.4 | Э1.3-6
1.3 | автомат 1P C10 | ВВГнг(А)-LS 3×1,5 | С/у | вентилятор вытяжной | 1 |  | разводка | коробка не нужна, кабель выведен с запасом 0,3 м | 103 | -32.8886 |  | 2.3 | Э1.3-7
1.3 | автомат 1P C10 | ВВГнг(А)-LS 3×1,5 | С/у | вентилятор вытяжной | 1 |  | приборы | вентилятор вытяжной 100 мм | 103 | -32.8886 |  | 2.3 | Э1.3-7
1.3 | автомат 1P C10 | ВВГнг(А)-LS 3×1,5 | Прихожая | светильник потолочный (натяжной потолок) | 1 |  | разводка | закладная-платформа под светильник на полотне клиента, кабель над полотном в металлорукаве РЗ-ЦП 15 по ОСП кровли, выведен с запасом 0,3, прихожая | 99.9 | -31.6 |  | 3 | НП-7
1.3 | автомат 1P C10 | ВВГнг(А)-LS 3×1,5 | Прихожая | светильник потолочный (натяжной потолок) | 1 |  | приборы | светильник потолочный для натяжного потолка LED ≤ 40 Вт | 99.9 | -31.6 |  | 3 | НП-7
1.3 | автомат 1P C10 | ВВГнг(А)-LS 3×1,5 | С/у | светильник потолочный (натяжной потолок) | 1 |  | разводка | закладная-платформа под светильник на полотне клиента, кабель над полотном в металлорукаве РЗ-ЦП 15 по ОСП кровли, выведен с запасом 0,3, с/у IP44 | 103.8 | -31.7 |  | 3 | НП-8
1.3 | автомат 1P C10 | ВВГнг(А)-LS 3×1,5 | С/у | светильник потолочный (натяжной потолок) | 1 |  | приборы | светильник потолочный для натяжного потолка LED ≤ 40 Вт | 103.8 | -31.7 |  | 3 | НП-8
1.3 | автомат 1P C10 | ВВГнг(А)-LS 3×1,5 | Тех. пом. | светильник потолочный (натяжной потолок) | 1 |  | разводка | закладная-платформа под светильник на полотне клиента, кабель над полотном в металлорукаве РЗ-ЦП 15 по ОСП кровли, выведен с запасом 0,3, тех. помещение | 101.6 | -31.7 |  | 3 | НП-9
1.3 | автомат 1P C10 | ВВГнг(А)-LS 3×1,5 | Тех. пом. | светильник потолочный (натяжной потолок) | 1 |  | приборы | светильник потолочный для натяжного потолка LED ≤ 40 Вт | 101.6 | -31.7 |  | 3 | НП-9
2 | дифавтомат 1P+N C16 30 мА тип A | ВВГнг(А)-LS 3×2,5 | щит ЩР | ГРУППА: Кухня: холодильник, столешница (1~220 В) | 1 | 11.7 | разводка | кабель от щита шлейфом по всем точкам группы: в каркасе стен и перегородок в металлорукаве РЗ-ЦП 15, по потолку и по наружным стенам — в стальном кабель-канале | 102.62 | -32.35
2 | дифавтомат 1P+N C16 30 мА тип A | ВВГнг(А)-LS 3×2,5 | Кухня-гостиная | розетка | 1 |  | разводка | подрозетник для полых стен (ГКЛ) 68 мм, кабель заведён | 100.48 | -30.5566 |  | 0.3 | Э2-1
2 | дифавтомат 1P+N C16 30 мА тип A | ВВГнг(А)-LS 3×2,5 | Кухня-гостиная | розетка | 1 |  | приборы | розетка с заземлением | 100.48 | -30.5566 |  | 0.3 | Э2-1
2 | дифавтомат 1P+N C16 30 мА тип A | ВВГнг(А)-LS 3×2,5 | Кухня-гостиная | розетка двойная | 1 |  | разводка | подрозетник для полых стен (ГКЛ) 68 мм, кабель заведён | 101.25 | -30.5566 |  | 1.2 | Э2-2
2 | дифавтомат 1P+N C16 30 мА тип A | ВВГнг(А)-LS 3×2,5 | Кухня-гостиная | розетка двойная | 1 |  | приборы | розетка двойная с заземлением | 101.25 | -30.5566 |  | 1.2 | Э2-2
2 | дифавтомат 1P+N C16 30 мА тип A | ВВГнг(А)-LS 3×2,5 | Кухня-гостиная | розетка двойная | 1 |  | разводка | подрозетник для полых стен (ГКЛ) 68 мм, кабель заведён | 102.4 | -30.5566 |  | 1.2 | Э2-3
2 | дифавтомат 1P+N C16 30 мА тип A | ВВГнг(А)-LS 3×2,5 | Кухня-гостиная | розетка двойная | 1 |  | приборы | розетка двойная с заземлением | 102.4 | -30.5566 |  | 1.2 | Э2-3
3 | автомат 1P C32 | ВВГнг(А)-LS 3×6 | щит ЩР | ГРУППА: Варочная панель (1~220 В) | 1 | 4.3 | разводка | кабель от щита шлейфом по всем точкам группы: в каркасе стен и перегородок в металлорукаве РЗ-ЦП 15, по потолку и по наружным стенам — в стальном кабель-канале | 102.62 | -32.35
3 | автомат 1P C32 | ВВГнг(А)-LS 3×6 | Кухня-гостиная | силовой вывод 32 А (варочная) | 1 |  | разводка | подрозетник для полых стен (ГКЛ) 68 мм, кабель заведён | 102.8 | -30.5566 |  | 0.3 | Э3-1
3 | автомат 1P C32 | ВВГнг(А)-LS 3×6 | Кухня-гостиная | силовой вывод 32 А (варочная) | 1 |  | приборы | силовая розетка 32 А или клеммная коробка | 102.8 | -30.5566 |  | 0.3 | Э3-1
4 | дифавтомат 1P+N C16 30 мА тип A | ВВГнг(А)-LS 3×2,5 | щит ЩР | ГРУППА: Посудомойка, вытяжка (1~220 В) | 1 | 8.9 | разводка | кабель от щита шлейфом по всем точкам группы: в каркасе стен и перегородок в металлорукаве РЗ-ЦП 15, по потолку и по наружным стенам — в стальном кабель-канале | 102.62 | -32.35
4 | дифавтомат 1P+N C16 30 мА тип A | ВВГнг(А)-LS 3×2,5 | Кухня-гостиная | розетка | 1 |  | разводка | подрозетник для полых стен (ГКЛ) 68 мм, кабель заведён | 101.82 | -30.5566 |  | 0.3 | Э4-1
4 | дифавтомат 1P+N C16 30 мА тип A | ВВГнг(А)-LS 3×2,5 | Кухня-гостиная | розетка | 1 |  | приборы | розетка с заземлением | 101.82 | -30.5566 |  | 0.3 | Э4-1
4 | дифавтомат 1P+N C16 30 мА тип A | ВВГнг(А)-LS 3×2,5 | Кухня-гостиная | розетка | 1 |  | разводка | подрозетник для полых стен (ГКЛ) 68 мм, кабель заведён | 103.05 | -30.5566 |  | 2 | Э4-2
4 | дифавтомат 1P+N C16 30 мА тип A | ВВГнг(А)-LS 3×2,5 | Кухня-гостиная | розетка | 1 |  | приборы | розетка с заземлением | 103.05 | -30.5566 |  | 2 | Э4-2
5 | дифавтомат 1P+N C16 30 мА тип A | ВВГнг(А)-LS 3×2,5 | щит ЩР | ГРУППА: Стиральная, сушильная (1~220 В) | 1 | 5.1 | разводка | кабель от щита шлейфом по всем точкам группы: в каркасе стен и перегородок в металлорукаве РЗ-ЦП 15, по потолку и по наружным стенам — в стальном кабель-канале | 102.62 | -32.35
5 | дифавтомат 1P+N C16 30 мА тип A | ВВГнг(А)-LS 3×2,5 | Тех. пом. | розетка IP44 | 1 |  | разводка | подрозетник для полых стен (ГКЛ) 68 мм, кабель заведён | 102.563 | -31.45 |  | 0.6 | Э5-1
5 | дифавтомат 1P+N C16 30 мА тип A | ВВГнг(А)-LS 3×2,5 | Тех. пом. | розетка IP44 | 1 |  | приборы | розетка IP44 с крышкой | 102.563 | -31.45 |  | 0.6 | Э5-1
5 | дифавтомат 1P+N C16 30 мА тип A | ВВГнг(А)-LS 3×2,5 | Тех. пом. | розетка IP44 | 1 |  | разводка | подрозетник для полых стен (ГКЛ) 68 мм, кабель заведён | 102.563 | -31.2 |  | 0.6 | Э5-2
5 | дифавтомат 1P+N C16 30 мА тип A | ВВГнг(А)-LS 3×2,5 | Тех. пом. | розетка IP44 | 1 |  | приборы | розетка IP44 с крышкой | 102.563 | -31.2 |  | 0.6 | Э5-2
6.1 | дифавтомат 1P+N C16 30 мА тип AC | ВВГнг(А)-LS 3×2,5 | щит ЩР | ГРУППА: Розетки: гостиная, прихожая (1~220 В) | 1 | 62.1 | разводка | кабель от щита шлейфом по всем точкам группы: в каркасе стен и перегородок в металлорукаве РЗ-ЦП 15, по потолку и по наружным стенам — в стальном кабель-канале | 102.62 | -32.35
6.1 | дифавтомат 1P+N C16 30 мА тип AC | ВВГнг(А)-LS 3×2,5 | Кухня-гостиная | розетка двойная | 1 |  | разводка | реечная перегородка у СТ-1: подрозетник 68 мм в закладной фанере 18 за рейками, кабель с потолка вниз по стойке СТ-1 в стальном канале и внутри перегородки ≈3,14 м (дерево — СП 256: только в металле), выведен заранее до монтажа реек | 102.12 | -26.95 |  | 1.1 | Э6.1-1
6.1 | дифавтомат 1P+N C16 30 мА тип AC | ВВГнг(А)-LS 3×2,5 | Кухня-гостиная | розетка двойная | 1 |  | приборы | розетка двойная с заземлением | 102.12 | -26.95 |  | 1.1 | Э6.1-1
6.1 | дифавтомат 1P+N C16 30 мА тип AC | ВВГнг(А)-LS 3×2,5 | Кухня-гостиная | розетка | 1 |  | разводка | подрозетник для полых стен (ГКЛ) 68 мм, кабель заведён | 104.658 | -25.8996 |  | 0.3 | Э6.1-2
6.1 | дифавтомат 1P+N C16 30 мА тип AC | ВВГнг(А)-LS 3×2,5 | Кухня-гостиная | розетка | 1 |  | приборы | розетка с заземлением | 104.658 | -25.8996 |  | 0.3 | Э6.1-2
6.1 | дифавтомат 1P+N C16 30 мА тип AC | ВВГнг(А)-LS 3×2,5 | Кухня-гостиная | розетка | 1 |  | разводка | накладная металлическая коробка, кабель из каркаса ближайшей стены открыто в стальном кабель-канале ≈1,13 м (СП 256: в пене СИП не прокладывать) | 99.249 | -28.2 | да | 0.3 | Э6.1-3
6.1 | дифавтомат 1P+N C16 30 мА тип AC | ВВГнг(А)-LS 3×2,5 | Кухня-гостиная | розетка | 1 |  | приборы | розетка с заземлением, накладная | 99.249 | -28.2 | да | 0.3 | Э6.1-3
6.1 | дифавтомат 1P+N C16 30 мА тип AC | ВВГнг(А)-LS 3×2,5 | Прихожая | розетка | 1 |  | разводка | подрозетник для полых стен (ГКЛ) 68 мм, кабель заведён | 100.613 | -32.75 |  | 0.3 | Э6.1-4
6.1 | дифавтомат 1P+N C16 30 мА тип AC | ВВГнг(А)-LS 3×2,5 | Прихожая | розетка | 1 |  | приборы | розетка с заземлением | 100.613 | -32.75 |  | 0.3 | Э6.1-4
6.1 | дифавтомат 1P+N C16 30 мА тип AC | ВВГнг(А)-LS 3×2,5 | Кухня-гостиная | розетка | 1 |  | разводка | накладная металлическая коробка, кабель из каркаса ближайшей стены открыто в стальном кабель-канале ≈0,48 м (СП 256: в пене СИП не прокладывать) | 101 | -25.4766 | да | 0.3 | Э6.1-5
6.1 | дифавтомат 1P+N C16 30 мА тип AC | ВВГнг(А)-LS 3×2,5 | Кухня-гостиная | розетка | 1 |  | приборы | розетка с заземлением, накладная | 101 | -25.4766 | да | 0.3 | Э6.1-5
6.2 | дифавтомат 1P+N C16 30 мА тип AC | ВВГнг(А)-LS 3×2,5 | щит ЩР | ГРУППА: Розетки: спальни (1~220 В) | 1 | 33.8 | разводка | кабель от щита шлейфом по всем точкам группы: в каркасе стен и перегородок в металлорукаве РЗ-ЦП 15, по потолку и по наружным стенам — в стальном кабель-канале | 102.62 | -32.35
6.2 | дифавтомат 1P+N C16 30 мА тип AC | ВВГнг(А)-LS 3×2,5 | Спальня (юг) | розетка | 1 |  | разводка | подрозетник для полых стен (ГКЛ) 68 мм, кабель заведён | 104.828 | -30.8076 |  | 0.3 | Э6.2-1
6.2 | дифавтомат 1P+N C16 30 мА тип AC | ВВГнг(А)-LS 3×2,5 | Спальня (юг) | розетка | 1 |  | приборы | розетка с заземлением | 104.828 | -30.8076 |  | 0.3 | Э6.2-1
6.2 | дифавтомат 1P+N C16 30 мА тип AC | ВВГнг(А)-LS 3×2,5 | Спальня (юг) | розетка | 1 |  | разводка | накладная металлическая коробка, кабель из каркаса ближайшей стены открыто в стальном кабель-канале ≈2,61 м (СП 256: в пене СИП не прокладывать) | 107.631 | -32.7 | да | 0.7 | Э6.2-2
6.2 | дифавтомат 1P+N C16 30 мА тип AC | ВВГнг(А)-LS 3×2,5 | Спальня (юг) | розетка | 1 |  | приборы | розетка с заземлением, накладная | 107.631 | -32.7 | да | 0.7 | Э6.2-2
6.2 | дифавтомат 1P+N C16 30 мА тип AC | ВВГнг(А)-LS 3×2,5 | Спальня (юг) | розетка | 1 |  | разводка | накладная металлическая коробка, кабель из каркаса ближайшей стены открыто в стальном кабель-канале ≈0,76 м (СП 256: в пене СИП не прокладывать) | 107.631 | -30.85 | да | 0.7 | Э6.2-3
6.2 | дифавтомат 1P+N C16 30 мА тип AC | ВВГнг(А)-LS 3×2,5 | Спальня (юг) | розетка | 1 |  | приборы | розетка с заземлением, накладная | 107.631 | -30.85 | да | 0.7 | Э6.2-3
6.2 | дифавтомат 1P+N C16 30 мА тип AC | ВВГнг(А)-LS 3×2,5 | Спальня (север) | розетка | 1 |  | разводка | подрозетник для полых стен (ГКЛ) 68 мм, кабель заведён | 104.828 | -27.5776 |  | 0.3 | Э6.2-4
6.2 | дифавтомат 1P+N C16 30 мА тип AC | ВВГнг(А)-LS 3×2,5 | Спальня (север) | розетка | 1 |  | приборы | розетка с заземлением | 104.828 | -27.5776 |  | 0.3 | Э6.2-4
6.2 | дифавтомат 1P+N C16 30 мА тип AC | ВВГнг(А)-LS 3×2,5 | Спальня (север) | розетка | 1 |  | разводка | накладная металлическая коробка, кабель из каркаса ближайшей стены открыто в стальном кабель-канале ≈3,44 м (СП 256: в пене СИП не прокладывать) | 107.631 | -25.7 | да | 0.7 | Э6.2-5
6.2 | дифавтомат 1P+N C16 30 мА тип AC | ВВГнг(А)-LS 3×2,5 | Спальня (север) | розетка | 1 |  | приборы | розетка с заземлением, накладная | 107.631 | -25.7 | да | 0.7 | Э6.2-5
6.2 | дифавтомат 1P+N C16 30 мА тип AC | ВВГнг(А)-LS 3×2,5 | Спальня (север) | розетка | 1 |  | разводка | накладная металлическая коробка, кабель из каркаса ближайшей стены открыто в стальном кабель-канале ≈0,88 м (СП 256: в пене СИП не прокладывать) | 107.631 | -28.85 | да | 0.7 | Э6.2-6
6.2 | дифавтомат 1P+N C16 30 мА тип AC | ВВГнг(А)-LS 3×2,5 | Спальня (север) | розетка | 1 |  | приборы | розетка с заземлением, накладная | 107.631 | -28.85 | да | 0.7 | Э6.2-6
7 | дифавтомат 1P+N C16 30 мА тип A | ВВГнг(А)-LS 3×2,5 | щит ЩР | ГРУППА: С/у и тех.: розетки IP44 (1~220 В) | 1 | 7 | разводка | кабель от щита шлейфом по всем точкам группы: в каркасе стен и перегородок в металлорукаве РЗ-ЦП 15, по потолку и по наружным стенам — в стальном кабель-канале | 102.62 | -32.35
7 | дифавтомат 1P+N C16 30 мА тип A | ВВГнг(А)-LS 3×2,5 | С/у | розетка IP44 | 1 |  | разводка | подрозетник для полых стен (ГКЛ) 68 мм, кабель заведён | 104.658 | -31.8996 |  | 1 | Э7-1
7 | дифавтомат 1P+N C16 30 мА тип A | ВВГнг(А)-LS 3×2,5 | С/у | розетка IP44 | 1 |  | приборы | розетка IP44 с крышкой | 104.658 | -31.8996 |  | 1 | Э7-1
8 | дифавтомат 1P+N C16 30 мА | ВВГнг(А)-LS 3×2,5 | щит ЩР | ГРУППА: Бойлер 80 л (1~220 В) | 1 | 4.5 | разводка | кабель от щита шлейфом по всем точкам группы: в каркасе стен и перегородок в металлорукаве РЗ-ЦП 15, по потолку и по наружным стенам — в стальном кабель-канале | 102.62 | -32.35
8 | дифавтомат 1P+N C16 30 мА | ВВГнг(А)-LS 3×2,5 | Тех. пом. | розетка | 1 |  | разводка | подрозетник для полых стен (ГКЛ) 68 мм, кабель заведён | 102.563 | -31 |  | 1.1 | Э8-1
8 | дифавтомат 1P+N C16 30 мА | ВВГнг(А)-LS 3×2,5 | Тех. пом. | розетка | 1 |  | приборы | розетка с заземлением | 102.563 | -31 |  | 1.1 | Э8-1
9 | дифавтомат 1P+N C16 30 мА | ВВГнг(А)-LS 3×2,5 | щит ЩР | ГРУППА: Насосная станция (1~220 В) | 1 | 5.6 | разводка | кабель от щита шлейфом по всем точкам группы: в каркасе стен и перегородок в металлорукаве РЗ-ЦП 15, по потолку и по наружным стенам — в стальном кабель-канале | 102.62 | -32.35
9 | дифавтомат 1P+N C16 30 мА | ВВГнг(А)-LS 3×2,5 | Тех. пом. | розетка | 1 |  | разводка | подрозетник для полых стен (ГКЛ) 68 мм, кабель заведён | 100.733 | -32.3 |  | 0.3 | Э9-1
9 | дифавтомат 1P+N C16 30 мА | ВВГнг(А)-LS 3×2,5 | Тех. пом. | розетка | 1 |  | приборы | розетка с заземлением | 100.733 | -32.3 |  | 0.3 | Э9-1
12 | дифавтомат 1P+N C16 30 мА | ВВГнг(А)-LS 3×2,5 | щит ЩР | ГРУППА: Уличные розетки (1~220 В) | 1 | 21.3 | разводка | кабель от щита шлейфом по всем точкам группы: в каркасе стен и перегородок в металлорукаве РЗ-ЦП 15, по потолку и по наружным стенам — в стальном кабель-канале | 102.62 | -32.35
12 | дифавтомат 1P+N C16 30 мА | ВВГнг(А)-LS 3×2,5 | Терраса | розетка IP44 | 1 |  | разводка | сквозь СИП-стену в стальной гильзе, герметизация с двух сторон, кабель снаружи с запасом 0,3 м | 98.9 | -31.95 | да | 0.4 | Э12-1
12 | дифавтомат 1P+N C16 30 мА | ВВГнг(А)-LS 3×2,5 | Терраса | розетка IP44 | 1 |  | приборы | розетка IP44 с крышкой | 98.9 | -31.95 | да | 0.4 | Э12-1
12 | дифавтомат 1P+N C16 30 мА | ВВГнг(А)-LS 3×2,5 | Терраса | розетка IP44 | 1 |  | разводка | по потолку навеса в стальном кабель-канале до стойки навеса, по стойке вниз в канале, кабель с запасом 0,3 м | 96.7 | -27.4 | да | 0.4 | Э12-2
12 | дифавтомат 1P+N C16 30 мА | ВВГнг(А)-LS 3×2,5 | Терраса | розетка IP44 | 1 |  | приборы | розетка IP44 с крышкой | 96.7 | -27.4 | да | 0.4 | Э12-2
11 | дифавтомат 1P+N C16 30 мА тип A | ВВГнг(А)-LS 3×2,5 | щит ЩР | ГРУППА: Тёплый пол с/у (1~220 В) | 1 | 5.6 | разводка | кабель от щита шлейфом по всем точкам группы: в каркасе стен и перегородок в металлорукаве РЗ-ЦП 15, по потолку и по наружным стенам — в стальном кабель-канале | 102.62 | -32.35
11 | дифавтомат 1P+N C16 30 мА тип A | ВВГнг(А)-LS 3×2,5 | С/у | вывод под терморегулятор тёплого пола | 1 |  | разводка | подрозетник для полых стен (ГКЛ) 68 мм, кабель заведён | 103.45 | -30.5566 |  | 0.9 | Э11-1
11 | дифавтомат 1P+N C16 30 мА тип A | ВВГнг(А)-LS 3×2,5 | С/у | вывод под терморегулятор тёплого пола | 1 |  | приборы | терморегулятор тёплого пола в подрозетник (мат — отдельная позиция) | 103.45 | -30.5566 |  | 0.9 | Э11-1
10 | дифавтомат 1P+N C16 30 мА тип A + терморегулятор DIN с выносным датчиком | ВВГнг(А)-LS 3×2,5 | щит ЩР | ГРУППА: Обогрев ввода воды: готовая секция греющего кабеля 2 м, 32 Вт (ввод — скважинщики) (1~220 В) | 1 | 4.8 | разводка | кабель от щита шлейфом по всем точкам группы: в каркасе стен и перегородок в металлорукаве РЗ-ЦП 15, по потолку и по наружным стенам — в стальном кабель-канале | 102.62 | -32.35
10 | дифавтомат 1P+N C16 30 мА тип A + терморегулятор DIN с выносным датчиком | ВВГнг(А)-LS 3×2,5 | Тех. пом. | вывод под греющий кабель труб (под полом) | 1 |  | разводка | кабель через пол в гофре до муфты подключения греющего кабеля на вводе воды | 100.85 | -32.8 |  | 0 | Э10-1
10 | дифавтомат 1P+N C16 30 мА тип A + терморегулятор DIN с выносным датчиком | ВВГнг(А)-LS 3×2,5 | Тех. пом. | вывод под греющий кабель труб (под полом) | 1 |  | приборы | муфта подключения (концевая) греющего кабеля — в комплекте кабеля, см. ВК | 100.85 | -32.8 |  | 0 | Э10-1
ЭК-1 | автомат 1P C16 | ВВГнг(А)-LS 3×2,5 | щит ЩР | ГРУППА: Конвекторы: кухня-гостиная 2×1,5 кВт (1~220 В) | 1 | 18.4 | разводка | кабель от щита шлейфом по всем точкам группы: в каркасе стен и перегородок в металлорукаве РЗ-ЦП 15, по потолку и по наружным стенам — в стальном кабель-канале | 102.62 | -32.35
ЭК-1 | автомат 1P C16 | ВВГнг(А)-LS 3×2,5 | Кухня-гостиная | вывод под конвектор | 1 |  | разводка | накладная металлическая коробка, кабель из каркаса ближайшей стены открыто в стальном кабель-канале ≈0,15 м (СП 256: в пене СИП не прокладывать) | 99.249 | -29.18 | да | 0.3 | ЭЭК-1-1
ЭК-1 | автомат 1P C16 | ВВГнг(А)-LS 3×2,5 | Кухня-гостиная | вывод под конвектор | 1 |  | приборы | розетка накладная с заземлением 16 А (конвектор — отдельная позиция ЭК) | 99.249 | -29.18 | да | 0.3 | ЭЭК-1-1
ЭК-1 | автомат 1P C16 | ВВГнг(А)-LS 3×2,5 | Кухня-гостиная | вывод под конвектор | 1 |  | разводка | накладная металлическая коробка, кабель из каркаса ближайшей стены открыто в стальном кабель-канале ≈2,46 м (СП 256: в пене СИП не прокладывать) | 99.249 | -26.87 | да | 0.3 | ЭЭК-1-2
ЭК-1 | автомат 1P C16 | ВВГнг(А)-LS 3×2,5 | Кухня-гостиная | вывод под конвектор | 1 |  | приборы | розетка накладная с заземлением 16 А (конвектор — отдельная позиция ЭК) | 99.249 | -26.87 | да | 0.3 | ЭЭК-1-2
ЭК-2 | автомат 1P C16 | ВВГнг(А)-LS 3×2,5 | щит ЩР | ГРУППА: Конвекторы: спальни 2×1,0 кВт (1~220 В) | 1 | 19 | разводка | кабель от щита шлейфом по всем точкам группы: в каркасе стен и перегородок в металлорукаве РЗ-ЦП 15, по потолку и по наружным стенам — в стальном кабель-канале | 102.62 | -32.35
ЭК-2 | автомат 1P C16 | ВВГнг(А)-LS 3×2,5 | Спальня (юг) | вывод под конвектор | 1 |  | разводка | накладная металлическая коробка, кабель из каркаса ближайшей стены открыто в стальном кабель-канале ≈1,36 м (СП 256: в пене СИП не прокладывать) | 105.95 | -32.8886 | да | 0.3 | ЭЭК-2-1
ЭК-2 | автомат 1P C16 | ВВГнг(А)-LS 3×2,5 | Спальня (юг) | вывод под конвектор | 1 |  | приборы | розетка накладная с заземлением 16 А (конвектор — отдельная позиция ЭК) | 105.95 | -32.8886 | да | 0.3 | ЭЭК-2-1
ЭК-2 | автомат 1P C16 | ВВГнг(А)-LS 3×2,5 | Спальня (север) | вывод под конвектор | 1 |  | разводка | накладная металлическая коробка, кабель из каркаса ближайшей стены открыто в стальном кабель-канале ≈1,36 м (СП 256: в пене СИП не прокладывать) | 105.95 | -25.4766 | да | 0.3 | ЭЭК-2-2
ЭК-2 | автомат 1P C16 | ВВГнг(А)-LS 3×2,5 | Спальня (север) | вывод под конвектор | 1 |  | приборы | розетка накладная с заземлением 16 А (конвектор — отдельная позиция ЭК) | 105.95 | -25.4766 | да | 0.3 | ЭЭК-2-2
ЭК-3 | дифавтомат 1P+N C16 30 мА тип A | ВВГнг(А)-LS 3×2,5 | щит ЩР | ГРУППА: Конвекторы: прихожая, тех. + полотенцесушитель с/у 0,4 — 1,4 кВт (1~220 В) | 1 | 17.6 | разводка | кабель от щита шлейфом по всем точкам группы: в каркасе стен и перегородок в металлорукаве РЗ-ЦП 15, по потолку и по наружным стенам — в стальном кабель-канале | 102.62 | -32.35
ЭК-3 | дифавтомат 1P+N C16 30 мА тип A | ВВГнг(А)-LS 3×2,5 | С/у | вывод под полотенцесушитель (IP44) | 1 |  | разводка | коробка выводная для полых стен IP44 в ГКЛ на h = 0,6 м, кабель заведён | 104.658 | -30.95 |  | 0.6 | ЭЭК-3-1
ЭК-3 | дифавтомат 1P+N C16 30 мА тип A | ВВГнг(А)-LS 3×2,5 | С/у | вывод под полотенцесушитель (IP44) | 1 |  | приборы | полотенцесушитель электрический «лесенка» 300–400 Вт с терморегулятором, IP44, подключение в выводной коробке | 104.658 | -30.95 |  | 0.6 | ЭЭК-3-1
ЭК-3 | дифавтомат 1P+N C16 30 мА тип A | ВВГнг(А)-LS 3×2,5 | Тех. пом. | вывод под конвектор | 1 |  | разводка | накладная металлическая коробка, кабель из каркаса ближайшей стены открыто в стальном кабель-канале ≈0,90 м (СП 256: в пене СИП не прокладывать) | 101.87 | -32.8886 | да | 0.3 | ЭЭК-3-2
ЭК-3 | дифавтомат 1P+N C16 30 мА тип A | ВВГнг(А)-LS 3×2,5 | Тех. пом. | вывод под конвектор | 1 |  | приборы | розетка накладная с заземлением 16 А (конвектор — отдельная позиция ЭК) | 101.87 | -32.8886 | да | 0.3 | ЭЭК-3-2
ЭК-3 | дифавтомат 1P+N C16 30 мА тип A | ВВГнг(А)-LS 3×2,5 | Прихожая | вывод под конвектор | 1 |  | разводка | накладная металлическая коробка, кабель из каркаса ближайшей стены открыто в стальном кабель-канале ≈1,91 м (СП 256: в пене СИП не прокладывать) | 99.249 | -32.4 | да | 0.3 | ЭЭК-3-3
ЭК-3 | дифавтомат 1P+N C16 30 мА тип A | ВВГнг(А)-LS 3×2,5 | Прихожая | вывод под конвектор | 1 |  | приборы | розетка накладная с заземлением 16 А (конвектор — отдельная позиция ЭК) | 99.249 | -32.4 | да | 0.3 | ЭЭК-3-3
щит | ЩР-ВВ |  | Тех. пом. | ввод однофазный 220 В, 15 кВт (как Дублин): кабель ВБбШв 3×16 в трубе ПНД 50 в земле, из земли в стальной гильзе через подполье и пол прямо в перегородку со щитом — под полом только этот кабель, принято 15 м + 1,5 м в доме | 16.5 | 16.5 | разводка | м | 102.62 | -32.35
щит | ЩР-ПТ |  | Тех. пом. | ввод: стальная труба ВГП Ду40 от грунта через подполье и панель пола и ОТКРЫТО по лицу перегородки тех.¦с/у со стороны тех. пом. до низа щита (≈2,4 м, 22.10: в полости перегородки идут В1/Т3/К1 — ввод в неё не помещается), сетка от грызунов — хомутом, зазоры — негорючий герметик, 2 хомута-скобы к перегородке | 1 |  | разводка | шт | 102.62 | -32.35
щит | ЩР |  | Тех. пом. | щит распределительный НАКЛАДНОЙ пластиковый ЩРН-П-48 в тех. помещении на перегородке тех.¦с/у, низ ≈1,30, на закладной, шины N и PE, DIN-рейки | 1 |  | разводка | шт | 102.62 | -32.35
щит | ЩР-НШ |  | Тех. пом. | закладная под накладной щит: фанера 18 / доска 45×145 между стойками каркаса перегородки, ввод кабелей сверху и снизу щита в металлорукаве | 1 |  | разводка | компл | 102.62 | -32.35
щит | ЩР-QF |  | Тех. пом. | вводной автомат 2P C63 | 1 |  | разводка | шт | 102.62 | -32.35
щит | ЩР-УЗО |  | Тех. пом. | УЗО противопожарное 2P 80 А 100 мА | 1 |  | разводка | шт | 102.62 | -32.35
щит | ЩР-РН |  | Тех. пом. | реле напряжения однофазное 63 А | 1 |  | разводка | шт | 102.62 | -32.35
щит | ЩР-РП |  | Тех. пом. | реле приоритета нагрузки 1ф 63 А: при перегрузе ввода отключает бойлер и конвекторы ЭК-1 | 1 |  | разводка | шт | 102.62 | -32.35
щит | ЩР-ГР |  | Тех. пом. | групповые аппараты: 18 групп, ≈42 модулей, резерв по щиту | 1 |  | разводка | компл | 102.62 | -32.35
щит | ЩР-ТР |  | Тех. пом. | терморегулятор на DIN-рейку с выносным датчиком (группа 10 — обогрев ввода воды), 2 модуля | 1 |  | разводка | шт | 102.62 | -32.35
щит | ЩР-ДТ |  | Тех. пом. | провод датчика терморегулятора (удлинение) до ввода воды, в металлорукаве вместе с кабелем группы | 6 | 6 | разводка | м | 102.62 | -32.35
щит | КУП |  | Тех. пом. | коробка уравнивания потенциалов КУП (ШДУП) IP44 в с/у на стене 4, h 0,3 — дополнительная система уравнивания потенциалов (ПУЭ 7.1.88) | 1 |  | разводка | шт | 102.62 | -32.35
щит | КУП-ПР |  | Тех. пом. | провод ПуГВ (ПВ-3) 1×4 жёлто-зелёный от шины PE щита до КУП, в каркасе перегородок в металлорукаве | 4.9 | 4.9 | разводка | м | 102.62 | -32.35
щит | КЛ-ЗЕМ |  | Тех. пом. | контур заземления: 3 электрода 1,5 м + полоса, провод ПуГВ 16 до щита | 1 |  | разводка | компл | 102.62 | -32.35
щит | МРК |  | Тех. пом. | металлорукав в ПВХ-оболочке РЗ-ЦП 15 — в деревянном каркасе стен и перегородок, провод КУП (СП 256: кабель в пустотах только в металле, по одному кабелю в рукаве, через стойки — отверстия Ø25) | 200.8 | 200.8 | разводка | м | 102.62 | -32.35
щит | МРК-20 |  | Тех. пом. | металлорукав в ПВХ-оболочке РЗ-ЦП 20 — кабель 3×6 (варочная) в каркасе стены Б | 4.3 | 4.3 | разводка | м | 102.62 | -32.35
щит | КК-СТ |  | Тех. пом. | кабель-канал стальной оцинкованный с крышкой — открытые участки по ОСП наружных стен к накладным точкам, по потолку к стойке СТ-1 и по стойке в реечную перегородку, в пену СИП не заглублять | 98.4 | 98.4 | разводка | м | 102.62 | -32.35
щит | ТР-ВГП |  | Тех. пом. | труба стальная ВГП Ду20 — не требуется: варочная на стене Б (каркас) | 0 | 0 | разводка | м | 102.62 | -32.35
щит | КОР-МЕТ |  | Тех. пом. | коробка накладная металлическая (или розетка в металлической накладной коробке) на наружной стене / стойке — точки «накладная» | 14 |  | разводка | шт | 102.62 | -32.35
щит | ГИЛ-СТ |  | Тех. пом. | стальная гильза Ø25 сквозь наружную СИП-стену под уличный светильник/розетку (≈0,2 м), герметизация с двух сторон | 2 |  | разводка | шт | 102.62 | -32.35
щит | КРЕП |  | Тех. пом. | скобы для металлорукава (шаг 0,5 м), вводы/муфты металлорукава в коробки, дюбели для стального канала, ответвительные коробки не нужны (шлейф через подрозетники) | 1 |  | разводка | компл | 102.62 | -32.35
щит | МРК-НП |  | Тех. пом. | металлорукав в ПВХ-оболочке РЗ-ЦП 15 — кабель к потолочным точкам НП-1…9: вверх в каркасе от выключателя помещения и над натяжным полотном по ОСП кровли до каждой точки (СП 256), по точкам, как Осло (natyazhnoy_oslo.py) | 38.8 | 38.8 | разводка | м | 102.62 | -32.35
щит | ВЫКЛ-НП1 |  | Тех. пом. | выключатель 1-кл. — потолочный свет (НП), рядом с существующим выключателем: спальни, прихожая, с/у | 4 |  | разводка | шт | 102.62 | -32.35
щит | ВЫКЛ-НП2 |  | Тех. пом. | выключатель 2-кл. — потолочный свет (НП): кухня-гостиная, тех. | 2 |  | разводка | шт | 102.62 | -32.35
щит | РАМ-НП |  | Тех. пом. | подрозетник для полых стен 68 + рамка 2-постовая — под новые выключатели НП | 6 |  | разводка | шт | 102.62 | -32.35
СС |  | UTP cat5e + RG-6 | Кухня-гостиная | ТВ + интернет (слаботочка) | 1 | 17.8 | разводка | подрозетник 68 мм (рамка 2-постовая) в закладной фанере перегородки за ТВ, h 1,1, UTP cat5e + RG-6 от роутера в тех, у щита ≈17,8 м каждый, в гофре ПВХ 20 в каркасе и в стальном канале по потолку и стойке СТ-1, с запасом 0,5 м | 102.12 | -26.95 |  | 1.1 | СС-1
СС |  | UTP cat5e + RG-6 | Кухня-гостиная | ТВ + интернет (слаботочка) | 1 |  | приборы | розетка ТВ (оконечная) + розетка RJ45 cat5e, рамка 2-постовая | 102.12 | -26.95 |  | 1.1 | СС-1
щит | СС-UTP |  | Тех. пом. | кабель UTP cat5e — роутер (тех.) → ТВ-блок на перегородке у СТ-1 | 17.8 | 17.8 | разводка | м | 102.62 | -32.35
щит | СС-RG6 |  | Тех. пом. | кабель коаксиальный RG-6 — антенна (хоз.) → ТВ-блок | 17.8 | 17.8 | разводка | м | 102.62 | -32.35
щит | СС-ГОФ |  | Тех. пом. | гофра ПВХ 20 самозатухающая — слаботочные кабели в каркасе | 17.8 | 17.8 | разводка | м | 102.62 | -32.35
итог |  | ВВГнг(А)-LS 3×1,5 |  | ИТОГО кабель ВВГнг(А)-LS 3×1,5 | 148.3 | 148.3 | разводка | м
итог |  | ВВГнг(А)-LS 3×2,5 |  | ИТОГО кабель ВВГнг(А)-LS 3×2,5 | 225.4 | 225.4 | разводка | м
итог |  | ВВГнг(А)-LS 3×6 |  | ИТОГО кабель ВВГнг(А)-LS 3×6 | 4.3 | 4.3 | разводка | м