## Расход
Раздел | Марка | Наименование | Ед. | Кол-во | Примечание
17 Наружная отделка — ВАРИАНТ «как в ЭП»: имитация бруса | ФБ-1 | Имитация бруса хвоя 20×195 (АВ), рабочая ширина 185, L 6000, горизонтально, шип вверх — все стены и фронтоны | м² | 84.4 | 76 досок по 6 м (456 п.м.); нетто 76,8 м², ряды 442 п.м. → отход 8,9 %; стыки вразбежку на брусок; м² — по рабочей ширине 185
17 Наружная отделка — ВАРИАНТ «как в ЭП»: имитация бруса | ФБ-1 | Справочно (не суммировать): имитация бруса 20×195 — доски L 6000 / L 3000 на ту же раскладку | шт | 76 | L 6 м — 76 шт. (отход 8,9 %); по 3 м — 155 шт. (отход 10,7 %). В продаже 22×195×6000
17 Наружная отделка — ВАРИАНТ «как в ЭП»: имитация бруса | ФБ-2 | Брусок строганый 50×50, антисептик — обрешётка вертикально шаг 600 + у углов, проёмов и по осям стыков досок (вентзазор 50) | м | 171.2 | 163,0 м + 5 %; ≈ 58 шт. по 3 м
17 Наружная отделка — ВАРИАНТ «как в ЭП»: имитация бруса | ФБ-3 | Мембрана гидро-ветрозащитная ТЕХНОНИКОЛЬ АЛЬФА ВЕНТ ТПУ УЛЬТРА по ОСП СИП (нахлёст ≥ 100) | м² | 88.4 | нетто 76,8 м² × 1,15
17 Наружная отделка — ВАРИАНТ «как в ЭП»: имитация бруса | ФБ-4 | Лента соединительная для мембраны — нахлёсты и примыкания к проёмам | м | 107 | нахлёсты (рулон ≈ 1,5 м) + периметр проёмов
17 Наружная отделка — ВАРИАНТ «как в ЭП»: имитация бруса | ФБ-5 | Саморез/ерш 6×100 — брусок 50×50 к СИП через ОСП, шаг 400 | шт | 580 | +5 %
17 Наружная отделка — ВАРИАНТ «как в ЭП»: имитация бруса | ФБ-6 | Кляймер оцинк. №4 (для доски 20–22 мм) — по 1 на пересечение доски с бруском | шт | 810 | 730 пересечений + 10 %
17 Наружная отделка — ВАРИАНТ «как в ЭП»: имитация бруса | ФБ-6 | Гвоздь оцинк. 2,5×25 (кляймерный) — по 2 на кляймер | шт | 1610 | +10 %
17 Наружная отделка — ВАРИАНТ «как в ЭП»: имитация бруса | ФБ-7 | Саморез по дереву оцинк. 3,5×45 — в лицо: первый ряд, подрезанные ряды под скатом/карнизом, углы и наличники | шт | 690 | ряды 202 пересечений × 2 + углы и наличники шаг 400 × 2; +10 %
17 Наружная отделка — ВАРИАНТ «как в ЭП»: имитация бруса | ФБ-8 | Угол наружный деревянный 50×50 (хвоя, строганый, антисептик) — 4 угла дома | м | 10.2 | 4 угла × 2,42 м + 5 %
17 Наружная отделка — ВАРИАНТ «как в ЭП»: имитация бруса | ФБ-9 | Доска торцевая 20×95 (хвоя) — верх облицовки фронтонов по скату (под подшивой свеса) | м | 17.5 | 16,62 м по скату + 5 %
17 Наружная отделка — ВАРИАНТ «как в ЭП»: имитация бруса | ФБ-10 | Наличник 20×95 (хвоя) — окна/двери: верх с заходом на боковые + 2 бока | м | 37.4 | 7 окон + 1 дверь; 33,98 м + 10 %
17 Наружная отделка — ВАРИАНТ «как в ЭП»: имитация бруса | ФБ-10 | Откос оконный/дверной доп. 20×95 — проём глубже на 70 (брусок 50 + доска 20): верх и бока | м | 35.7 | 32,46 м + 10 %
17 Наружная отделка — ВАРИАНТ «как в ЭП»: имитация бруса | ФБ-11 | Отлив оконный Grand Line (сталь с полимером, в цвет) — под окнами, под наличники | м | 10.22 | 7 окон: ширина + 2 × 95 + 20; 7 шт. по 2 м
17 Наружная отделка — ВАРИАНТ «как в ЭП»: имитация бруса | ФБ-12 | Планка-капельник Z над верхним наличником окон и дверей (сталь с полимером, в цвет) | м | 11.54 | 8 проёмов
17 Наружная отделка — ВАРИАНТ «как в ЭП»: имитация бруса | ФБ-13 | Отлив под зоной бруса (сталь с полимером, в цвет) — низ облицовки над цоколем, вынос за доску | м | 33.8 | периметр 32,2 м (без двери) + 5 %; 18 шт. по 2 м
17 Наружная отделка — ВАРИАНТ «как в ЭП»: имитация бруса | ФБ-15 | Сетка вентиляционная (от насекомых) — вход и выход вентзазора | м | 69.7 | низ 32,2 + верх под карнизом 17,6 + по скатам 16,6 м + 5 %
17 Наружная отделка — ВАРИАНТ «как в ЭП»: имитация бруса | ФБ-16 | Антисептик-консервант для древесины — все стороны досок, наличников и углов до монтажа (1 слой) | м² | 190.5 | лицо + тыл
17 Наружная отделка — ВАРИАНТ «как в ЭП»: имитация бруса | ФБ-17 | Фасадная краска / лессирующий состав (масло) — 2 слоя по лицу | м² | 179.2 | лицо 89,6 м² × 2 слоя; цвет — по решению дизайнера (ЭП: светлое дерево)
17 Наружная отделка — ВАРИАНТ «как в ЭП»: имитация бруса | ФБ-С | Справочно (не суммировать): площади варианта — брус нетто / брутто / проёмы, м² | м² | 76.8 | нетто 76,8; брутто 91,4, проёмы 14,6

## Примечания
Лион — ВАРИАНТ фасада «как в ЭП»: имитация бруса 20×195 на всём доме (23.10.2026)
ВАРИАНТ «как в ЭП»: в ведомость Лиона не подключать отдельно от выбора — считать ВМЕСТО других вариантов фасада (Ф1…Ф8 в Лион_фасад_варианты.csv — справка 21.10).
ЭП (стр. 8–13): весь дом — горизонтальная светлая доска, цоколь серый, «наружная отделка показана условно». Принята имитация бруса хвоя 20×195 (раб. 185) — типовой набор бюро ФАС-Ф4.
Облицовка от ±0,000 (верх СИП-пола) до низа ската у лица облицовки +2,420; фронтоны — по скату до +3,841. Ниже ±0,000 — цоколь (Ц1, отдельно).
Ряды от низа (над отливом), шаг 185, шип вверх; первый ряд подрезан по ширине, если так больше кромок окон ложится на шов (±15 мм под наличник). Стыки — только на бруске, вразбежку.
Подсистема: мембрана → брусок 50×50 вертикально шаг 600 (+ у углов, проёмов, по осям стыков) → доска. Крепёж — кляймер №4 на пересечение; первый ряд и подрезанные — саморезы в лицо.
Фронтоны: верхние ряды режутся по скату (косой рез), под подшивой — торцевая доска 20×95 по скату. Западный фронтон — под навесом террасы.
Цены не искали (решение 21.10: цены — генеральный).