## Узлы и допуски
марка | узел | этап | лист | стр. альбома | ключевые размеры | крепёж | примечание
У-0 | Оголовок сваи, опирание обвязки | фундамент | КР-3, КР-2 п. 4.4 | 7 | стакан 250×250×8 (свайщики), верх сваи −0,424, низ обвязки −0,419, гидроизоляция на оголовке 2 слоя | 2 уголка 100×100×80 (болт М12 через стакан, шурупы 6×60) + шпилька М12 L 250, глухари 10×80 снизу | сваи С30.15 — 14, С40.15 — 4, С50.15 — 2 (calc), k СВ-2 0,92, СВ-3 0,92, пучение — меры обязательны (k 0,65)
У-0а | Обвязка ОБ-1/ОБ-2 из досок 45×195 | обвязка | КР-4, КР-2 п. 5.1 | 8 | 3 доски по осям А, Г, 1, 2, 5, 4 доски по осям Б, В, стыки над сваями, вразбежку | гвозди 4×100 шаг 300 в шахматном порядке | k оси Б/В 0,92, оси А/Г 0,69
У-1 | Наружная стена — пол — обвязка (разрез) | пол / стены | КР-13 (узел 1) | 17 | пол СИП 224 — обе ОСП на обвязке, свес 0, торцевая доска пола 20×195 в паз 25, лежень 20×145 в пазу стены, мембрана — низ на 100 ниже обвязки | лежень к полу — шурупы СИП 8×300 шаг 400 через пол в обвязку | пол СИП без лаг — чистый пол по ОСП (низ дверей +0,045)
У-1а | Стык панелей пола, карманы под СТ-1 и стену 4 | пол | КР-5, КР-15 (узел 9) | 9.19 | 7 колонок, БП-1 — длинные швы, БП-2 — короткие над обвязкой Б/В, карманы 2×45×195 (паз 45) у П-03В/Г (СТ-1) и на швах Б/В у стены 4 | панели к обвязке — 8×280 шаг 300, доски швов — 4,2×45 шаг 150 с двух сторон | смятие кармана СТ-1 k 0,64, стена 4 k 0,66, отверстия в полу — только по КО-1/КО-2
У-2 | Стык стеновых панелей | стены | КР-13 (узел 2), СТ-1…СТ-4 | 17, 28–31 | доска 45×145 в паз 25 обеих панелей, шов 5 мм | пена в оба паза, саморезы 3,8×41 шаг 150 с каждой стороны стыка, с обеих сторон стены | марки досок БС-2 — листы СТ
У-3 | Угол наружных стен | стены | КР-13 (узел 3), КР-2 п. 6.1 | 17 | доска 45×145 в паз 40 фронтонной панели, выступ 5, торец проходящей — БС-4 20×145 | шурупы 8×220 шаг 600, БС-4 — 3,8×41 шаг 150 | проходят продольные стены А, Г, фронтоны 2, 5 примыкают
У-4 | Наборный проём, верх проёма | стены | КР-13 (узел 4), СТ-1…СТ-4 | 17, 28–31 | доска 45×145 по периметру проёма (25 в паз, 20 в проём), деталь СИП над проёмом h 374 | саморезы 3,8×41 шаг 150 через обе ОСП | перемычки СИП: ОП-02 k 0,41, ОП-03 (фронтон 2) k 0,47, ОП-04 — низ = доска горизонтального стыка 2,5 (СТ-3, 22.10)
У-4а | Стойки СТП-2 во фронтонах под концами прогонов | стены (фронтоны 2, 5) | КР-7, СТ-3, СТ-4, У-14 (вид А) | 11, 30, 31, 27 | СТП-2 2×45×145 до низа прогона 3,168, фронтон 2 — вплотную к стойке проёма ДП-01 / ОП-03, в пазу кромки 120 (С-2-04/04ф, С-2-08/08ф), фронтон 5 — в выборке пены 95×145 (С-5-02/02ф, С-5-05/05ф), П-вырез 155 в верху панелей | саморезы 3,8×41 через ОСП шаг 150, прогон к стойке — 2 уголка KR 90 | стойка k 0,34, выборки пены под СТП-2 — в раскрое СИП (22.10, заводские, ширина 145 по центру толщины, ОСП не режут), КР-2 п. 6.3
У-5 | Карниз: стена — панель кровли — свес 500 | кровля | КР-14 (узел 5), КР-16 (узел 11) | 18.2 | панель за стену на 83, нижний торец — РС-1 45×195 в паз 25, выпуски СР-1 500 | СР-1 к ВО-1 — уголки KR 90×90×65, панели — шурупы СИП 8×280 шаг 300 | капельник под мембрану, SIP-лента изнутри
У-6 | Конёк, прогоны Б / В | кровля | КР-14 (узел 6), КР-8 | 18.12 | коньковая доска КН-1 45×195 в паз 25 торцов, коньковой балки нет (консоль по скату) | пары СР-1 — перфолента 40×2 L 600 поверх ОСП (К-7) | прогон ПР-1 3×45×195 k 0,83
У-7 | Свес фронтона 5 на консолях обрешётки | кровля | КР-14 (узел 7), КР-17 (узел 12) | 18.21 | кромка панели у фронтона — паз 45, СР-К 45×195, обрешётка 25×200 консолью 500, ВД-1 | контррейка — шурупы 8×180 шаг 300 в СР-К | консоль принята по расчёту Осло (та же геометрия)
У-8 | Несущая стена Б на доске шва пола | внутренние стены | КР-14 (узел 8), СТК-1, СТК-3 | 18, 32, 34 | каркас 45×145 стойки шаг 400 (модель), распорки СК-5 2 ряда h 1,10/2,25 (в модели нет — по calc), перемычка ДП-02 2×45×145 на ребро, верх — 2 обвязки | нижняя обвязка — шурупы 8×300 шаг 400 через доску шва в обвязку, стойки — уголки 70×70×55, перфолента 40×2 | стойка k 0,16, отверстия под В1/Т3/К1 к мойке — СТК-3
У-8а | Стена 4 и стена К под коньком (каркас бюро) | внутренние стены | СТК-2, СТК-1, СТК-3 | 33, 32, 34 | стойки ≈600, распорки 2 ряда (h 1,235/2,470) — модель, стена 4 — обвязки по скату, у прогонов ПРЕРВАТЬ, пакеты 3×45×145 под прогонами Б/В | пакет сшить 4×100 2 ряда шаг 300, уголки KR 90 к прогонам | 22.10: дубль обвязки стены 4 и распорки СК-5 стен 4/К исключены из раскроя (уже есть в модели)
У-8б | Конец стены Б под прогоном Б (3 стойки) | внутренние стены / кровля | СТК-3 (вид Б), У-14 (вид Г) | 34.27 | 3 стойки 45×145 до низа прогона 3,168, прогон Б до x 100,359, верхние обвязки стены Б от 100,359 | прогон к стойкам — уголки KR 90 | 22.10: в модели прогон до 100,314 (опора 90), по calc 135 — исправлено в parts.json, k 0,10 / смятие 0,69
У-9 | Стойка СТ-1 под прогоном В | кровля | КР-15 (узел 9), У-14 (вид В) | 19.27 | СТ-1 3×45×145 (x 102,04), прогон В неразрезной над стойкой, низ — карман 2×45×195 в шве В | сшить 4×100 2 ряда шаг 300, уголки KR 90 по 2 | k 0,20
У-10 | Навес террасы у фронтона 2 | терраса | КР-16 (узел 10) | 20 | балки БН-1 3×45×195 на стойках СН-1, сквозь фронтон не проходят | по КР-16 | опирание у стены и расчёт балок/стоек навеса — открытый вопрос КР-2 п. 8.4
У-11 | Деревянные перегородки (опция): каркас 45×95, верх жёстко к кровле | перегородки | ПГ-1…ПГ-3 | 35–37 | стойки шаг ≤ 600, низ — на ОСП пола СИП (лента, 6×90 шаг 400), верх по скату — уголки 70×70×55, дверь ДП-03.1 900×2100 от +0,045 | по ПГ-2 | ПП-2: закладные 45×145 под бойлер и щит, трубы ВК в каркасе — отверстия Ø28/Ø60 (ПГ-3)
У-13 | Цоколь, сетка от грызунов СГ-1…СГ-4 | после свай / до пола | У-13 | 26 | СГ-1 по низу обвязки (−0,419) на всё подполье, СГ-2 по периметру до земли (≈0,21) + заглубление 0,3 + отгиб 0,3, у свай — вырез по стакану | СГ-3 — рейка 20×45 / скобы шаг 300, СГ-4 — манжета + хомут | проходок 3 (ввод В1, стояк К1, ввод ЭЛ), СГ-2 в ведомости по высоте 0,6 (по отметкам 0,21)
У-14 | Опоры прогонов Б/В: фронтоны, стена 4, СТ-1, конец стены Б | кровля | У-14 | 27 | фронтоны — прогон в П-вырезе на СТП-2 (опора 59), стена 4 — пакет 3×45×145 (В стык на оси, Б на всю ширину) | уголки KR 90×90×65 по 2 на опору | смятие k ≤ 0,76 (фронтон)
КО | Отверстия в панелях пола | пол (после укладки) | КО-1, КО-2 | 64.65 | 4 отверстий: стояк К1 110 — отв. 130 без гильзы, ввод В1 ПНД 32 — отв. 50 без гильзы, ввод ЭЛ ВГП Ду40 — отв. 60 (труба = гильза), греющий кабель — отв. 32 | коронкой сверху вертикально по разметке от краёв панели, зазоры — пена с двух сторон | режет доску шва — 0, обвязку — 0
Э-1 | Электрика: трассы в каркасе стен и перегородок | инженерия | ЭЛ-3 / ЭЛ-3э | 42.56 | металлорукав РЗ-ЦП 15 в каркасе, на наружных стенах — стальной канал, в пене СИП не прокладывать (СП 256) | через стойки — отверстия Ø25 в средней трети | коробки на стойках каркасных стен — сдвинуть (СТК-3)
Э-4 | Ввод питания снизу в перегородку со щитом | инженерия / вводы | ЭЛ-2, КО-2 | 41.65 | ВБбШв 3×16 в трубе ВГП Ду40 через подполье и пол (отв. 60) в перегородку тех.¦с/у под щитом | сетка — хомутом на трубе | щит на закладной ПД-5 (ПГ)
В-1 | Ввод водопровода от скважины через пол | вводы | ВК-4 (узел 1), КО-2 | 62.65 | ПНД 32 прямо в отверстии Ø50, зазор — пена (Артём 22.10, гильзы нет) | — | труба, греющий кабель ввода, НС — скважинщики
В-2 | Трубы В1/Т3/К1 по полу и в каркасе | инженерия | ВК-1, ВК-4 (узел 3), ПГ-3, СТК-3 | 59, 62, 37, 34 | пол без лаг — PPR по полу вдоль южной стены и в каркасе ПП-2 / стены Б, К1 50 над полом с уклоном 0,03 к стояку | отверстия в стойках Ø28 / Ø60 + пластины 1,5 мм | у тройника Тр-1 — разрыв нижней обвязки ПП-2 (ПГ-3)
В-4 | Стояк К1 110 через пол, выпуск к ЛОС | инженерия / вводы | ВК-3, ВК-4 (узел 4), КО-1 | 61, 62, 64 | стояк в коробе в углу с/у, через пол без гильзы (отв. 130), низ в скорлупе с греющим кабелем | — | положение ЛОС условно
ДОПУСКИ И ШАГИ КРЕПЕЖА (из КР и узлов)
раздел | что | значение | источник
Сваи | отклонение осей в плане | ≤ 50 мм | КР-2 п. 4.3 (как Дублин)
Сваи | отметка оголовков | ±10 мм | КР-2 п. 4.3
Обвязка | диагонали | ±10 мм | КР-2 п. 5.1
Обвязка | горизонт | ±5 мм | КР-2 п. 5.1
Пол | свес панели пола с обвязки | 0 мм | КР-2 п. 5.1
Пол | отверстия: положение центра по разметке | ±10 мм (запас до паза шва — по КО-2) | КО-2
Стены | шов между панелями | 5 мм на пене | КР-2 п. 6.1
Стены | угол: паз у торца фронтонной панели | 40 мм, доска 45 выступает на 5 | КР-13 узел 3
Стены | зазор деталей до проёма | 20 мм с каждой стороны | КР-13 узел 4
Внутренние стены | распорки | 2 ряда — обязательны (стена Б — СК-5 по calc) | КР-2 п. 6.4, СТК-1
Внутренние стены | проём двери в каркасе | 800/900 × 2100 от +0,045 (верх +2,145 от СИП) | СТК-1, СТК-2
Прогоны | опирание: фронтон (СТП-2) / стена 4 / конец стены Б | ≥ 59 / 72,5 (стык) / 135 мм | У-14
Кровля | пенный шов в коньке | ≈ 10 мм | КР-14 узел 6
Сетка от грызунов | нахлёст полотен / СГ-1 на СГ-2 | ≥ 100 мм | У-13
Сетка от грызунов | заглубление / отгиб СГ-2 | 0,3 / 0,3 м | У-13, КР-2 п. 5.4
Цоколь | низ панели цоколя над землёй | 100 мм | У-13
Шаги крепежа | гвозди обвязки 4×100 | 300, шахматно | КР-2 п. 5.1
Шаги крепежа | панели пола к обвязке, шурупы 8×280 | 300 | КР-2 п. 5.2
Шаги крепежа | доски в швах пола/кровли, саморезы 4,2×45 | 150 с двух сторон | КР-2 пп. 5.2, 7.3
Шаги крепежа | лежень к полу, шурупы 8×300 | 400 | КР-13 узел 1
Шаги крепежа | стык стеновых панелей, саморезы 3,8×41 | 150 с каждой стороны | КР-13 узел 2
Шаги крепежа | угол, шурупы 8×220 | 600 | КР-13 узел 3
Шаги крепежа | панели кровли, шурупы 8×280 | 300 | КР-2 п. 7.3
Шаги крепежа | нижняя обвязка каркасных стен, шурупы 8×300 | 400 | СТК-3
Шаги крепежа | перегородки: низ 6×90 / верх уголки 70×70×55 | 400 / ≤ 600 | ПГ-2
Не задано в КР | вертикальность стен, диагонали коробки, плоскость пола и кровли | задать в ППР (СП 70 / инструкция поставщика СИП) | —
Альбом: Лион_альбом_подрядчику_22.10.pdf, ред. 2, 65 стр., страницы проверены картинкой (uzly_lion.py)