## Сводка
Лион-СИП — электрика при стенах из СИП (30.10): кабель над натяжным полотном по ОСП кровли и вниз в зазоре обрешётки 30×40, всё в металлорукаве; в СИП ничего
пакет | кабель | м (×1,15 + 0,3 на точку) | Лион, м (тот же пакет, по каркасу)
Эконом | ВВГнг(А)-LS 3×1,5 | 101.2
Эконом | ВВГнг(А)-LS 3×2,5 | 214.6
Эконом | ВВГнг(А)-LS 3×6 | 7.3
Эконом | итого кабель | 323.1 | 291.2
Эконом | металлорукав в ПВХ-оболочке РЗ-ЦП 15 | 315.8
Эконом | металлорукав в ПВХ-оболочке РЗ-ЦП 20 (3×6) | 7.3
Эконом | проходов через стены над полотном (по кабелям) | 32 | Б: 6, наружная 2: 2, П-1: 8, П-2: 9, 4: 3, К: 4
Эконом | отверстия Ø25 в СИП под проход металлорукава над полотном (по одному на рукав), герметик негорючий | 32 | шт
Эконом | подрозетники для полых стен 68×45 в имитации бруса | 42 | шт

## Группы Эконом
группа | автомат | кабель | что | точек | по потолку, м | вертикали, м | длина, м | Лион, м | проходы через стены
1.1 | автомат 1P C10 | ВВГнг(А)-LS 3×1,5 | Освещение: кухня-гостиная, терраса (1~220 В) | 5 | 18.2 | 13.7 | 38.2 | 33.9 | Б, наружная 2, Б, П-1, П-2, наружная 2
1.3 | автомат 1P C10 | ВВГнг(А)-LS 3×1,5 | Освещение: прихожая, тех., с/у (1~220 В) | 7 | 11.2 | 17.7 | 35.4 | 32.8 | П-2, Б, Б, П-1, П-1, П-1
1.2 | автомат 1P C10 | ВВГнг(А)-LS 3×1,5 | Освещение: спальни (1~220 В) | 4 | 10 | 12.9 | 27.6 | 32.5 | 4, П-2, К
2 | дифавтомат 1P+N C16 30 мА тип A | ВВГнг(А)-LS 3×2,5 | Кухня: холодильник, столешница (1~220 В) | 4 | 5.1 | 16.9 | 26.5 | 15.3 | Б, П-2
3 | автомат 1P C32 | ВВГнг(А)-LS 3×6 | Варочная панель (1~220 В) | 1 | 2.2 | 3.9 | 7.3 | 4.3 | Б, П-2
6.1 | дифавтомат 1P+N C16 30 мА тип AC | ВВГнг(А)-LS 3×2,5 | Розетки: гостиная, прихожая (1~220 В) | 4 | 16.3 | 17.7 | 40.3 | 61.4 | П-1
8 | дифавтомат 1P+N C16 30 мА | ВВГнг(А)-LS 3×2,5 | Бойлер 80 л (1~220 В) | 1 | 1.4 | 2.9 | 5.3 | 4.5
9 | дифавтомат 1P+N C16 30 мА | ВВГнг(А)-LS 3×2,5 | Насосная станция (1~220 В) | 1 | 1.8 | 3.2 | 6 | 5.6
5 | дифавтомат 1P+N C16 30 мА тип A | ВВГнг(А)-LS 3×2,5 | Стиральная, сушильная (1~220 В) | 1 | 1 | 3.2 | 5.1 | 3.5
7 | дифавтомат 1P+N C16 30 мА тип A | ВВГнг(А)-LS 3×2,5 | С/у и тех.: розетки IP44 (1~220 В) | 1 | 2.6 | 2.6 | 6.3 | 7 | П-2
ЭК-3 | дифавтомат 1P+N C16 30 мА тип A | ВВГнг(А)-LS 3×2,5 | Конвекторы: прихожая, тех. + полотенцесушитель с/у 0,4 — 1,4 кВт (1~220 В) | 3 | 11.2 | 12.5 | 28 | 17.6 | П-1, П-1, П-2
6.2 | дифавтомат 1P+N C16 30 мА тип AC | ВВГнг(А)-LS 3×2,5 | Розетки: спальни (1~220 В) | 4 | 19.6 | 18.1 | 44.6 | 30.6 | 4, П-2, К, К
ЭК-1 | автомат 1P C16 | ВВГнг(А)-LS 3×2,5 | Конвекторы: кухня-гостиная 2×1,5 кВт (1~220 В) | 2 | 9.1 | 10.5 | 23.1 | 18.4 | П-1
ЭК-2 | автомат 1P C16 | ВВГнг(А)-LS 3×2,5 | Конвекторы: спальни 2×1,0 кВт (1~220 В) | 2 | 11.8 | 7.4 | 22.7 | 19 | 4, П-2, К
10 | дифавтомат 1P+N C16 30 мА тип A + терморегулятор DIN с выносным датчиком | ВВГнг(А)-LS 3×2,5 | Обогрев ввода воды: готовая секция греющего кабеля 2 м, 32 Вт (ввод — скважинщики) (1~220 В) | 1 | 2.2 | 3.3 | 6.7 | 4.8

## Точки Эконом
группа | тип | помещение | где | стена | x от фронтона 2, м | y от северной грани, м | X модели | Y модели | h, м | как подвести
1.1 | V2 | Кухня-гостиная | у прохода из прихожей: кухня / обеденная зона (стена Б) | Б | 1,780 | 5,227 | 100,830 | -30,505 | 0,90 | подрозетник для полых стен 68×45 в имитации бруса; кабель сверху: над полотном → вниз в зазоре обрешётки 30 в металлорукаве
1.1 | L | Кухня-гостиная | над рабочей зоной кухни (на стене Б) | Б | 2,550 | 5,227 | 101,600 | -30,505 | 2,40 | подрозетник для полых стен 68×45 в имитации бруса; кабель сверху: над полотном → вниз в зазоре обрешётки 30 в металлорукаве
1.1 | V2 | Кухня-гостиная | у дверей спален: гостиная (стена 4, севернее ДП-03) | 4 | 5,556 | 2,200 | 104,606 | -27,478 | 0,90 | подрозетник для полых стен 68×45 в имитации бруса; кабель сверху: над полотном → вниз в зазоре обрешётки 30 в металлорукаве
1.1 | L | Кухня-гостиная | гостиная (на стене 4) | 4 | 5,556 | 1,300 | 104,606 | -26,578 | 2,60 | подрозетник для полых стен 68×45 в имитации бруса; кабель сверху: над полотном → вниз в зазоре обрешётки 30 в металлорукаве
1.1 | LO | Терраса | над входом ДП-01 (снаружи, сквозь стену в стальной гильзе) | 2 | -0,050 | 6,622 | 99,000 | -31,900 | 2,20 | подрозетник для полых стен 68×45 в имитации бруса; кабель сверху: над полотном → вниз в зазоре обрешётки 30 в металлорукаве
1.3 | V2 | Прихожая | у входа: прихожая / терраса (на стене Б со стороны прихожей; 21.10 перенесён из проёма ДП-01 / прохода в кухню, было x 99,35 y −30,75) | Б | 1,400 | 5,501 | 100,450 | -30,779 | 0,90 | подрозетник для полых стен 68×45 в имитации бруса; кабель сверху: над полотном → вниз в зазоре обрешётки 30 в металлорукаве
1.3 | L | Прихожая | прихожая (на перегородке прихожая¦тех.) | П-1 | 1,514 | 6,922 | 100,564 | -32,200 | 2,40 | подрозетник для полых стен 68×45 в имитации бруса; кабель сверху: над полотном → вниз в зазоре обрешётки 30 в металлорукаве
1.3 | V1 | Тех. пом. | у двери тех. помещения (на перегородке прихожая¦тех., южнее ДП-03.1) | П-1 | 1,732 | 6,582 | 100,782 | -31,860 | 0,90 | подрозетник для полых стен 68×45 в имитации бруса; кабель сверху: над полотном → вниз в зазоре обрешётки 30 в металлорукаве
1.3 | L | Тех. пом. | тех. помещение (на стене Б) | Б | 2,100 | 5,501 | 101,150 | -30,779 | 2,40 | подрозетник для полых стен 68×45 в имитации бруса; кабель сверху: над полотном → вниз в зазоре обрешётки 30 в металлорукаве
1.3 | V2 | С/у | у двери с/у (снаружи): свет / вентилятор | Б | 4,550 | 5,227 | 103,600 | -30,505 | 0,90 | подрозетник для полых стен 68×45 в имитации бруса; кабель сверху: над полотном → вниз в зазоре обрешётки 30 в металлорукаве
1.3 | L | С/у | с/у IP44 (на перегородке тех.¦с/у) | П-2 | 3,682 | 6,322 | 102,732 | -31,600 | 2,40 | подрозетник для полых стен 68×45 в имитации бруса; кабель сверху: над полотном → вниз в зазоре обрешётки 30 в металлорукаве
1.3 | FAN | С/у | вытяжной вентилятор (в канал через кровлю/стену) | А | 3,950 | 7,586 | 103,000 | -32,864 | 2,30 | подрозетник для полых стен 68×45 в имитации бруса; кабель сверху: над полотном → вниз в зазоре обрешётки 30 в металлорукаве
1.2 | V2 | Спальня (юг) | у двери | 4 | 5,830 | 5,172 | 104,880 | -30,450 | 0,90 | подрозетник для полых стен 68×45 в имитации бруса; кабель сверху: над полотном → вниз в зазоре обрешётки 30 в металлорукаве
1.2 | L | Спальня (юг) | на стене под коньком | К | 7,300 | 4,042 | 106,350 | -29,320 | 2,60 | подрозетник для полых стен 68×45 в имитации бруса; кабель сверху: над полотном → вниз в зазоре обрешётки 30 в металлорукаве
1.2 | V2 | Спальня (север) | у двери | 4 | 5,830 | 2,620 | 104,880 | -27,898 | 0,90 | подрозетник для полых стен 68×45 в имитации бруса; кабель сверху: над полотном → вниз в зазоре обрешётки 30 в металлорукаве
1.2 | L | Спальня (север) | на стене под коньком | К | 7,050 | 3,768 | 106,100 | -29,046 | 2,60 | подрозетник для полых стен 68×45 в имитации бруса; кабель сверху: над полотном → вниз в зазоре обрешётки 30 в металлорукаве
2 | R | Кухня-гостиная | холодильник | Б | 1,430 | 5,227 | 100,480 | -30,505 | 0,30 | подрозетник для полых стен 68×45 в имитации бруса; кабель сверху: над полотном → вниз в зазоре обрешётки 30 в металлорукаве
2 | R2 | Кухня-гостиная | столешница h=1,2 (между мойкой и варочной; мимо распорки стены Б h 1,10) | Б | 2,200 | 5,227 | 101,250 | -30,505 | 1,20 | подрозетник для полых стен 68×45 в имитации бруса; кабель сверху: над полотном → вниз в зазоре обрешётки 30 в металлорукаве
3 | RS | Кухня-гостиная | варочная 32 А | Б | 3,750 | 5,227 | 102,800 | -30,505 | 0,30 | подрозетник для полых стен 68×45 в имитации бруса; кабель сверху: над полотном → вниз в зазоре обрешётки 30 в металлорукаве
2 | R | Кухня-гостиная | посудомойка | Б | 2,770 | 5,227 | 101,820 | -30,505 | 0,30 | подрозетник для полых стен 68×45 в имитации бруса; кабель сверху: над полотном → вниз в зазоре обрешётки 30 в металлорукаве
2 | R | Кухня-гостиная | вытяжка h=2,0 (в навесном шкафу; мимо распорки стены Б h 2,25) | Б | 4,000 | 5,227 | 103,050 | -30,505 | 2,00 | подрозетник для полых стен 68×45 в имитации бруса; кабель сверху: над полотном → вниз в зазоре обрешётки 30 в металлорукаве
6.1 | R2 | Кухня-гостиная | за ТВ на реечной перегородке у СТ-1, h=1,1 (восточная сторона) |  | 3,070 | 1,672 | 102,120 | -26,950 | 1,10 | подрозетник для полых стен 68×45 в имитации бруса; кабель сверху: над полотном → вниз в зазоре обрешётки 30 в металлорукаве
6.1 | R | Кухня-гостиная | у дивана (стена 4) | 4 | 5,556 | 0,622 | 104,606 | -25,900 | 0,30 | подрозетник для полых стен 68×45 в имитации бруса; кабель сверху: над полотном → вниз в зазоре обрешётки 30 в металлорукаве
6.1 | R | Кухня-гостиная | обеденная зона (наружная стена — накладная) | 2 | 0,224 | 2,922 | 99,274 | -28,200 | 0,30 | подрозетник для полых стен 68×45 в имитации бруса; кабель сверху: над полотном → вниз в зазоре обрешётки 30 в металлорукаве
6.1 | R | Прихожая | прихожая (на перегородке прихожая¦тех.) | П-1 | 1,514 | 7,472 | 100,564 | -32,750 | 0,30 | подрозетник для полых стен 68×45 в имитации бруса; кабель сверху: над полотном → вниз в зазоре обрешётки 30 в металлорукаве
8 | R | Тех. пом. | бойлер 80 л h=1,1 | П-2 | 3,464 | 5,722 | 102,514 | -31,000 | 1,10 | подрозетник для полых стен 68×45 в имитации бруса; кабель сверху: над полотном → вниз в зазоре обрешётки 30 в металлорукаве
9 | R | Тех. пом. | насосная станция (на перегородке прихожая¦тех.) | П-1 | 1,732 | 7,022 | 100,782 | -32,300 | 0,30 | подрозетник для полых стен 68×45 в имитации бруса; кабель сверху: над полотном → вниз в зазоре обрешётки 30 в металлорукаве
5 | RW | Тех. пом. | стиральная (IP44; севернее слива К1-4) | П-2 | 3,464 | 6,172 | 102,514 | -31,450 | 0,60 | подрозетник для полых стен 68×45 в имитации бруса; кабель сверху: над полотном → вниз в зазоре обрешётки 30 в металлорукаве
7 | RW | С/у | у умывальника IP44 (стена 4, вне зон 0–2) | 4 | 5,556 | 6,622 | 104,606 | -31,900 | 1,00 | подрозетник для полых стен 68×45 в имитации бруса; кабель сверху: над полотном → вниз в зазоре обрешётки 30 в металлорукаве
ЭК-3 | PS | С/у | ПС-01 полотенцесушитель 0,4 кВт | 4 | 5,556 | 5,672 | 104,606 | -30,950 | 0,60 | подрозетник для полых стен 68×45 в имитации бруса; кабель сверху: над полотном → вниз в зазоре обрешётки 30 в металлорукаве
6.2 | R | Спальня (юг) | у двери (стена 4) | 4 | 5,830 | 5,530 | 104,880 | -30,808 | 0,30 | подрозетник для полых стен 68×45 в имитации бруса; кабель сверху: над полотном → вниз в зазоре обрешётки 30 в металлорукаве
6.2 | R | Спальня (юг) | у кровати h=0,7 (торцевая стена — накладная) | 5 | 8,556 | 7,422 | 107,606 | -32,700 | 0,70 | подрозетник для полых стен 68×45 в имитации бруса; кабель сверху: над полотном → вниз в зазоре обрешётки 30 в металлорукаве
6.2 | R | Спальня (север) | у двери (стена 4) | 4 | 5,830 | 2,300 | 104,880 | -27,578 | 0,30 | подрозетник для полых стен 68×45 в имитации бруса; кабель сверху: над полотном → вниз в зазоре обрешётки 30 в металлорукаве
6.2 | R | Спальня (север) | у кровати h=0,7 (торцевая стена — накладная) | 5 | 8,556 | 0,422 | 107,606 | -25,700 | 0,70 | подрозетник для полых стен 68×45 в имитации бруса; кабель сверху: над полотном → вниз в зазоре обрешётки 30 в металлорукаве
ЭК-1 | RK | Кухня-гостиная | ЭК-01 1,5 кВт | 2 | 0,224 | 3,902 | 99,274 | -29,180 | 0,30 | подрозетник для полых стен 68×45 в имитации бруса; кабель сверху: над полотном → вниз в зазоре обрешётки 30 в металлорукаве
ЭК-1 | RK | Кухня-гостиная | ЭК-02 1,5 кВт | 2 | 0,224 | 1,592 | 99,274 | -26,870 | 0,30 | подрозетник для полых стен 68×45 в имитации бруса; кабель сверху: над полотном → вниз в зазоре обрешётки 30 в металлорукаве
ЭК-3 | RK | Тех. пом. | ЭК-03 0,5 кВт | А | 2,820 | 7,586 | 101,870 | -32,864 | 0,30 | подрозетник для полых стен 68×45 в имитации бруса; кабель сверху: над полотном → вниз в зазоре обрешётки 30 в металлорукаве
ЭК-2 | RK | Спальня (юг) | ЭК-04 1 кВт | А | 6,900 | 7,586 | 105,950 | -32,864 | 0,30 | подрозетник для полых стен 68×45 в имитации бруса; кабель сверху: над полотном → вниз в зазоре обрешётки 30 в металлорукаве
ЭК-2 | RK | Спальня (север) | ЭК-05 1 кВт | Г | 6,900 | 0,224 | 105,950 | -25,502 | 0,30 | подрозетник для полых стен 68×45 в имитации бруса; кабель сверху: над полотном → вниз в зазоре обрешётки 30 в металлорукаве
ЭК-3 | RK | Прихожая | ЭК-06 0,5 кВт | 2 | 0,224 | 7,122 | 99,274 | -32,400 | 0,30 | подрозетник для полых стен 68×45 в имитации бруса; кабель сверху: над полотном → вниз в зазоре обрешётки 30 в металлорукаве
— | KUP | С/у | КУП (ПуГВ 1×4 от PE щита) | 4 | 5,556 | 7,322 | 104,606 | -32,600 | 0,30 | подрозетник для полых стен 68×45 в имитации бруса; кабель сверху: над полотном → вниз в зазоре обрешётки 30 в металлорукаве
10 | HC | Тех. пом. | обогрев ввода воды (готовая секция 2 м, 32 Вт); вывод — западнее ввода В1-1 на 150 мм | П-1 | 1,732 | 7,522 | 100,782 | -32,800 | 0,00 | подрозетник для полых стен 68×45 в имитации бруса; кабель сверху: над полотном → вниз в зазоре обрешётки 30 в металлорукаве