## Ведомость
layer_code | layer | mark | name | element_type | unit | qty | length_m | area_m2 | volume_m3 | guid | section_mm | x_m | y_m | z_m | x2_m | y2_m | z2_m
01 | 01 Сваи | ГИ-ОГ | Гидроизоляция между оголовком и обвязкой — рулонная наплавляемая битумно-полимерная (или рубероид) 2 слоя, 300×300 на оголовок с отгибом по краям пластины | Расчёт | м² | 3.6 |  | 3.6
01 | 01 Сваи | ОГ-1.1 | Оголовок 240×240 плоский (пластина без ушей) с заводскими отверстиями — по КП подрядчика, монтаж и крепление к свае — подрядчика, отверстия под глухари — по 2 по оси каждой балки под обвязкой (Ø11, под балкой террасы — Ø7) | Расчёт | шт | 20
01 | 01 Сваи | ОГ-1.4 | Глухарь (болт сантехнический) 10×140 DIN 571 оцинк. — обвязка к оголовку снизу через пластину (типовые узлы подрядчика Ф3.01…Ф3.05): проходная (Ф3.02) — 8 свай × 2, Т-образное (Ф3.04), ось 2 — 4 свай × 3, угловое (Ф3.01), ось 1 — терраса — 2 свай × 2, проходная по оси 1 (Ф3.02) — 2 свай × 2, угловое (Ф3.01), ось 5 — 2 свай × 2, Т-образное (Ф3.04), ось 5 — 2 свай × 3, итого на 20 свай (обвязка террасы — те же доски 45×195, глухари те же), на Т-узлах — предварительное сверление дерева Ø7 | Расчёт | шт | 46
01 | 01 Сваи | ОГ-1.5 | Шайба DIN 9021 (увеличенная) оцинк. под глухарь 10 | Расчёт | шт | 46
01 | 01 Сваи | ПЧ-ИЗ | Справочно (не суммировать): противопучинистые меры — по результатам инженерно-геологических изысканий, в базу не входят (стандарт Д45, 26.10) | Расчёт | шт | 0
01 | 01 Сваи | СВ-ОТК | Справочно (не суммировать): сваи ЖБ С30.15 / С40.15 / С50.15 по КР (20 шт.) — забивка ДО ОТКАЗА после геологии/зондирования участка, длина и марка — по факту отказа, выступ над землёй 0,3–0,6 м (стандарт Д45, 26.10) | Расчёт | шт | 20
01 | 01 Сваи | Св-01 | Колонна/свая | Колонна | шт | 1 | 5 |  | 0.11 | 0ELPtCT315J92DFdHoq3Pp | 150×150 | 96.626 | -25.365 | -5.424
01 | 01 Сваи | Св-01 | Колонна/свая | Колонна | шт | 1 | 5 |  | 0.11 | 0NvOTrdiv0hBsmZMyvcBhk | 150×150 | 107.743 | -30.642 | -5.424
01 | 01 Сваи | Св-01 | Колонна/свая | Колонна | шт | 1 | 5 |  | 0.11 | 0SDmi1QpbE991DIkDfPlhB | 150×150 | 99.137 | -27.724 | -5.424
01 | 01 Сваи | Св-01 | Колонна/свая | Колонна | шт | 1 | 5 |  | 0.11 | 0h$mpehPrElvfaATzlL2ir | 150×150 | 107.743 | -27.724 | -5.424
01 | 01 Сваи | Св-01 | Колонна/свая | Колонна | шт | 1 | 5 |  | 0.11 | 0m9tSE$rvBuQPBtmJjjzBv | 150×150 | 104.743 | -27.724 | -5.424
01 | 01 Сваи | Св-01 | Колонна/свая | Колонна | шт | 1 | 5 |  | 0.11 | 1EhBtl9avAkeoRG7huk5OJ | 150×150 | 102.043 | -30.642 | -5.424
01 | 01 Сваи | Св-01 | Колонна/свая | Колонна | шт | 1 | 5 |  | 0.11 | 1L6dA1jZv2cRI3M_y1Qtxi | 150×150 | 99.137 | -30.642 | -5.424
01 | 01 Сваи | Св-01 | Колонна/свая | Колонна | шт | 1 | 5 |  | 0.11 | 1XrzkgvuTEe8355lg2DjbU | 150×150 | 99.137 | -33.001 | -5.424
01 | 01 Сваи | Св-01 | Колонна/свая | Колонна | шт | 1 | 5 |  | 0.11 | 1asQ6vFhH2Ve4VuZ9N5Kvp | 150×150 | 99.137 | -25.365 | -5.424
01 | 01 Сваи | Св-01 | Колонна/свая | Колонна | шт | 1 | 5 |  | 0.11 | 1fQYZIOInEpARXNiCbgeTf | 150×150 | 107.743 | -33.001 | -5.424
01 | 01 Сваи | Св-01 | Колонна/свая | Колонна | шт | 1 | 5 |  | 0.11 | 25vOBMlvn5lBPH6R068pWc | 150×150 | 96.626 | -27.724 | -5.424
01 | 01 Сваи | Св-01 | Колонна/свая | Колонна | шт | 1 | 5 |  | 0.11 | 28QmsbtWL1i8yrMLDutx3S | 150×150 | 107.743 | -25.365 | -5.424
01 | 01 Сваи | Св-01 | Колонна/свая | Колонна | шт | 1 | 5 |  | 0.11 | 2FuNZRCbvBF8MqYKXW0rSZ | 150×150 | 104.743 | -25.365 | -5.424
01 | 01 Сваи | Св-01 | Колонна/свая | Колонна | шт | 1 | 5 |  | 0.11 | 2IGnB0MyDA5fM71cCQyUI1 | 150×150 | 102.043 | -33.001 | -5.424
01 | 01 Сваи | Св-01 | Колонна/свая | Колонна | шт | 1 | 5 |  | 0.11 | 2JJuR7EQb6lfju7WJftdlC | 150×150 | 104.743 | -33.001 | -5.424
01 | 01 Сваи | Св-01 | Колонна/свая | Колонна | шт | 1 | 5 |  | 0.11 | 2V$gj9DMrA5hJ$PS9TNLrG | 150×150 | 102.043 | -25.365 | -5.424
01 | 01 Сваи | Св-01 | Колонна/свая | Колонна | шт | 1 | 5 |  | 0.11 | 34$fxt6ffCUen3HZn_j1yD | 150×150 | 96.626 | -30.642 | -5.424
01 | 01 Сваи | Св-01 | Колонна/свая | Колонна | шт | 1 | 5 |  | 0.11 | 38vkNBnefA2u1LGJxbWGYF | 150×150 | 96.626 | -33.001 | -5.424
01 | 01 Сваи | Св-01 | Колонна/свая | Колонна | шт | 1 | 5 |  | 0.11 | 3NrkCeD7zBJOMmiiU60V3$ | 150×150 | 104.743 | -30.642 | -5.424
01 | 01 Сваи | Св-01 | Колонна/свая | Колонна | шт | 1 | 5 |  | 0.11 | 3RR12WKmv5rwJxTftq0m87 | 150×150 | 102.043 | -27.724 | -5.424
02 | 02 Обвязка | Б-13 | Мауэрлат RM 25 | Объект | шт | 1 | 2.244 |  | 0.02 | 1Lvtlw14T6Cxf$LaLZpih7 | 45×195 | 107.718 | -32.953 | -0.224
02 | 02 Обвязка | Б-13 | Мауэрлат RM 25 | Объект | шт | 1 | 2.244 |  | 0.02 | 2idsAX3gz7f9qOpeSIDhYx | 45×195 | 107.718 | -27.656 | -0.224
02 | 02 Обвязка | Б-13 | Мауэрлат RM 25 | Объект | шт | 1 | 2.289 |  | 0.02 | 17TzPoJ8X6qBikX6qvdFM0 | 45×195 | 99.163 | -27.656 | -0.224
02 | 02 Обвязка | Б-13 | Мауэрлат RM 25 | Объект | шт | 1 | 2.289 |  | 0.02 | 2M317yOvP0pPhF5zmypvEp | 45×195 | 99.163 | -32.998 | -0.224
02 | 02 Обвязка | Б-13 | Мауэрлат RM 25 | Объект | шт | 1 | 2.311 |  | 0.02 | 1blk4fAj90z9TQJpOXgWVh | 45×195 | 96.663 | -27.724 | -0.224
02 | 02 Обвязка | Б-13 | Мауэрлат RM 25 | Объект | шт | 1 | 2.334 |  | 0.02 | 0HyGfyq6vEehswadbqb8pH | 45×195 | 107.763 | -27.701 | -0.224
02 | 02 Обвязка | Б-13 | Мауэрлат RM 25 | Объект | шт | 1 | 2.334 |  | 0.02 | 1BRbsoWPn9U8AdcFMGzEKX | 45×195 | 107.763 | -32.998 | -0.224
02 | 02 Обвязка | Б-13 | Мауэрлат RM 25 | Объект | шт | 1 | 2.356 |  | 0.021 | 3$81TtiVHF2xCqoVttLXzn | 45×195 | 99.073 | -32.998 | -0.224
02 | 02 Обвязка | Б-13 | Мауэрлат RM 25 | Объект | шт | 1 | 2.356 |  | 0.021 | 3QW0$JB9z0W8J8UQ3xlVDf | 45×195 | 96.618 | -32.998 | -0.224
02 | 02 Обвязка | Б-13 | Мауэрлат RM 25 | Объект | шт | 1 | 2.379 |  | 0.021 | 0sNb52DJD54P8WL5O474eg | 45×195 | 99.118 | -27.701 | -0.224
02 | 02 Обвязка | Б-13 | Мауэрлат RM 25 | Объект | шт | 1 | 2.379 |  | 0.021 | 36uL0n6yvEU9zvo_ALP6lS | 45×195 | 99.118 | -33.043 | -0.224
02 | 02 Обвязка | Б-13 | Мауэрлат RM 25 | Объект | шт | 1 | 2.401 |  | 0.021 | 2g8yvGeb53rPYycgJjO5kS | 45×195 | 107.808 | -27.724 | -0.224
02 | 02 Обвязка | Б-13 | Мауэрлат RM 25 | Объект | шт | 1 | 2.401 |  | 0.021 | 3BhGTOCIL5kxN3zifVaEij | 45×195 | 96.573 | -25.323 | -0.224
02 | 02 Обвязка | Б-13 | Мауэрлат RM 25 | Объект | шт | 1 | 2.41 |  | 0.021 | 0gCu8QkVfBXAdl3ZXqQM$v | 45×195 | 96.641 | -25.39 | -0.224
02 | 02 Обвязка | Б-13 | Мауэрлат RM 25 | Объект | шт | 1 | 2.41 |  | 0.021 | 3MYJfqq1XCd86amN1O4pWr | 45×195 | 96.641 | -32.975 | -0.224
02 | 02 Обвязка | Б-13 | Мауэрлат RM 25 | Объект | шт | 1 | 2.5 |  | 0.022 | 2NanHNHHj8OBXVx9AyXS3F | 45×195 | 96.596 | -25.345 | -0.224
02 | 02 Обвязка | Б-13 | Мауэрлат RM 25 | Объект | шт | 1 | 2.5 |  | 0.022 | 2yawyigTfBaO1vd3TAb6Lh | 45×195 | 96.596 | -33.02 | -0.224
02 | 02 Обвязка | Б-13 | Мауэрлат RM 25 | Объект | шт | 1 | 2.783 |  | 0.024 | 1UwC_pLeD7tvhNPttZ7jQf | 45×195 | 99.163 | -30.574 | -0.224
02 | 02 Обвязка | Б-13 | Мауэрлат RM 25 | Объект | шт | 1 | 2.783 |  | 0.024 | 1upLa039X39h7wmfFeW0l4 | 45×195 | 107.718 | -30.574 | -0.224
02 | 02 Обвязка | Б-13 | Мауэрлат RM 25 | Объект | шт | 1 | 2.858 |  | 0.025 | 3HRD7uT_HBEO7X2YHby9Pw | 45×195 | 99.185 | -25.39 | -0.224
02 | 02 Обвязка | Б-13 | Мауэрлат RM 25 | Объект | шт | 1 | 2.858 |  | 0.025 | 3gfFVZJd163PbQqLDbmIyj | 45×195 | 99.185 | -32.975 | -0.224
02 | 02 Обвязка | Б-13 | Мауэрлат RM 25 | Объект | шт | 1 | 2.873 |  | 0.025 | 0HD26At2b8gfqAEVfoB5xo | 45×195 | 99.118 | -30.619 | -0.224
02 | 02 Обвязка | Б-13 | Мауэрлат RM 25 | Объект | шт | 1 | 2.873 |  | 0.025 | 0rqy$EFZf2HQoXAaCW3rMG | 45×195 | 107.763 | -30.619 | -0.224
02 | 02 Обвязка | Б-13 | Мауэрлат RM 25 | Объект | шт | 1 | 2.948 |  | 0.026 | 0gTNs9BLf9QBs4bb7N2nC_ | 45×195 | 99.095 | -27.724 | -0.224
02 | 02 Обвязка | Б-13 | Мауэрлат RM 25 | Объект | шт | 1 | 2.948 |  | 0.026 | 0o99JswjH3vg7bnDoDRzdQ | 45×195 | 99.095 | -30.642 | -0.224
02 | 02 Обвязка | Б-13 | Мауэрлат RM 25 | Объект | шт | 1 | 2.997 |  | 0.026 | 1k4dQDss9D2QYh54hxTvcB | 45×195 | 104.743 | -30.597 | -0.224
02 | 02 Обвязка | Б-13 | Мауэрлат RM 25 | Объект | шт | 1 | 2.997 |  | 0.026 | 24sHv1SxTFwO3wH5I8LRUh | 45×195 | 104.743 | -30.552 | -0.224
02 | 02 Обвязка | Б-13 | Мауэрлат RM 25 | Объект | шт | 1 | 2.997 |  | 0.026 | 2FfvYkFs9DKQj36bYLrMZE | 45×195 | 104.743 | -27.679 | -0.224
02 | 02 Обвязка | Б-13 | Мауэрлат RM 25 | Объект | шт | 1 | 2.997 |  | 0.026 | 2jUC9Z13j7XRjHFwkifX4I | 45×195 | 104.743 | -27.769 | -0.224
02 | 02 Обвязка | Б-13 | Мауэрлат RM 25 | Объект | шт | 1 | 2.997 |  | 0.026 | 2tjC$j7Eb139wJr_hX8YXn | 45×195 | 104.743 | -27.634 | -0.224
02 | 02 Обвязка | Б-13 | Мауэрлат RM 25 | Объект | шт | 1 | 2.997 |  | 0.026 | 3Dxy_khtz3NBoMzgjlBrN0 | 45×195 | 104.743 | -30.687 | -0.224
02 | 02 Обвязка | Б-13 | Мауэрлат RM 25 | Объект | шт | 1 | 3.042 |  | 0.027 | 0ToH4XDET0sPSq$8t70gKo | 45×195 | 104.743 | -25.345 | -0.224
02 | 02 Обвязка | Б-13 | Мауэрлат RM 25 | Объект | шт | 1 | 3.042 |  | 0.027 | 0_R1l6lGT7JRNPavdgzuZZ | 45×195 | 104.743 | -33.02 | -0.224
02 | 02 Обвязка | Б-13 | Мауэрлат RM 25 | Объект | шт | 1 | 5.229 |  | 0.046 | 2odjL$bQbDM8zdXa7rjXHu | 45×195 | 96.663 | -32.953 | -0.224
02 | 02 Обвязка | Б-13 | Мауэрлат RM 25 | Объект | шт | 1 | 5.274 |  | 0.046 | 0qBSjSNbL7DArHfc7Q_Scg | 45×195 | 99.073 | -30.642 | -0.224
02 | 02 Обвязка | Б-13 | Мауэрлат RM 25 | Объект | шт | 1 | 5.274 |  | 0.046 | 3tlWjeygzDFRJJ6D8E8vI2 | 45×195 | 96.618 | -30.642 | -0.224
02 | 02 Обвязка | Б-13 | Мауэрлат RM 25 | Объект | шт | 1 | 5.319 |  | 0.047 | 0fIEIRYTr149uy3RXGXS$C | 45×195 | 96.573 | -27.724 | -0.224
02 | 02 Обвязка | Б-13 | Мауэрлат RM 25 | Объект | шт | 1 | 5.319 |  | 0.047 | 1zAXY2f8D5cwLxLPjjfw6G | 45×195 | 107.808 | -33.043 | -0.224
02 | 02 Обвязка | Б-13 | Мауэрлат RM 25 | Объект | шт | 1 | 5.493 |  | 0.048 | 0l$RPYwljBTuE8iisofLSx | 45×195 | 96.551 | -25.3 | -0.224
02 | 02 Обвязка | Б-13 | Мауэрлат RM 25 | Объект | шт | 1 | 5.493 |  | 0.048 | 1MrsjMyznDlwHR$yfWib9L | 45×195 | 96.551 | -33.065 | -0.224
02 | 02 Обвязка | Б-13 | Мауэрлат RM 25 | Объект | шт | 1 | 5.603 |  | 0.049 | 01f5f8UjL44BHClZBDgwgl | 45×195 | 99.14 | -33.02 | -0.224
02 | 02 Обвязка | Б-13 | Мауэрлат RM 25 | Объект | шт | 1 | 5.603 |  | 0.049 | 056UgTd0fD_eB$I$cTYUM8 | 45×195 | 99.14 | -30.597 | -0.224
02 | 02 Обвязка | Б-13 | Мауэрлат RM 25 | Объект | шт | 1 | 5.603 |  | 0.049 | 06tCVqm8b7G88ndSdlOpFG | 45×195 | 99.14 | -27.634 | -0.224
02 | 02 Обвязка | Б-13 | Мауэрлат RM 25 | Объект | шт | 1 | 5.603 |  | 0.049 | 1Qxiz7P0H6kerXYY6ZTKb5 | 45×195 | 99.14 | -30.687 | -0.224
02 | 02 Обвязка | Б-13 | Мауэрлат RM 25 | Объект | шт | 1 | 5.603 |  | 0.049 | 1aOKHdm711KhXQAg7WQLcc | 45×195 | 99.14 | -30.552 | -0.224
02 | 02 Обвязка | Б-13 | Мауэрлат RM 25 | Объект | шт | 1 | 5.603 |  | 0.049 | 22o1rGnXP2VAyAlQZzuFr7 | 45×195 | 99.14 | -27.679 | -0.224
02 | 02 Обвязка | Б-13 | Мауэрлат RM 25 | Объект | шт | 1 | 5.603 |  | 0.049 | 3NeTZRlVj7D9KpeBVdOrQL | 45×195 | 99.14 | -25.345 | -0.224
02 | 02 Обвязка | Б-13 | Мауэрлат RM 25 | Объект | шт | 1 | 5.603 |  | 0.049 | 3wiI$$yFD8Kw9WtMyPAqaQ | 45×195 | 99.14 | -27.769 | -0.224
02 | 02 Обвязка | Б-13 | Мауэрлат RM 25 | Объект | шт | 1 | 5.697 |  | 0.05 | 0NIeng7APFqfsb3Zhbp4ef | 45×195 | 102.043 | -25.39 | -0.224
02 | 02 Обвязка | Б-13 | Мауэрлат RM 25 | Объект | шт | 1 | 5.697 |  | 0.05 | 3B7SbTfuP3xfA4pqxEVTJr | 45×195 | 102.043 | -32.975 | -0.224
02 | 02 Обвязка | Б-13 | Мауэрлат RM 25 | Объект | шт | 1 | 5.742 |  | 0.05 | 1CHq4qTDj0yAYDAAF$Qayh | 45×195 | 102.043 | -30.642 | -0.224
02 | 02 Обвязка | Б-13 | Мауэрлат RM 25 | Объект | шт | 1 | 5.742 |  | 0.05 | 3k8LnFFe912B21yr456j13 | 45×195 | 102.043 | -27.724 | -0.224
02 | 02 Обвязка | Б-13 | Мауэрлат RM 25 | Объект | шт | 1 | 5.787 |  | 0.051 | 1QHVfJlw50tgi_x$A8DQZX | 45×195 | 102.043 | -33.065 | -0.224
02 | 02 Обвязка | Б-13 | Мауэрлат RM 25 | Объект | шт | 1 | 5.787 |  | 0.051 | 3Dz0rlEE99dROKl$3f_hoY | 45×195 | 102.043 | -25.3 | -0.224
02 | 02 Обвязка | КР-13 | Гвозди 4×100 ершёные — сплачивание досок обвязки, шаг 300 шахматно (расчёт по КР) | Расчёт | шт | 1320
02 | 02 Обвязка | ОБ-5.01 | Доска обвязки 45×195 — 5-я доска по оси Б/В в пролёте (М-Л1, 23.10) | Балка | шт | 1 | 2.975 |  | 0.026 | 3ryLdwQfP2xPhbGkJEtuIq | 45×195 | 99.185 | -30.732 | -0.224 | 102.16 | -30.732 | -0.224
02 | 02 Обвязка | ОБ-5.02 | Доска обвязки 45×195 — 5-я доска по оси Б/В в пролёте (М-Л1, 23.10) | Балка | шт | 1 | 3.075 |  | 0.027 | 22sBIycTrCXxsbwx3uk$67 | 45×195 | 104.62 | -30.732 | -0.224 | 107.695 | -30.732 | -0.224
02 | 02 Обвязка | ОБ-5.03 | Доска обвязки 45×195 — 5-я доска по оси Б/В в пролёте (М-Л1, 23.10) | Балка | шт | 1 | 2.975 |  | 0.026 | 1cUIJfG0b7ORb7vMP78qnc | 45×195 | 99.185 | -27.813 | -0.224 | 102.16 | -27.813 | -0.224
02 | 02 Обвязка | ОБ-5.04 | Доска обвязки 45×195 — 5-я доска по оси Б/В в пролёте (М-Л1, 23.10) | Балка | шт | 1 | 3.075 |  | 0.027 | 3_ADBlPJb6beUqfQKQo5KN | 45×195 | 104.62 | -27.813 | -0.224 | 107.695 | -27.813 | -0.224
02 | 02 Обвязка | СГ-1 | Сетка от грызунов сварная оцинкованная 12×12 (проволока 1,0–1,4 мм) — по низу обвязки на всю площадь подполья 68.6 м² (+10 % нахлёст), под ней проходят трубы К1 и ввод | Расчёт | м² | 75.4 |  | 75.4
02 | 02 Обвязка | СГ-2 | Сетка от грызунов сварная оцинкованная 12×12 — по периметру цоколя: от низа обвязки до земли ≈0,6 + заглубление 0,3 + отгиб наружу 0,3 (периметр 33.2 м, +10 %) | Расчёт | м² | 43.8 |  | 43.8
02 | 02 Обвязка | СГ-3 | Скобы оцинкованные / рейка 20×45 с шурупами — крепление сетки по низу всех линий обвязки и по периметру (шаг 300) | Расчёт | м | 92.7 | 92.7
02 | 02 Обвязка | СГ-4 | Проходки труб (ввод, выпуски К1) через сетку — манжета из сетки + хомут | Расчёт | шт | 3
03 | 03 Перекрытие пола СИП | КР-13 | Клей-пена для СИП 750 мл — пол (расчёт по КР) | Расчёт | шт | 18
03 | 03 Перекрытие пола СИП | КР-13 | Саморез 4,2×45 по ОСП — швы пола, шаг 150, 2 стороны (+10 %) (расчёт по КР) | Расчёт | шт | 1540
03 | 03 Перекрытие пола СИП | КР-13 | Шуруп для СИП 8×280 — пол к обвязке и доскам БП-1, шаг 300 (расчёт по КР) | Расчёт | шт | 266
03 | 03 Перекрытие пола СИП | Об-01 | Доска БП-1/БП-2 45×195 в шве панелей пола, паз 25+25 (было 95×195) | Объект | шт | 1 | 1.21 |  | 0.011 | 0EmMnMRFT16hNJeapj6Zw8 | 45×195 | 101.532 | -27.724 | -0.012
03 | 03 Перекрытие пола СИП | Об-01 | Доска БП-1/БП-2 45×195 в шве панелей пола, паз 25+25 (было 95×195) | Объект | шт | 1 | 1.21 |  | 0.011 | 0KgXzrA7P7kOcuyKq9oxEQ | 45×195 | 107.808 | -27.724 | -0.012
03 | 03 Перекрытие пола СИП | Об-01 | Доска БП-1/БП-2 45×195 в шве панелей пола, паз 25+25 (было 95×195) | Объект | шт | 1 | 1.21 |  | 0.011 | 0TATR5uPX538hbNdCUunrA | 45×195 | 101.532 | -30.229 | -0.012
03 | 03 Перекрытие пола СИП | Об-01 | Доска БП-1/БП-2 45×195 в шве панелей пола, паз 25+25 (было 95×195) | Объект | шт | 1 | 1.21 |  | 0.011 | 0TXmx73x16Cu98$EaLIpdt | 45×195 | 100.278 | -27.724 | -0.012
03 | 03 Перекрытие пола СИП | Об-01 | Доска БП-1/БП-2 45×195 в шве панелей пола, паз 25+25 (было 95×195) | Объект | шт | 1 | 1.21 |  | 0.011 | 0_ZsI8NMn6sOLFI_hFzCVD | 45×195 | 104.043 | -27.724 | -0.012
03 | 03 Перекрытие пола СИП | Об-01 | Доска БП-1/БП-2 45×195 в шве панелей пола, паз 25+25 (было 95×195) | Объект | шт | 1 | 1.21 |  | 0.011 | 0jhDXZVx57veXni_3hxnme | 45×195 | 101.532 | -30.642 | -0.012
03 | 03 Перекрытие пола СИП | Об-01 | Доска БП-1/БП-2 45×195 в шве панелей пола, паз 25+25 (было 95×195) | Объект | шт | 1 | 1.21 |  | 0.011 | 0yESnD4Rn60vJibU0HWw7e | 45×195 | 104.043 | -30.642 | -0.012
03 | 03 Перекрытие пола СИП | Об-01 | Доска БП-1/БП-2 45×195 в шве панелей пола, паз 25+25 (было 95×195) | Объект | шт | 1 | 1.21 |  | 0.011 | 1cTkkXv9PBcefwvQ$uq5wK | 45×195 | 105.297 | -30.642 | -0.012
03 | 03 Перекрытие пола СИП | Об-01 | Доска БП-1/БП-2 45×195 в шве панелей пола, паз 25+25 (было 95×195) | Объект | шт | 1 | 1.21 |  | 0.011 | 1oBRnbJP97ze1bVOyjN7Et | 45×195 | 105.297 | -27.724 | -0.012
03 | 03 Перекрытие пола СИП | Об-01 | Доска БП-1/БП-2 45×195 в шве панелей пола, паз 25+25 (было 95×195) | Объект | шт | 1 | 1.21 |  | 0.011 | 23ihFqlW54fxxbCc8q3n2R | 45×195 | 107.808 | -30.642 | -0.012
03 | 03 Перекрытие пола СИП | Об-01 | Доска БП-1/БП-2 45×195 в шве панелей пола, паз 25+25 (было 95×195) | Объект | шт | 1 | 1.21 |  | 0.011 | 2Kx$yORJL6fwrxLNV9_I5K | 45×195 | 105.297 | -28.137 | -0.012
03 | 03 Перекрытие пола СИП | Об-01 | Доска БП-1/БП-2 45×195 в шве панелей пола, паз 25+25 (было 95×195) | Объект | шт | 1 | 1.21 |  | 0.011 | 2YefvQ1Vj3RBThofYCbUzd | 45×195 | 104.043 | -30.229 | -0.012
03 | 03 Перекрытие пола СИП | Об-01 | Доска БП-1/БП-2 45×195 в шве панелей пола, паз 25+25 (было 95×195) | Объект | шт | 1 | 1.21 |  | 0.011 | 2bZlEJXUzFW9Suodtjzs03 | 45×195 | 106.552 | -30.642 | -0.012
03 | 03 Перекрытие пола СИП | Об-01 | Доска БП-1/БП-2 45×195 в шве панелей пола, паз 25+25 (было 95×195) | Объект | шт | 1 | 1.21 |  | 0.011 | 2i_N2AxjXBiR4bp_0mGy$3 | 45×195 | 100.278 | -30.642 | -0.012
03 | 03 Перекрытие пола СИП | Об-01 | Доска БП-1/БП-2 45×195 в шве панелей пола, паз 25+25 (было 95×195) | Объект | шт | 1 | 1.21 |  | 0.011 | 2kHFvv_151ZeLxn5_Fdbpg | 45×195 | 107.808 | -28.137 | -0.012
03 | 03 Перекрытие пола СИП | Об-01 | Доска БП-1/БП-2 45×195 в шве панелей пола, паз 25+25 (было 95×195) | Объект | шт | 1 | 1.21 |  | 0.011 | 36FRYGbfj0TxYkG21T7zk3 | 45×195 | 100.278 | -28.137 | -0.012
03 | 03 Перекрытие пола СИП | Об-01 | Доска БП-1/БП-2 45×195 в шве панелей пола, паз 25+25 (было 95×195) | Объект | шт | 1 | 1.21 |  | 0.011 | 37HCvavWH2TPh0t9fYfhBb | 45×195 | 102.787 | -27.724 | -0.012
03 | 03 Перекрытие пола СИП | Об-01 | Доска БП-1/БП-2 45×195 в шве панелей пола, паз 25+25 (было 95×195) | Объект | шт | 1 | 1.21 |  | 0.011 | 3DwUfFI2j6RB34q_ta872n | 45×195 | 106.552 | -30.229 | -0.012
03 | 03 Перекрытие пола СИП | Об-01 | Доска БП-1/БП-2 45×195 в шве панелей пола, паз 25+25 (было 95×195) | Объект | шт | 1 | 1.21 |  | 0.011 | 3FCjVcAQP9o9$OWvSQkzBE | 45×195 | 106.552 | -27.724 | -0.012
03 | 03 Перекрытие пола СИП | Об-01 | Доска БП-1/БП-2 45×195 в шве панелей пола, паз 25+25 (было 95×195) | Объект | шт | 1 | 1.21 |  | 0.011 | 3QecSh1IjBQQ8de_EmECsu | 45×195 | 102.787 | -30.642 | -0.012
03 | 03 Перекрытие пола СИП | Об-01 | Доска БП-1/БП-2 45×195 в шве панелей пола, паз 25+25 (было 95×195) | Объект | шт | 1 | 1.21 |  | 0.011 | 3xJd1LnZ9EVxgtVIj6vYlz | 45×195 | 102.787 | -28.137 | -0.012
03 | 03 Перекрытие пола СИП | Об-01 | Доска БП-1/БП-2 45×195 в шве панелей пола, паз 25+25 (было 95×195) | Объект | шт | 1 | 2.426 |  | 0.021 | 0Ty0Iq325FfOd9ig6Yq4qS | 45×195 | 104.067 | -33.068 | -0.012
03 | 03 Перекрытие пола СИП | Об-01 | Доска БП-1/БП-2 45×195 в шве панелей пола, паз 25+25 (было 95×195) | Объект | шт | 1 | 2.426 |  | 0.021 | 0Xczq9CR52L8$kgENvoDEQ | 45×195 | 105.323 | -33.068 | -0.012
03 | 03 Перекрытие пола СИП | Об-01 | Доска БП-1/БП-2 45×195 в шве панелей пола, паз 25+25 (было 95×195) | Объект | шт | 1 | 2.426 |  | 0.021 | 0vuj6gHwPFER2F0g21uRXJ | 45×195 | 102.812 | -33.068 | -0.012
03 | 03 Перекрытие пола СИП | Об-01 | Доска БП-1/БП-2 45×195 в шве панелей пола, паз 25+25 (было 95×195) | Объект | шт | 1 | 2.426 |  | 0.021 | 1jo3$t_rD1z8o5ZBVwQGUt | 45×195 | 101.558 | -33.068 | -0.012
03 | 03 Перекрытие пола СИП | Об-01 | Доска БП-1/БП-2 45×195 в шве панелей пола, паз 25+25 (было 95×195) | Объект | шт | 1 | 2.426 |  | 0.021 | 33VBLmTWb4EfgzeSYpdS68 | 45×195 | 106.578 | -33.068 | -0.012
03 | 03 Перекрытие пола СИП | Об-01 | Доска БП-1/БП-2 45×195 в шве панелей пола, паз 25+25 (было 95×195) | Объект | шт | 1 | 2.426 |  | 0.021 | 352iESG7z5KgRTcBlJLqoB | 45×195 | 100.302 | -33.068 | -0.012
03 | 03 Перекрытие пола СИП | Об-01 | Доска БП-1/БП-2 45×195 в шве панелей пола, паз 25+25 (было 95×195) | Объект | шт | 1 | 5.344 |  | 0.047 | 0WmB3PxkH4KfEW8Xxpunoo | 45×195 | 101.558 | -30.642 | -0.012
03 | 03 Перекрытие пола СИП | Об-01 | Доска БП-1/БП-2 45×195 в шве панелей пола, паз 25+25 (было 95×195) | Объект | шт | 1 | 5.344 |  | 0.047 | 0unTZiTz95Z9AgnHAZXNnV | 45×195 | 106.578 | -30.642 | -0.012
03 | 03 Перекрытие пола СИП | Об-01 | Доска БП-1/БП-2 45×195 в шве панелей пола, паз 25+25 (было 95×195) | Объект | шт | 1 | 5.344 |  | 0.047 | 1n32L0CeHDEBe5JLoa1bjo | 45×195 | 105.323 | -30.642 | -0.012
03 | 03 Перекрытие пола СИП | Об-01 | Доска БП-1/БП-2 45×195 в шве панелей пола, паз 25+25 (было 95×195) | Объект | шт | 1 | 5.344 |  | 0.047 | 2GHga8kMLDUglhlFz38_ql | 45×195 | 100.302 | -30.642 | -0.012
03 | 03 Перекрытие пола СИП | Об-01 | Доска БП-1/БП-2 45×195 в шве панелей пола, паз 25+25 (было 95×195) | Объект | шт | 1 | 5.344 |  | 0.047 | 2IZ6FbQoz4gBr5_W4dK71w | 45×195 | 102.812 | -30.642 | -0.012
03 | 03 Перекрытие пола СИП | Об-01 | Доска БП-1/БП-2 45×195 в шве панелей пола, паз 25+25 (было 95×195) | Объект | шт | 1 | 5.344 |  | 0.047 | 3ARasjkBz9OvLsIJZ7l141 | 45×195 | 104.067 | -30.642 | -0.012
03 | 03 Перекрытие пола СИП | Об-01 | Торцевая доска пола 20×195 заподлицо (покупка 25×200) | Объект | шт | 1 | 1.72 |  | 0.007 | 1w50DziR5AjQaalQYfJNvl | 20×195 | 107.808 | -27.043 | -0.012
03 | 03 Перекрытие пола СИП | Об-01 | Торцевая доска пола 20×195 заподлицо (покупка 25×200) | Объект | шт | 1 | 1.72 |  | 0.007 | 3eCFx3pOr8n9bRLv28YNbP | 20×195 | 99.073 | -33.043 | -0.012
03 | 03 Перекрытие пола СИП | Об-01 | Торцевая доска пола 20×195 заподлицо (покупка 25×200) | Объект | шт | 1 | 2.78 |  | 0.011 | 0iKZFgl454oR$9Oi_vt0Wl | 20×195 | 105.05 | -25.3 | -0.012
03 | 03 Перекрытие пола СИП | Об-01 | Торцевая доска пола 20×195 заподлицо (покупка 25×200) | Объект | шт | 1 | 2.78 |  | 0.011 | 2XR8uITFT7_8cGs$3RnacF | 20×195 | 101.83 | -33.065 | -0.012
03 | 03 Перекрытие пола СИП | Об-01 | Торцевая доска пола 20×195 заподлицо (покупка 25×200) | Объект | шт | 1 | 6 |  | 0.023 | 1HjTTOVkf2v9jNqIlGUFrV | 20×195 | 107.83 | -33.065 | -0.012
03 | 03 Перекрытие пола СИП | Об-01 | Торцевая доска пола 20×195 заподлицо (покупка 25×200) | Объект | шт | 1 | 6 |  | 0.023 | 1m7QmntPrD4QJjYlcwpQMN | 20×195 | 99.05 | -25.3 | -0.012
03 | 03 Перекрытие пола СИП | Об-01 | Торцевая доска пола 20×195 заподлицо (покупка 25×200) | Объект | шт | 1 | 6 |  | 0.023 | 28ztcy52H5tgiTWfqDBt_2 | 20×195 | 107.808 | -33.043 | -0.012
03 | 03 Перекрытие пола СИП | Об-01 | Торцевая доска пола 20×195 заподлицо (покупка 25×200) | Объект | шт | 1 | 6 |  | 0.023 | 39gU_YfK51nOem6ROZzbA2 | 20×195 | 99.073 | -31.323 | -0.012
03 | 03 Перекрытие пола СИП | ПП-01 | Панель пола СИП 224 (раскладка 18.10: швы над обвязкой Б/В) | Перекрытие | шт | 1 |  | 0.51 | 0.114 | 0NZw1g7APBovbBOm7ZoqPP |  | 99.675 | -27.931 | 0
03 | 03 Перекрытие пола СИП | ПП-01 | Панель пола СИП 224 (раскладка 18.10: швы над обвязкой Б/В) | Перекрытие | шт | 1 |  | 0.51 | 0.114 | 1qzsAJXIb7evXISRU0QnQm |  | 104.695 | -27.931 | 0
03 | 03 Перекрытие пола СИП | ПП-01 | Панель пола СИП 224 (раскладка 18.10: швы над обвязкой Б/В) | Перекрытие | шт | 1 |  | 0.51 | 0.114 | 2aF451L4D0egFyoMqWXjeT |  | 100.93 | -30.436 | 0
03 | 03 Перекрытие пола СИП | ПП-01 | Панель пола СИП 224 (раскладка 18.10: швы над обвязкой Б/В) | Перекрытие | шт | 1 |  | 0.51 | 0.114 | 2d89vjvEnFPxSGd1iuDL_p |  | 107.205 | -27.931 | 0
03 | 03 Перекрытие пола СИП | ПП-01 | Панель пола СИП 224 (раскладка 18.10: швы над обвязкой Б/В) | Перекрытие | шт | 1 |  | 0.51 | 0.114 | 34tWoZjUTFAhf6GCLvqBJ0 |  | 103.44 | -30.436 | 0
03 | 03 Перекрытие пола СИП | ПП-01 | Панель пола СИП 224 (раскладка 18.10: швы над обвязкой Б/В) | Перекрытие | шт | 1 |  | 0.51 | 0.114 | 3JNjVBtyDCIuRHjzo3Uri5 |  | 105.95 | -30.436 | 0
03 | 03 Перекрытие пола СИП | ПП-01 | Панель пола СИП 224 (раскладка 18.10: швы над обвязкой Б/В) | Перекрытие | шт | 1 |  | 0.51 | 0.114 | 3jFHfBtDTDRgV7JW14mVJn |  | 102.185 | -27.931 | 0
03 | 03 Перекрытие пола СИП | ПП-01 | Панель пола СИП 224 (раскладка 18.10: швы над обвязкой Б/В) | Перекрытие | шт | 1 |  | 3.054 | 0.684 | 0EVfxUAqX65fwk1JXqNpj$ |  | 99.675 | -31.866 | 0
03 | 03 Перекрытие пола СИП | ПП-01 | Панель пола СИП 224 (раскладка 18.10: швы над обвязкой Б/В) | Перекрытие | шт | 1 |  | 3.054 | 0.684 | 0GPpPIqB9EUA6LgxIlzus3 |  | 103.44 | -31.866 | 0
03 | 03 Перекрытие пола СИП | ПП-01 | Панель пола СИП 224 (раскладка 18.10: швы над обвязкой Б/В) | Перекрытие | шт | 1 |  | 3.054 | 0.684 | 0LDqtV$bf86B9S6KVVl7Oe |  | 102.185 | -31.866 | 0
03 | 03 Перекрытие пола СИП | ПП-01 | Панель пола СИП 224 (раскладка 18.10: швы над обвязкой Б/В) | Перекрытие | шт | 1 |  | 3.054 | 0.684 | 0ceHIrPULBIPikmyJiCm_M |  | 100.93 | -26.5 | 0
03 | 03 Перекрытие пола СИП | ПП-01 | Панель пола СИП 224 (раскладка 18.10: швы над обвязкой Б/В) | Перекрытие | шт | 1 |  | 3.054 | 0.684 | 0uL$H_hWnEwgycq3V_5e26 |  | 103.44 | -26.5 | 0
03 | 03 Перекрытие пола СИП | ПП-01 | Панель пола СИП 224 (раскладка 18.10: швы над обвязкой Б/В) | Перекрытие | шт | 1 |  | 3.054 | 0.684 | 1_BvYN4SzDPedMmcUt15ET |  | 105.95 | -31.866 | 0
03 | 03 Перекрытие пола СИП | ПП-01 | Панель пола СИП 224 (раскладка 18.10: швы над обвязкой Б/В) | Перекрытие | шт | 1 |  | 3.054 | 0.684 | 1v1$1n8PH2SuwAumLVOw4p |  | 104.695 | -31.866 | 0
03 | 03 Перекрытие пола СИП | ПП-01 | Панель пола СИП 224 (раскладка 18.10: швы над обвязкой Б/В) | Перекрытие | шт | 1 |  | 3.054 | 0.684 | 29UtE1qkH4VwaLL65Fhfn6 |  | 107.205 | -31.866 | 0
03 | 03 Перекрытие пола СИП | ПП-01 | Панель пола СИП 224 (раскладка 18.10: швы над обвязкой Б/В) | Перекрытие | шт | 1 |  | 3.054 | 0.684 | 2ATSzHODz9ehIIDnQMuniE |  | 104.695 | -26.5 | 0
03 | 03 Перекрытие пола СИП | ПП-01 | Панель пола СИП 224 (раскладка 18.10: швы над обвязкой Б/В) | Перекрытие | шт | 1 |  | 3.054 | 0.684 | 2o2IzCI2rDLB7kPM$LVW$B |  | 100.93 | -31.866 | 0
03 | 03 Перекрытие пола СИП | ПП-01 | Панель пола СИП 224 (раскладка 18.10: швы над обвязкой Б/В) | Перекрытие | шт | 1 |  | 3.054 | 0.684 | 2wm_gAdrT6hQfBHbpAQh6S |  | 99.675 | -26.5 | 0
03 | 03 Перекрытие пола СИП | ПП-01 | Панель пола СИП 224 (раскладка 18.10: швы над обвязкой Б/В) | Перекрытие | шт | 1 |  | 3.054 | 0.684 | 36$CVP9XvD3xUSHDgRjjM9 |  | 105.95 | -26.5 | 0
03 | 03 Перекрытие пола СИП | ПП-01 | Панель пола СИП 224 (раскладка 18.10: швы над обвязкой Б/В) | Перекрытие | шт | 1 |  | 3.054 | 0.684 | 3wUF2Of9rFAww1f0qOHfKx |  | 107.205 | -26.5 | 0
03 | 03 Перекрытие пола СИП | ПП-01 | Панель пола СИП 224 (раскладка 18.10: швы над обвязкой Б/В) | Перекрытие | шт | 1 |  | 3.054 | 0.684 | 3yGYeUvtfAheVBmUkCN5RP |  | 102.185 | -26.5 | 0
03 | 03 Перекрытие пола СИП | ПП-01 | Панель пола СИП 224 (раскладка 18.10: швы над обвязкой Б/В) | Перекрытие | шт | 1 |  | 3.125 | 0.7 | 0A0xWjvjzAI9asc7fyv27W |  | 102.185 | -29.39 | 0
03 | 03 Перекрытие пола СИП | ПП-01 | Панель пола СИП 224 (раскладка 18.10: швы над обвязкой Б/В) | Перекрытие | шт | 1 |  | 3.125 | 0.7 | 0a9_QtxNfFlhAhpj68WFsL |  | 104.695 | -29.39 | 0
03 | 03 Перекрытие пола СИП | ПП-01 | Панель пола СИП 224 (раскладка 18.10: швы над обвязкой Б/В) | Перекрытие | шт | 1 |  | 3.125 | 0.7 | 0sYYDjfv184fZt2fARY22y |  | 107.205 | -29.39 | 0
03 | 03 Перекрытие пола СИП | ПП-01 | Панель пола СИП 224 (раскладка 18.10: швы над обвязкой Б/В) | Перекрытие | шт | 1 |  | 3.125 | 0.7 | 1lzgq2sIvAfQxsawr$a54m |  | 103.44 | -28.977 | 0
03 | 03 Перекрытие пола СИП | ПП-01 | Панель пола СИП 224 (раскладка 18.10: швы над обвязкой Б/В) | Перекрытие | шт | 1 |  | 3.125 | 0.7 | 2dDkDDWfT6Z8g1ltZM4eTv |  | 105.95 | -28.977 | 0
03 | 03 Перекрытие пола СИП | ПП-01 | Панель пола СИП 224 (раскладка 18.10: швы над обвязкой Б/В) | Перекрытие | шт | 1 |  | 3.125 | 0.7 | 31W3uWQff4ZB4NsJXdSsV_ |  | 99.675 | -29.39 | 0
03 | 03 Перекрытие пола СИП | ПП-01 | Панель пола СИП 224 (раскладка 18.10: швы над обвязкой Б/В) | Перекрытие | шт | 1 |  | 3.125 | 0.7 | 3PWPvXZT15ofabeq_ec21$ |  | 100.93 | -28.977 | 0
04 | 04 Стены наружные СИП | КР-13 | Клей-пена для СИП 750 мл — стены (≈ 6 м шва на баллон) (расчёт по КР) | Расчёт | шт | 30
04 | 04 Стены наружные СИП | КР-13 | Саморез 3,8×41 по ОСП — стыки стен, шаг 150, 2 стороны (+10 %) (расчёт по КР) | Расчёт | шт | 2610
04 | 04 Стены наружные СИП | КР-13 | Шуруп 8×220 стяжной — углы стен, шаг 600 (расчёт по КР, Артём 15.10) | Расчёт | шт | 20
04 | 04 Стены наружные СИП | КР-13 | Шуруп для СИП 8×300 — лежень 20×145 через пол в обвязку, шаг 400 (расчёт по КР) | Расчёт | шт | 83
04 | 04 Стены наружные СИП | СТН-048 | Стена | Стена | м² | 17.642 | 7.81 | 17.642 | 3.07 | 2vddbLz$5EBBGxUx9mqYYT |  | 99.05 | -33.088 | 0 | 99.05 | -25.278 | 0
04 | 04 Стены наружные СИП | СТН-049 | Стена | Стена | м² | 19.843 | 8.78 | 19.843 | 3.453 | 1y6DPZoJbBOBPbSdiWJA6f |  | 99.05 | -25.278 | 0 | 107.83 | -25.278 | 0
04 | 04 Стены наружные СИП | СТН-050 | Стена | Стена | м² | 25.075 | 7.81 | 25.075 | 4.363 | 1C$kb4nkDBFx6oZL$QFg01 |  | 107.83 | -25.278 | 0 | 107.83 | -33.088 | 0
04 | 04 Стены наружные СИП | СТН-051 | Стена | Стена | м² | 18.787 | 8.78 | 18.787 | 3.269 | 3ICa6zr9j1w9y6y4eC_lCy |  | 107.83 | -33.088 | 0 | 99.05 | -33.088 | 0
05 | 05 Брус стен | БС-1 | Доска 45×145: рамки проёмов, угловые доски (паз 40, выступ 5) (расчёт по КР / раскрою, 18.10) | Расчёт | м | 29.007 | 29.007 |  | 0.189 |  | 45×145
05 | 05 Брус стен | БС-2 | Доска 45×145 в стыках стеновых панелей, паз 25+25, горизонтальный стык фронтонов (расчёт по КР / раскрою, 18.10) | Расчёт | м | 83.266 | 83.266 |  | 0.543 |  | 45×145
05 | 05 Брус стен | БС-3 | Лежень и верх стен, верх фронтонов — доска 20×145 заподлицо в пазу 25 (покупка — доска 25×150 строганая) (расчёт по КР / раскрою, 18.10) | Расчёт | м | 65.756 | 65.756 |  | 0.191 |  | 20×145
05 | 05 Брус стен | БС-4 | Торцевая доска 20×145 проходящих панелей, вровень с ОСП (покупка 25×150) (расчёт по КР / раскрою, 18.10) | Расчёт | м | 9.84 | 9.84 |  | 0.029 |  | 20×145
05 | 05 Брус стен | ВО-1 | Опорный клин по верху карнизных стен, длина по стенам (м) = 2 × расход доски: клин 120 × 0…45 (уклон ≈20°) из доски 45×120 (Петрович, сухая строганая): распускается по диагонали на 2 клина, куски 1–2 м вплотную по всей стене, зазоры ≤ 10 — пена (Артём 30.10) (расчёт по КР / раскрою, 18.10) | Расчёт | м | 8.78 | 8.78 |  | 0.057 |  | 45×120
05 | 05 Брус стен | СТП-2 | Стойки 2×45×145 в фронтонах под концы прогонов Б/В (в модели — колонны) (расчёт по КР / раскрою, 18.10) | Расчёт | м | 25.184 | 25.184 |  | 0.164 |  | 45×145
06 | 06 Внутренние стены СИП | СК-ВУ | Стены: временные укосины при монтаже — доска 25×100 L ≈ 4 м, 3 на стену (снимаются после кровли, можно пустить на обрешётку) | Расчёт | м | 36 | 36
06 | 06 Внутренние стены СИП | СК-СТ1 | Опора стойки СТ-1: 2 доски 45×195 сухие строганые L 1250, сшить гвоздями 4×100 шаг 300 (90×195), в углублённом пазу (45 мм, только пена) плит пола П-03В/П-03Г на шве В вместо доски шва БП-2 по всей ширине плиты, на пену (Артём 18.10) | Расчёт | компл | 1
06 | 06 Внутренние стены СИП | СК-СТ4 | Опора стойки СТ-4 (ось 4) под стыком прогонов Б и В: 2 доски 45×195 сухие строганые L 1250, сшить гвоздями 4×100 шаг 300 (90×195), в углублённом пазу (45 мм, только пена) плит пола на швах Б и В вместо доски шва БП-2, на пену (как СТ-1, 21.10) | Расчёт | компл | 2
06 | 06 Внутренние стены СИП | СВ-СИП174 | СИП-панель 174 мм (ОСП 12 + ППС 150), заготовка 1250×2500 — внутренние несущие стены Б, К, ось 4 (раскрой raskroy_vnutr, Артём 30.10) | Расчёт | шт | 16 |  | 50
06 | 06 Внутренние стены СИП | СВ-СИП118 | СИП-панель 118 мм (ОСП 9 + ППС 100), заготовка 1250×2500 — внутренние перегородки П-1, П-2 (раскрой raskroy_vnutr, Артём 30.10) | Расчёт | шт | 5 |  | 15.625
06 | 06 Внутренние стены СИП | СВ-ПЛ174 | СИП 174: площадь деталей нетто (справочно) | Расчёт | м² | 41.6 |  | 41.6
06 | 06 Внутренние стены СИП | СВ-ПЛ118 | СИП 118: площадь деталей нетто (справочно) | Расчёт | м² | 10.31 |  | 10.31
06 | 06 Внутренние стены СИП | СВ-1 | нижняя обвязка в пазу 25 (к полу шурупами) — доска 45×145 сухая строганая | Расчёт | м | 12.03 | 12.03 |  | 0.079 |  | 45×145
06 | 06 Внутренние стены СИП | СВ-1 | нижняя обвязка в пазу 25 (к полу шурупами) — доска 45×95 сухая строганая | Расчёт | м | 3.44 | 3.44 |  | 0.015 |  | 45×95
06 | 06 Внутренние стены СИП | СВ-2 | верхняя обвязка в пазу 25 (по скату у стен вдоль ската) — доска 45×145 сухая строганая | Расчёт | м | 14.91 | 14.91 |  | 0.097 |  | 45×145
06 | 06 Внутренние стены СИП | СВ-2 | верхняя обвязка в пазу 25 (по скату у стен вдоль ската) — доска 45×95 сухая строганая | Расчёт | м | 4.66 | 4.66 |  | 0.02 |  | 45×95
06 | 06 Внутренние стены СИП | СВ-3 | доски в вертикальных швах и торцах (у дверей — откосы) — доска 45×145 сухая строганая | Расчёт | м | 50.18 | 50.18 |  | 0.327 |  | 45×145
06 | 06 Внутренние стены СИП | СВ-3 | доски в вертикальных швах и торцах (у дверей — откосы) — доска 45×95 сухая строганая | Расчёт | м | 14.04 | 14.04 |  | 0.06 |  | 45×95
06 | 06 Внутренние стены СИП | СВ-4 | перемычка-обвязка над дверью (в пазу детали над дверью) — доска 45×145 сухая строганая | Расчёт | м | 2.84 | 2.84 |  | 0.019 |  | 45×145
06 | 06 Внутренние стены СИП | СВ-4 | перемычка-обвязка над дверью (в пазу детали над дверью) — доска 45×95 сухая строганая | Расчёт | м | 0.98 | 0.98 |  | 0.004 |  | 45×95
06 | 06 Внутренние стены СИП | СВ-5 | заполнение вместо узких кусков панели (у дверей) — доска 45×145 сухая строганая | Расчёт | м | 6.54 | 6.54 |  | 0.043 |  | 45×145
06 | 06 Внутренние стены СИП | СВ-5 | заполнение вместо узких кусков панели (у дверей) — доска 45×95 сухая строганая | Расчёт | м | 6.54 | 6.54 |  | 0.028 |  | 45×95
06 | 06 Внутренние стены СИП | СВ-6 | ригель в горизонтальном шве на отм. 2,5 (раскрепление шва) — доска 45×145 сухая строганая | Расчёт | м | 11.6 | 11.6 |  | 0.076 |  | 45×145
06 | 06 Внутренние стены СИП | СВ-6 | ригель в горизонтальном шве на отм. 2,5 (раскрепление шва) — доска 45×95 сухая строганая | Расчёт | м | 3.36 | 3.36 |  | 0.014 |  | 45×95
06 | 06 Внутренние стены СИП | СТ-В | стойки 3×45×145 под концы прогонов Б/В (ось 4) и под прогон Б в торце стены Б, до 3,168 — доска 45×145 сухая строганая | Расчёт | м | 28.51 | 28.51 |  | 0.186 |  | 45×145
06 | 06 Внутренние стены СИП | СВ-КР1 | Саморез 3,8×41 по ОСП — доски в пазах: швы 4 ряда (2 панели × 2 стороны), обвязки/перемычки 2 ряда, шаг 150 (+10 %) | Расчёт | шт | 2893
06 | 06 Внутренние стены СИП | СВ-КР2 | Клей-пена для СИП 750 мл — в пазы под доски (≈ 6 м доски на баллон) | Расчёт | шт | 20
06 | 06 Внутренние стены СИП | СВ-КР3 | Шуруп 6×140 — нижняя обвязка к полу (в доску шва пола / ОСП пола), шаг 400 | Расчёт | шт | 43
06 | 06 Внутренние стены СИП | СВ-КР4 | Шуруп 8×220 стяжной — примыкания внутренних стен к наружным и Б/К к оси 4, шаг 600 по высоте | Расчёт | шт | 84
06 | 06 Внутренние стены СИП | СВ-КР5 | Пластина / уголок KR 90×90×65 — опирание прогона на стойку СТ-В (2 на прогон) | Расчёт | шт | 6
06 | 06 Внутренние стены СИП | СВ-ОТК | Верх стены Б под скатом 20° (перепад 63 мм на толщине 174) — опирание кровли по решению узла ВО-1 (02.11) | Расчёт | шт | 1
08 | 08 Кровля несущая | Б-300 | Стропило RM 25 | Объект | шт | 1 | 4.758 |  | 0.042 | 2SALLQTdb2MugKo$5MHw8l | 45×195 | 108.308 | -25.278 | 2.481
08 | 08 Кровля несущая | Б-303 | Доска 45×195 в шве кровли / коньковая / поперечные (было 95×195, 18.10) | Объект | шт | 1 | 4.763 |  | 0.042 | 0NDHSkpsT4eh57dV9Xxwa2 | 45×195 | 106.578 | -25.274 | 2.461
08 | 08 Кровля несущая | Б-305 | Доска 45×195 в шве кровли / коньковая / поперечные (было 95×195, 18.10) | Объект | шт | 1 | 4.763 |  | 0.042 | 02oRMVq4j0AxWAe8uWISGs | 45×195 | 105.323 | -25.274 | 2.461
08 | 08 Кровля несущая | Б-307 | Доска 45×195 в шве кровли / коньковая / поперечные (было 95×195, 18.10) | Объект | шт | 1 | 4.712 |  | 0.041 | 2EjjrtSyD3zQnh1yyc4lg2 | 45×195 | 104.068 | -25.274 | 2.461
08 | 08 Кровля несущая | Б-309 | Доска 45×195 в шве кровли / коньковая / поперечные (было 95×195, 18.10) | Объект | шт | 1 | 4.712 |  | 0.041 | 13HkWXk$TD0QjCSu_doEga | 45×195 | 102.813 | -25.274 | 2.461
08 | 08 Кровля несущая | Б-311 | Доска 45×195 в шве кровли / коньковая / поперечные (было 95×195, 18.10) | Объект | шт | 1 | 4.712 |  | 0.041 | 0pVs03kPv1L9yZnDhL7bAg | 45×195 | 101.558 | -25.274 | 2.461
08 | 08 Кровля несущая | Б-313 | Доска 45×195 в шве кровли / коньковая / поперечные (было 95×195, 18.10) | Объект | шт | 1 | 4.712 |  | 0.041 | 29dBXJ2NX8Q83BZapf_ztB | 45×195 | 100.303 | -25.274 | 2.461
08 | 08 Кровля несущая | Б-315 | Стропило RM 25 | Объект | шт | 1 | 4.712 |  | 0.041 | 1Y0mnKjcjDrQ2oMZd1a1gI | 45×195 | 99.073 | -25.274 | 2.461
08 | 08 Кровля несущая | Б-316 | Стропило RM 25 | Объект | шт | 1 | 4.758 |  | 0.042 | 0JxbL3RVr8jP4DBVDASmjp | 45×195 | 98.438 | -25.278 | 2.481
08 | 08 Кровля несущая | Б-317 | Стропило RM 25 | Объект | шт | 1 | 4.758 |  | 0.042 | 1uD9kCaHf0Bf6LtggZTzIL | 45×195 | 97.803 | -25.278 | 2.481
08 | 08 Кровля несущая | Б-318 | Стропило RM 25 | Объект | шт | 1 | 4.758 |  | 0.042 | 0C7vPklJDBdBSc1EI9z5XI | 45×195 | 97.168 | -25.278 | 2.481
08 | 08 Кровля несущая | Б-319 | Стропило RM 25 | Объект | шт | 1 | 4.758 |  | 0.042 | 3nEYE3oFT7vRCUgWNC76oC | 45×195 | 96.533 | -25.278 | 2.481
08 | 08 Кровля несущая | Б-320 | Стропило RM 25 | Объект | шт | 1 | 4.758 |  | 0.042 | 10DbVThBn6tgIJg$uyu4Hq | 45×195 | 96.126 | -25.278 | 2.481
08 | 08 Кровля несущая | Б-321 | Стропило RM 25 | Объект | шт | 1 | 4.758 |  | 0.042 | 1HZ6zDMMn8e9lz5DKRgKZp | 45×195 | 96.126 | -33.088 | 2.481
08 | 08 Кровля несущая | Б-322 | Стропило RM 25 | Объект | шт | 1 | 4.758 |  | 0.042 | 2_tNzKkvnDMP7B4jU7Rh$J | 45×195 | 96.533 | -33.088 | 2.481
08 | 08 Кровля несущая | Б-323 | Стропило RM 25 | Объект | шт | 1 | 4.758 |  | 0.042 | 0dIfIRCEjCQRSJaZqqDTJP | 45×195 | 97.168 | -33.088 | 2.481
08 | 08 Кровля несущая | Б-324 | Стропило RM 25 | Объект | шт | 1 | 4.758 |  | 0.042 | 02ffIG_In5yQPA39OuI8bd | 45×195 | 97.803 | -33.088 | 2.481
08 | 08 Кровля несущая | Б-325 | Стропило RM 25 | Объект | шт | 1 | 4.758 |  | 0.042 | 0Y8N_JHIbC4xnI_tVJT01T | 45×195 | 98.438 | -33.088 | 2.481
08 | 08 Кровля несущая | Б-326 | Стропило RM 25 | Объект | шт | 1 | 4.712 |  | 0.041 | 000MZYZNX8yw24wq0ZF59B | 45×195 | 99.073 | -33.092 | 2.461
08 | 08 Кровля несущая | Б-328 | Доска 45×195 в шве кровли / коньковая / поперечные (было 95×195, 18.10) | Объект | шт | 1 | 4.712 |  | 0.041 | 3p2KxWsOHFHeZ7iVAPdDa6 | 45×195 | 100.303 | -33.092 | 2.461
08 | 08 Кровля несущая | Б-330 | Доска 45×195 в шве кровли / коньковая / поперечные (было 95×195, 18.10) | Объект | шт | 1 | 4.712 |  | 0.041 | 2eGMeVmuX7jRv09BPCo_l7 | 45×195 | 101.558 | -33.092 | 2.461
08 | 08 Кровля несущая | Б-332 | Доска 45×195 в шве кровли / коньковая / поперечные (было 95×195, 18.10) | Объект | шт | 1 | 4.712 |  | 0.041 | 3vRPMiHUP7ZBsue$sKRmMx | 45×195 | 102.813 | -33.092 | 2.461
08 | 08 Кровля несущая | Б-334 | Доска 45×195 в шве кровли / коньковая / поперечные (было 95×195, 18.10) | Объект | шт | 1 | 4.712 |  | 0.041 | 0KCxob$ln6VR3EPIcgOIRW | 45×195 | 104.068 | -33.092 | 2.461
08 | 08 Кровля несущая | Б-336 | Доска 45×195 в шве кровли / коньковая / поперечные (было 95×195, 18.10) | Объект | шт | 1 | 4.763 |  | 0.042 | 3MzSP_Yp5B78u_Ki63FYTC | 45×195 | 105.323 | -33.092 | 2.461
08 | 08 Кровля несущая | Б-338 | Доска 45×195 в шве кровли / коньковая / поперечные (было 95×195, 18.10) | Объект | шт | 1 | 4.763 |  | 0.042 | 3VnHJYEZ9D$82es1$LttZu | 45×195 | 106.578 | -33.092 | 2.461
08 | 08 Кровля несущая | Б-340 | Стропило RM 25 | Объект | шт | 1 | 0.48 |  | 0.004 | 1RcpbgRtHEju9tzljZ20l_ | 45×195 | 107.808 | -33.292 | 2.388
08 | 08 Кровля несущая | Б-340 | Стропило RM 25 | Объект | шт | 1 | 0.48 |  | 0.004 | 22nDmirFX6nOhEloiAgDeV | 45×195 | 107.808 | -25.074 | 2.388
08 | 08 Кровля несущая | Б-340 | Стропило RM 25 | Объект | шт | 1 | 0.5 |  | 0.004 | 28YzWyyYP3POGAmPdDir2b | 45×195 | 107.808 | -29.586 | 3.737
08 | 08 Кровля несущая | Б-340 | Стропило RM 25 | Объект | шт | 1 | 0.5 |  | 0.004 | 3mvk1yufT69R8LdOvwfx$x | 45×195 | 107.808 | -28.78 | 3.737
08 | 08 Кровля несущая | Б-340 | Стропило RM 25 | Объект | шт | 1 | 1.232 |  | 0.011 | 0AC0l3BtD6rwbvyVWt7Jl6 | 45×195 | 107.808 | -25.274 | 2.461
08 | 08 Кровля несущая | Б-340 | Стропило RM 25 | Объект | шт | 1 | 1.232 |  | 0.011 | 1Lgx77Wm1DqQRvhvnpeDeX | 45×195 | 107.808 | -26.453 | 2.891
08 | 08 Кровля несущая | Б-340 | Стропило RM 25 | Объект | шт | 1 | 1.232 |  | 0.011 | 1t3rPlNBT48v4W1HtrLelC | 45×195 | 107.808 | -30.733 | 3.32
08 | 08 Кровля несущая | Б-340 | Стропило RM 25 | Объект | шт | 1 | 1.232 |  | 0.011 | 29y9TKZlT8wBhZGzuQxNsr | 45×195 | 107.808 | -27.632 | 3.32
08 | 08 Кровля несущая | Б-340 | Стропило RM 25 | Объект | шт | 1 | 1.232 |  | 0.011 | 31gKvqosfC986Uy96bktGa | 45×195 | 107.808 | -33.092 | 2.461
08 | 08 Кровля несущая | Б-340 | Стропило RM 25 | Объект | шт | 1 | 1.232 |  | 0.011 | 3BZd4cL6z7$hcAC9Uw3R1j | 45×195 | 107.808 | -31.912 | 2.891
08 | 08 Кровля несущая | Б-341 | Стропило RM 25 | Объект | шт | 1 | 4.763 |  | 0.042 | 2xGorEjyX7LPUEImUJuQxz | 45×195 | 108.308 | -33.092 | 2.479
08 | 08 Кровля несущая | Б-342 | Доска 45×195 в шве кровли / коньковая / поперечные (было 95×195, 18.10) | Объект | шт | 1 | 1.16 |  | 0.01 | 04WGE1_X1CsOp00TWVD2Nq | 45×195 | 106.625 | -26.549 | 3.138
08 | 08 Кровля несущая | Б-342 | Доска 45×195 в шве кровли / коньковая / поперечные (было 95×195, 18.10) | Объект | шт | 1 | 1.16 |  | 0.01 | 0Q5_CWRjDEsxKHpbIm5nhv | 45×195 | 105.37 | -30.533 | 3.606
08 | 08 Кровля несущая | Б-342 | Доска 45×195 в шве кровли / коньковая / поперечные (было 95×195, 18.10) | Объект | шт | 1 | 1.16 |  | 0.01 | 0ZhThVhrL2fe3LC0rxu__M | 45×195 | 100.35 | -30.529 | 3.607
08 | 08 Кровля несущая | Б-342 | Доска 45×195 в шве кровли / коньковая / поперечные (было 95×195, 18.10) | Объект | шт | 1 | 1.16 |  | 0.01 | 0ZnYA1T7nEggOe_QkDyaCy | 45×195 | 99.095 | -31.813 | 3.14
08 | 08 Кровля несущая | Б-342 | Доска 45×195 в шве кровли / коньковая / поперечные (было 95×195, 18.10) | Объект | шт | 1 | 1.16 |  | 0.01 | 0c8yEBrFnEXedrFzogw_up | 45×195 | 101.605 | -31.813 | 3.14
08 | 08 Кровля несущая | Б-342 | Доска 45×195 в шве кровли / коньковая / поперечные (было 95×195, 18.10) | Объект | шт | 1 | 1.16 |  | 0.01 | 0f7W$0Jp1DqQjfO7wZCun1 | 45×195 | 101.605 | -26.553 | 3.14
08 | 08 Кровля несущая | Б-342 | Доска 45×195 в шве кровли / коньковая / поперечные (было 95×195, 18.10) | Объект | шт | 1 | 1.16 |  | 0.01 | 1D8eQ4I1b3aBeVl4y6zU_M | 45×195 | 102.86 | -30.529 | 3.607
08 | 08 Кровля несущая | Б-342 | Доска 45×195 в шве кровли / коньковая / поперечные (было 95×195, 18.10) | Объект | шт | 1 | 1.16 |  | 0.01 | 1FCOR7EK12ig_CHyo2rtmR | 45×195 | 105.37 | -27.833 | 3.606
08 | 08 Кровля несущая | Б-342 | Доска 45×195 в шве кровли / коньковая / поперечные (было 95×195, 18.10) | Объект | шт | 1 | 1.16 |  | 0.01 | 1KMJFW12XAtgTmRjytJuIE | 45×195 | 99.095 | -26.553 | 3.14
08 | 08 Кровля несущая | Б-342 | Доска 45×195 в шве кровли / коньковая / поперечные (было 95×195, 18.10) | Объект | шт | 1 | 1.16 |  | 0.01 | 1RcWYtX6j8AxSXualRUY_T | 45×195 | 106.625 | -31.817 | 3.138
08 | 08 Кровля несущая | Б-342 | Доска 45×195 в шве кровли / коньковая / поперечные (было 95×195, 18.10) | Объект | шт | 1 | 1.16 |  | 0.01 | 1UkBw17lP1UR1zFdKIciA4 | 45×195 | 100.35 | -27.836 | 3.607
08 | 08 Кровля несущая | Б-342 | Доска 45×195 в шве кровли / коньковая / поперечные (было 95×195, 18.10) | Объект | шт | 1 | 1.16 |  | 0.01 | 1vD1C_sED6QwX43cg0zSWV | 45×195 | 104.115 | -26.553 | 3.14
08 | 08 Кровля несущая | Б-342 | Доска 45×195 в шве кровли / коньковая / поперечные (было 95×195, 18.10) | Объект | шт | 1 | 1.16 |  | 0.01 | 2ZeJDKGZv28e2zTdCeZF$E | 45×195 | 104.115 | -31.813 | 3.14
08 | 08 Кровля несущая | Б-342 | Доска 45×195 в шве кровли / коньковая / поперечные (было 95×195, 18.10) | Объект | шт | 1 | 1.16 |  | 0.01 | 3qxoL_zez54RuYidaboJwQ | 45×195 | 102.86 | -27.836 | 3.607
08 | 08 Кровля несущая | Б-342 | Доска 45×195 в шве кровли / коньковая / поперечные (было 95×195, 18.10) | Объект | шт | 1 | 8.78 |  | 0.077 | 07T4ESlST0ZOymwKgHEWmj | 45×195 | 99.05 | -29.183 | 4.074
08 | 08 Кровля несущая | Б-342 | Прогон RM 25 | Объект | шт | 1 | 1.16 |  | 0.01 | 01Vwgono1D_wfL4_VnCkbF | 45×195 | 104.115 | -33.142 | 2.656
08 | 08 Кровля несущая | Б-342 | Прогон RM 25 | Объект | шт | 1 | 1.16 |  | 0.01 | 0r8ua3mDX0UQAKRNS$vvXS | 45×195 | 102.86 | -25.224 | 2.656
08 | 08 Кровля несущая | Б-342 | Прогон RM 25 | Объект | шт | 1 | 1.16 |  | 0.01 | 1DC_d6JK58whkUWjKJBhf_ | 45×195 | 100.35 | -25.224 | 2.656
08 | 08 Кровля несущая | Б-342 | Прогон RM 25 | Объект | шт | 1 | 1.16 |  | 0.01 | 1S_CvZv5XE4OTuzNO$pMaW | 45×195 | 101.605 | -25.224 | 2.656
08 | 08 Кровля несущая | Б-342 | Прогон RM 25 | Объект | шт | 1 | 1.16 |  | 0.01 | 2Bmi6bGdPDaPg4TmrcQB1P | 45×195 | 102.86 | -33.142 | 2.656
08 | 08 Кровля несущая | Б-342 | Прогон RM 25 | Объект | шт | 1 | 1.16 |  | 0.01 | 2f9z54wZzDQAgyaO5yh2fl | 45×195 | 106.625 | -25.22 | 2.655
08 | 08 Кровля несущая | Б-342 | Прогон RM 25 | Объект | шт | 1 | 1.16 |  | 0.01 | 2mrYfQlyT9cx$PtgEvbVJ7 | 45×195 | 101.605 | -33.142 | 2.656
08 | 08 Кровля несущая | Б-342 | Прогон RM 25 | Объект | шт | 1 | 1.16 |  | 0.01 | 36$N$XgnvASw8tvyI4l_ve | 45×195 | 99.095 | -33.142 | 2.656
08 | 08 Кровля несущая | Б-342 | Прогон RM 25 | Объект | шт | 1 | 1.16 |  | 0.01 | 364s3G08v6jA8JLK5vTUO5 | 45×195 | 105.37 | -25.22 | 2.655
08 | 08 Кровля несущая | Б-342 | Прогон RM 25 | Объект | шт | 1 | 1.16 |  | 0.01 | 3cfm$oUe9E8QfgsSgmaftP | 45×195 | 99.095 | -25.224 | 2.656
08 | 08 Кровля несущая | Б-342 | Прогон RM 25 | Объект | шт | 1 | 1.16 |  | 0.01 | 3crtp2JFj6NxoJX8iV$FM3 | 45×195 | 104.115 | -25.224 | 2.656
08 | 08 Кровля несущая | Б-342 | Прогон RM 25 | Объект | шт | 1 | 1.16 |  | 0.01 | 3oFXw$Z8X2Jf2dG3Se$D4g | 45×195 | 105.37 | -33.146 | 2.655
08 | 08 Кровля несущая | Б-342 | Прогон RM 25 | Объект | шт | 1 | 1.16 |  | 0.01 | 3pU_cXbd59SwCtdvkfsCKA | 45×195 | 100.35 | -33.142 | 2.656
08 | 08 Кровля несущая | Б-342 | Прогон RM 25 | Объект | шт | 1 | 1.16 |  | 0.01 | 3xKVQsrFL5Je1G3zxbTz2Q | 45×195 | 106.625 | -33.146 | 2.655
08 | 08 Кровля несущая | Б-342 | Прогон RM 25 | Объект | шт | 1 | 2.947 |  | 0.026 | 1545MZmpPFjxAemsLkDxAP | 45×195 | 96.103 | -29.183 | 4.097
08 | 08 Кровля несущая | ГЛ-08 | Колонна/свая | Колонна | шт | 1 | 2.529 |  | 0.017 | 042y57yYHEfgvDtRlIA0qA | 45×145 | 96.663 | -25.35 | -0.224
08 | 08 Кровля несущая | ГЛ-08 | Колонна/свая | Колонна | шт | 1 | 2.529 |  | 0.017 | 07rxVtNCX7HPytTH$_EAKv | 45×145 | 96.663 | -33.015 | -0.224
08 | 08 Кровля несущая | ГЛ-08 | Колонна/свая | Колонна | шт | 1 | 2.529 |  | 0.017 | 0L$Ez9qu5B4Otb2DIRXC_M | 45×145 | 96.573 | -25.35 | -0.224
08 | 08 Кровля несущая | ГЛ-08 | Колонна/свая | Колонна | шт | 1 | 2.529 |  | 0.017 | 0qj0YNxiT4uOpah5CoP1HA | 45×145 | 96.573 | -33.015 | -0.224
08 | 08 Кровля несущая | ГЛ-08 | Колонна/свая | Колонна | шт | 1 | 2.529 |  | 0.017 | 19Pskz6tn9xgevAXDyDgvq | 45×145 | 96.618 | -25.35 | -0.224
08 | 08 Кровля несущая | ГЛ-08 | Колонна/свая | Колонна | шт | 1 | 2.529 |  | 0.017 | 1Jn6BvZuL0b9QfB8pLaTVD | 45×145 | 96.618 | -33.015 | -0.224
08 | 08 Кровля несущая | ГЛ-08 | Колонна/свая | Колонна | шт | 1 | 3.168 |  | 0.021 | 08gjwnGa5B7fkVwzLIeMgR | 45×145 | 102.088 | -27.724 | 0
08 | 08 Кровля несущая | ГЛ-08 | Колонна/свая | Колонна | шт | 1 | 3.168 |  | 0.021 | 0BMZ6MsObBmxfHUKdb0Xtv | 45×145 | 107.72 | -30.642 | 0
08 | 08 Кровля несущая | ГЛ-08 | Колонна/свая | Колонна | шт | 1 | 3.168 |  | 0.021 | 0GXdV0vPf35hRoQL9gMQLh | 45×145 | 99.114 | -27.724 | 0
08 | 08 Кровля несущая | ГЛ-08 | Колонна/свая | Колонна | шт | 1 | 3.168 |  | 0.021 | 0fv3so36LCLvyYApn7BVQk | 45×145 | 99.114 | -30.642 | 0
08 | 08 Кровля несущая | ГЛ-08 | Колонна/свая | Колонна | шт | 1 | 3.168 |  | 0.021 | 0hWA_H9cjBfOoC37eBmZGX | 45×145 | 99.159 | -30.642 | 0
08 | 08 Кровля несущая | ГЛ-08 | Колонна/свая | Колонна | шт | 1 | 3.168 |  | 0.021 | 127Ypl6br7UhU4vftmx8a7 | 45×145 | 101.998 | -27.724 | 0
08 | 08 Кровля несущая | ГЛ-08 | Колонна/свая | Колонна | шт | 1 | 3.168 |  | 0.021 | 15ySfhGrLDdO5XxlrTNl3L | 45×145 | 107.765 | -30.642 | 0
08 | 08 Кровля несущая | ГЛ-08 | Колонна/свая | Колонна | шт | 1 | 3.168 |  | 0.021 | 2JOgEzlv93Q8NpEXF47ACe | 45×145 | 99.159 | -27.724 | 0
08 | 08 Кровля несущая | ГЛ-08 | Колонна/свая | Колонна | шт | 1 | 3.168 |  | 0.021 | 2mjuVpRsH8ZP$4Z7eKigd8 | 45×145 | 107.765 | -27.724 | 0
08 | 08 Кровля несущая | ГЛ-08 | Колонна/свая | Колонна | шт | 1 | 3.168 |  | 0.021 | 3g0kjvOWb6lv8gslFAzXl9 | 45×145 | 107.72 | -27.724 | 0
08 | 08 Кровля несущая | ГЛ-08 | Колонна/свая | Колонна | шт | 1 | 3.168 |  | 0.021 | 3qKfvjnxDAAPaS9v3eQ7L2 | 45×145 | 102.043 | -27.724 | 0
08 | 08 Кровля несущая | ГЛ-08 | Колонна/свая | Колонна | шт | 1 | 3.392 |  | 0.022 | 1Iv3F5421DVhgSLWSsLNIX | 45×145 | 96.618 | -27.724 | -0.224
08 | 08 Кровля несущая | ГЛ-08 | Колонна/свая | Колонна | шт | 1 | 3.392 |  | 0.022 | 1UJB0CEcD1RgZcg3r0rg7E | 45×145 | 96.663 | -30.642 | -0.224
08 | 08 Кровля несущая | ГЛ-08 | Колонна/свая | Колонна | шт | 1 | 3.392 |  | 0.022 | 1imKgG8wL9GuoGgcYKOrJU | 45×145 | 96.573 | -30.642 | -0.224
08 | 08 Кровля несущая | ГЛ-08 | Колонна/свая | Колонна | шт | 1 | 3.392 |  | 0.022 | 1lGf673D1649lWzSXE2DdE | 45×145 | 96.618 | -30.642 | -0.224
08 | 08 Кровля несущая | ГЛ-08 | Колонна/свая | Колонна | шт | 1 | 3.392 |  | 0.022 | 3UkSHMfeDA4R2bNb7Lbo_i | 45×145 | 96.573 | -27.724 | -0.224
08 | 08 Кровля несущая | ГЛ-08 | Колонна/свая | Колонна | шт | 1 | 3.392 |  | 0.022 | 3vWb2qDSnAbgRN8gP7yOol | 45×145 | 96.663 | -27.724 | -0.224
08 | 08 Кровля несущая | К-7 | Перфолента оцинк. 40×2, отрезок 600 мм — стяжка пар СР-1 через конёк поверх ОСП (по 1 на шов) + саморезы 4,2×45 по 12 шт. | Расчёт | шт | 6
08 | 08 Кровля несущая | КД-01 | Панель кровли СИП 224 (раскладка 18.10: 7 колонок × 2 ската, 1434/2800 вразбежку) | Балка | шт | 1 | 1.516 |  | 0.402 | 0F_4ECasH7zxIdlRla5zfk | 224×1250 | 105.95 | -30.535 | 3.616 | 105.95 | -29.188 | 3.616
08 | 08 Кровля несущая | КД-01 | Панель кровли СИП 224 (раскладка 18.10: 7 колонок × 2 ската, 1434/2800 вразбежку) | Балка | шт | 1 | 1.516 |  | 0.402 | 0drJleDgH3HBU9LXxWcVOy | 224×1250 | 100.93 | -30.535 | 3.616 | 100.93 | -29.188 | 3.616
08 | 08 Кровля несущая | КД-01 | Панель кровли СИП 224 (раскладка 18.10: 7 колонок × 2 ската, 1434/2800 вразбежку) | Балка | шт | 1 | 1.516 |  | 0.402 | 0g807tG$j0D9VsOOxSBd7i | 224×1250 | 100.93 | -27.831 | 3.616 | 100.93 | -29.178 | 3.616
08 | 08 Кровля несущая | КД-01 | Панель кровли СИП 224 (раскладка 18.10: 7 колонок × 2 ската, 1434/2800 вразбежку) | Балка | шт | 1 | 1.516 |  | 0.402 | 0lO_essL1F7hQcZIb9RiCI | 224×1250 | 103.44 | -30.535 | 3.616 | 103.44 | -29.188 | 3.616
08 | 08 Кровля несущая | КД-01 | Панель кровли СИП 224 (раскладка 18.10: 7 колонок × 2 ската, 1434/2800 вразбежку) | Балка | шт | 1 | 1.516 |  | 0.402 | 0vLXZ__Gj5CAKOgcKTqruf | 224×1250 | 105.95 | -27.831 | 3.616 | 105.95 | -29.178 | 3.616
08 | 08 Кровля несущая | КД-01 | Панель кровли СИП 224 (раскладка 18.10: 7 колонок × 2 ската, 1434/2800 вразбежку) | Балка | шт | 1 | 1.516 |  | 0.402 | 1Wq31aCyX31h$cP9gPUwvV | 224×1250 | 102.185 | -33.171 | 2.657 | 102.185 | -31.823 | 2.657
08 | 08 Кровля несущая | КД-01 | Панель кровли СИП 224 (раскладка 18.10: 7 колонок × 2 ската, 1434/2800 вразбежку) | Балка | шт | 1 | 1.516 |  | 0.402 | 1bvIjFgYL7OeSphgLMFs1a | 224×1250 | 99.675 | -33.171 | 2.657 | 99.675 | -31.823 | 2.657
08 | 08 Кровля несущая | КД-01 | Панель кровли СИП 224 (раскладка 18.10: 7 колонок × 2 ската, 1434/2800 вразбежку) | Балка | шт | 1 | 1.516 |  | 0.402 | 1t98rgej1FjQikwo6dZ$U2 | 224×1250 | 107.205 | -33.171 | 2.657 | 107.205 | -31.823 | 2.657
08 | 08 Кровля несущая | КД-01 | Панель кровли СИП 224 (раскладка 18.10: 7 колонок × 2 ската, 1434/2800 вразбежку) | Балка | шт | 1 | 1.516 |  | 0.402 | 323lsMwcb9lQdF5ePa1Gyj | 224×1250 | 107.205 | -25.195 | 2.657 | 107.205 | -26.543 | 2.657
08 | 08 Кровля несущая | КД-01 | Панель кровли СИП 224 (раскладка 18.10: 7 колонок × 2 ската, 1434/2800 вразбежку) | Балка | шт | 1 | 1.516 |  | 0.402 | 35nhA7pEfETfzFW9eVtxYg | 224×1250 | 103.44 | -27.831 | 3.616 | 103.44 | -29.178 | 3.616
08 | 08 Кровля несущая | КД-01 | Панель кровли СИП 224 (раскладка 18.10: 7 колонок × 2 ската, 1434/2800 вразбежку) | Балка | шт | 1 | 1.516 |  | 0.402 | 3CBM$Pn$XBLRA1rqSaTSO7 | 224×1250 | 99.675 | -25.195 | 2.657 | 99.675 | -26.543 | 2.657
08 | 08 Кровля несущая | КД-01 | Панель кровли СИП 224 (раскладка 18.10: 7 колонок × 2 ската, 1434/2800 вразбежку) | Балка | шт | 1 | 1.516 |  | 0.402 | 3J2k0JwFD0ixLYwJj9QaiJ | 224×1250 | 104.695 | -33.171 | 2.657 | 104.695 | -31.823 | 2.657
08 | 08 Кровля несущая | КД-01 | Панель кровли СИП 224 (раскладка 18.10: 7 колонок × 2 ската, 1434/2800 вразбежку) | Балка | шт | 1 | 1.516 |  | 0.402 | 3UchhJNjvFb9g6$F9py1_F | 224×1250 | 102.185 | -25.195 | 2.657 | 102.185 | -26.543 | 2.657
08 | 08 Кровля несущая | КД-01 | Панель кровли СИП 224 (раскладка 18.10: 7 колонок × 2 ската, 1434/2800 вразбежку) | Балка | шт | 1 | 1.516 |  | 0.402 | 3_42bBncL5RQVXGVYzwxcK | 224×1250 | 104.695 | -25.195 | 2.657 | 104.695 | -26.543 | 2.657
08 | 08 Кровля несущая | КД-01 | Панель кровли СИП 224 (раскладка 18.10: 7 колонок × 2 ската, 1434/2800 вразбежку) | Балка | шт | 1 | 2.882 |  | 0.779 | 3IVFWDX4XBpvhvImZN68wI | 224×1250 | 105.95 | -33.171 | 2.657 | 105.95 | -30.54 | 2.657
08 | 08 Кровля несущая | КД-01 | Панель кровли СИП 224 (раскладка 18.10: 7 колонок × 2 ската, 1434/2800 вразбежку) | Балка | шт | 1 | 2.882 |  | 0.779 | 3Q6j3yvdrAH9657tP7h64w | 224×1250 | 105.95 | -25.195 | 2.657 | 105.95 | -27.826 | 2.657
08 | 08 Кровля несущая | КД-01 | Панель кровли СИП 224 (раскладка 18.10: 7 колонок × 2 ската, 1434/2800 вразбежку) | Балка | шт | 1 | 2.882 |  | 0.78 | 11GUW8sffF4Bk3qj1ylHSr | 224×1250 | 104.695 | -26.547 | 3.149 | 104.695 | -29.178 | 3.149
08 | 08 Кровля несущая | КД-01 | Панель кровли СИП 224 (раскладка 18.10: 7 колонок × 2 ската, 1434/2800 вразбежку) | Балка | шт | 1 | 2.882 |  | 0.78 | 1WJwf3l9v1kQByv6PfNzDi | 224×1250 | 107.205 | -31.819 | 3.149 | 107.205 | -29.188 | 3.149
08 | 08 Кровля несущая | КД-01 | Панель кровли СИП 224 (раскладка 18.10: 7 колонок × 2 ската, 1434/2800 вразбежку) | Балка | шт | 1 | 2.882 |  | 0.78 | 1eSEIjxgD9QAST6GwyHtu8 | 224×1250 | 99.675 | -26.547 | 3.149 | 99.675 | -29.178 | 3.149
08 | 08 Кровля несущая | КД-01 | Панель кровли СИП 224 (раскладка 18.10: 7 колонок × 2 ската, 1434/2800 вразбежку) | Балка | шт | 1 | 2.882 |  | 0.78 | 1hXjBbErj57R9VLVF1ev_A | 224×1250 | 100.93 | -25.195 | 2.657 | 100.93 | -27.826 | 2.657
08 | 08 Кровля несущая | КД-01 | Панель кровли СИП 224 (раскладка 18.10: 7 колонок × 2 ската, 1434/2800 вразбежку) | Балка | шт | 1 | 2.882 |  | 0.78 | 1sfO$mTtD1ree3APheU6yL | 224×1250 | 103.44 | -25.195 | 2.657 | 103.44 | -27.826 | 2.657
08 | 08 Кровля несущая | КД-01 | Панель кровли СИП 224 (раскладка 18.10: 7 колонок × 2 ската, 1434/2800 вразбежку) | Балка | шт | 1 | 2.882 |  | 0.78 | 1vYGZIUF1DHRiISzyeBv$h | 224×1250 | 107.205 | -26.547 | 3.149 | 107.205 | -29.178 | 3.149
08 | 08 Кровля несущая | КД-01 | Панель кровли СИП 224 (раскладка 18.10: 7 колонок × 2 ската, 1434/2800 вразбежку) | Балка | шт | 1 | 2.882 |  | 0.78 | 2Q2jmI_cv2Z9a5qXiWSdj0 | 224×1250 | 99.675 | -31.819 | 3.149 | 99.675 | -29.188 | 3.149
08 | 08 Кровля несущая | КД-01 | Панель кровли СИП 224 (раскладка 18.10: 7 колонок × 2 ската, 1434/2800 вразбежку) | Балка | шт | 1 | 2.882 |  | 0.78 | 3kec37gdL1TAXjOe_6yGvy | 224×1250 | 102.185 | -26.547 | 3.149 | 102.185 | -29.178 | 3.149
08 | 08 Кровля несущая | КД-01 | Панель кровли СИП 224 (раскладка 18.10: 7 колонок × 2 ската, 1434/2800 вразбежку) | Балка | шт | 1 | 2.882 |  | 0.782 | 0oZrEdlabBMPVV7PuEQVuS | 224×1250 | 104.695 | -31.819 | 3.149 | 104.695 | -29.188 | 3.149
08 | 08 Кровля несущая | КД-01 | Панель кровли СИП 224 (раскладка 18.10: 7 колонок × 2 ската, 1434/2800 вразбежку) | Балка | шт | 1 | 2.882 |  | 0.784 | 0URnqgco9AQ8qaynyHhIbf | 224×1250 | 103.44 | -33.171 | 2.657 | 103.44 | -30.54 | 2.657
08 | 08 Кровля несущая | КД-01 | Панель кровли СИП 224 (раскладка 18.10: 7 колонок × 2 ската, 1434/2800 вразбежку) | Балка | шт | 1 | 2.882 |  | 0.784 | 1rex5p5EnA1QL2imKt7vTy | 224×1250 | 102.185 | -31.819 | 3.149 | 102.185 | -29.188 | 3.149
08 | 08 Кровля несущая | КД-01 | Панель кровли СИП 224 (раскладка 18.10: 7 колонок × 2 ската, 1434/2800 вразбежку) | Балка | шт | 1 | 2.882 |  | 0.784 | 29mQZ6q_T578nvHV6IOy1J | 224×1250 | 100.93 | -33.171 | 2.657 | 100.93 | -30.54 | 2.657
08 | 08 Кровля несущая | КР-13 | Клей-пена для СИП 750 мл — кровля (расчёт по КР) | Расчёт | шт | 13
08 | 08 Кровля несущая | КР-13 | Навес: опора бруса открытая 140×200 оцинк. — балки БН-1 3×45×195 к фронтону 2 по линиям А, Б, В, Г, сквозь стену не проходят (расчёт по КР, 23.10) | Расчёт | шт | 4
08 | 08 Кровля несущая | КР-13 | Навес: шуруп 6×100 — опоры БН-1 сквозь ОСП в стойки СТП-2 (по 14 на линиях Б, В) и в торцевые доски углов (по 8 на А, Г) (расчёт по КР, 23.10) | Расчёт | шт | 44
08 | 08 Кровля несущая | КР-13 | Пароизоляционная SIP-лента изнутри — продольные швы 50.9 м, поперечные стыки 17.5 м, конёк 8.78 м, примыкания к стенам 34.2 м, +10 % (расчёт по КР) | Расчёт | м | 123 | 123
08 | 08 Кровля несущая | КР-13 | Саморез 4,2×45 по ОСП — швы кровли, шаг 150, 2 стороны (+10 %) (расчёт по КР) | Расчёт | шт | 1130
08 | 08 Кровля несущая | КР-13 | Саморез 4,2×75 (ШСГД) — лобовая и ветровая доска к выпускам СР-1, кобылкам, крайним стропилам, по 2 в узел (расчёт по КР) | Расчёт | шт | 66
08 | 08 Кровля несущая | КР-13 | Уголок KR 90×90×65 — доски СР-1 к обвязке и прогонам, стойки (расчёт по КР) | Расчёт | шт | 72
08 | 08 Кровля несущая | КР-13 | Шуруп для СИП 8×280 — кровля к доскам СР-1, прогонам, обвязке, шаг 300 (расчёт по КР) | Расчёт | шт | 209
08 | 08 Кровля несущая | КР-13 | шуруп 8×180 — крайняя контррейка у фронтона со свесом сквозь панель в доску СР-К, шаг 300 (+10 %) (расчёт по КР) | Расчёт | шт | 35
08 | 08 Кровля несущая | СР-К | Кромочная доска 45×195 в паз 45 кромки панелей кровли у фронтонов 2 и 5, заподлицо, по 1 на скат (Артём 19.10, добавлена 30.10) (расчёт по КР / раскрою, 18.10) | Расчёт | м | 16.856 | 16.856 |  | 0.148 |  | 45×195
08 | 08 Кровля несущая | Ук-3 | Прогон / балка навеса 45×195 (прогоны Б/В в доме — 3 доски, навес террасы — отдельно, 18.10) | Балка | шт | 1 | 1.224 |  | 0.011 | 0dGsZs3V13_efJydV9p7Px | 45×195 | 99.09 | -30.692 | 3.363 | 100.314 | -30.692 | 3.363
08 | 08 Кровля несущая | Ук-3 | Прогон / балка навеса 45×195 (прогоны Б/В в доме — 3 доски, навес террасы — отдельно, 18.10) | Балка | шт | 1 | 1.224 |  | 0.011 | 1BDZ4_Xpj5kwSkB0tCEYkY | 45×195 | 99.09 | -30.592 | 3.363 | 100.314 | -30.592 | 3.363
08 | 08 Кровля несущая | Ук-3 | Прогон / балка навеса 45×195 (прогоны Б/В в доме — 3 доски, навес террасы — отдельно, 18.10) | Балка | шт | 1 | 1.224 |  | 0.011 | 2k6p9OWHH44eL6egX7h72d | 45×195 | 99.09 | -30.642 | 3.363 | 100.314 | -30.642 | 3.363
08 | 08 Кровля несущая | Ук-3 | Прогон / балка навеса 45×195 (прогоны Б/В в доме — 3 доски, навес террасы — отдельно, 18.10) | Балка | шт | 1 | 2.224 |  | 0.02 | 1eygiWXu96P84ilmoCWHYm | 45×195 | 96.663 | -30.714 | 2.5 | 96.663 | -32.938 | 2.5
08 | 08 Кровля несущая | Ук-3 | Прогон / балка навеса 45×195 (прогоны Б/В в доме — 3 доски, навес террасы — отдельно, 18.10) | Балка | шт | 1 | 2.224 |  | 0.02 | 2eTeILEFH5Yeo0OMWNaWnd | 45×195 | 96.573 | -25.427 | 2.5 | 96.573 | -27.651 | 2.5
08 | 08 Кровля несущая | Ук-3 | Прогон / балка навеса 45×195 (прогоны Б/В в доме — 3 доски, навес террасы — отдельно, 18.10) | Балка | шт | 1 | 2.224 |  | 0.02 | 2fBQNRodHCifUKp8vgOJTK | 45×195 | 96.618 | -25.427 | 2.5 | 96.618 | -27.651 | 2.5
08 | 08 Кровля несущая | Ук-3 | Прогон / балка навеса 45×195 (прогоны Б/В в доме — 3 доски, навес террасы — отдельно, 18.10) | Балка | шт | 1 | 2.224 |  | 0.02 | 2keNXMJxrBMQCGFSz2usP7 | 45×195 | 96.573 | -30.714 | 2.5 | 96.573 | -32.938 | 2.5
08 | 08 Кровля несущая | Ук-3 | Прогон / балка навеса 45×195 (прогоны Б/В в доме — 3 доски, навес террасы — отдельно, 18.10) | Балка | шт | 1 | 2.224 |  | 0.02 | 3CW0EcxUL7ZgnfCn3XIOm9 | 45×195 | 96.618 | -30.714 | 2.5 | 96.618 | -32.938 | 2.5
08 | 08 Кровля несущая | Ук-3 | Прогон / балка навеса 45×195 (прогоны Б/В в доме — 3 доски, навес террасы — отдельно, 18.10) | Балка | шт | 1 | 2.224 |  | 0.02 | 3x1oDS_Ij5ye3RzXFfP22T | 45×195 | 96.663 | -25.427 | 2.5 | 96.663 | -27.651 | 2.5
08 | 08 Кровля несущая | Ук-3 | Прогон / балка навеса 45×195 (прогоны Б/В в доме — 3 доски, навес террасы — отдельно, 18.10) | Балка | шт | 1 | 2.957 |  | 0.026 | 2o8PWOseH0cR8gkjT71_CE | 45×195 | 104.743 | -27.674 | 3.366 | 107.7 | -27.674 | 3.366
08 | 08 Кровля несущая | Ук-3 | Прогон / балка навеса 45×195 (прогоны Б/В в доме — 3 доски, навес террасы — отдельно, 18.10) | Балка | шт | 1 | 2.957 |  | 0.026 | 3mHOh05gvB_AdhROcCvGka | 45×195 | 104.743 | -27.774 | 3.366 | 107.7 | -27.774 | 3.366
08 | 08 Кровля несущая | Ук-3 | Прогон / балка навеса 45×195 (прогоны Б/В в доме — 3 доски, навес террасы — отдельно, 18.10) | Балка | шт | 1 | 2.957 |  | 0.026 | 3nURTGg1T3PgfKwIw$1pDD | 45×195 | 104.743 | -27.724 | 3.366 | 107.7 | -27.724 | 3.366
08 | 08 Кровля несущая | Ук-3 | Прогон / балка навеса 45×195 (прогоны Б/В в доме — 3 доски, навес террасы — отдельно, 18.10) | Балка | шт | 1 | 2.989 |  | 0.026 | 0UM24c_w9A$R2AI2hP4xCM | 45×195 | 96.051 | -33.065 | 2.5 | 99.04 | -33.065 | 2.5
08 | 08 Кровля несущая | Ук-3 | Прогон / балка навеса 45×195 (прогоны Б/В в доме — 3 доски, навес террасы — отдельно, 18.10) | Балка | шт | 1 | 2.989 |  | 0.026 | 0Wge2_xWXDVQ77b30WnSO_ | 45×195 | 96.051 | -27.674 | 3.363 | 99.04 | -27.674 | 3.363
08 | 08 Кровля несущая | Ук-3 | Прогон / балка навеса 45×195 (прогоны Б/В в доме — 3 доски, навес террасы — отдельно, 18.10) | Балка | шт | 1 | 2.989 |  | 0.026 | 0f$KJUbaz8IwrhN$ZR6AHz | 45×195 | 96.051 | -25.3 | 2.5 | 99.04 | -25.3 | 2.5
08 | 08 Кровля несущая | Ук-3 | Прогон / балка навеса 45×195 (прогоны Б/В в доме — 3 доски, навес террасы — отдельно, 18.10) | Балка | шт | 1 | 2.989 |  | 0.026 | 0rR8OLZjHF9QFBJAvhhWNt | 45×195 | 96.051 | -32.961 | 2.5 | 99.04 | -32.961 | 2.5
08 | 08 Кровля несущая | Ук-3 | Прогон / балка навеса 45×195 (прогоны Б/В в доме — 3 доски, навес террасы — отдельно, 18.10) | Балка | шт | 1 | 2.989 |  | 0.026 | 0wbRJDL1T4Mx0gL75jDxTp | 45×195 | 96.051 | -33.013 | 2.5 | 99.04 | -33.013 | 2.5
08 | 08 Кровля несущая | Ук-3 | Прогон / балка навеса 45×195 (прогоны Б/В в доме — 3 доски, навес террасы — отдельно, 18.10) | Балка | шт | 1 | 2.989 |  | 0.026 | 1$5e0vpc1EAuDluGtjeHGa | 45×195 | 96.051 | -27.724 | 3.363 | 99.04 | -27.724 | 3.363
08 | 08 Кровля несущая | Ук-3 | Прогон / балка навеса 45×195 (прогоны Б/В в доме — 3 доски, навес террасы — отдельно, 18.10) | Балка | шт | 1 | 2.989 |  | 0.026 | 11sL4Yb0P8RBxkTAl1LfYI | 45×195 | 96.051 | -30.692 | 3.363 | 99.04 | -30.692 | 3.363
08 | 08 Кровля несущая | Ук-3 | Прогон / балка навеса 45×195 (прогоны Б/В в доме — 3 доски, навес террасы — отдельно, 18.10) | Балка | шт | 1 | 2.989 |  | 0.026 | 1QdZI1Qc11UREGS69l9bhJ | 45×195 | 96.051 | -30.642 | 3.363 | 99.04 | -30.642 | 3.363
08 | 08 Кровля несущая | Ук-3 | Прогон / балка навеса 45×195 (прогоны Б/В в доме — 3 доски, навес террасы — отдельно, 18.10) | Балка | шт | 1 | 2.989 |  | 0.026 | 2REyhk5S1CJgIVsbFQduze | 45×195 | 96.051 | -25.404 | 2.5 | 99.04 | -25.404 | 2.5
08 | 08 Кровля несущая | Ук-3 | Прогон / балка навеса 45×195 (прогоны Б/В в доме — 3 доски, навес террасы — отдельно, 18.10) | Балка | шт | 1 | 2.989 |  | 0.026 | 2g_SWVH_P6BOyGht7P0JPn | 45×195 | 96.051 | -27.774 | 3.363 | 99.04 | -27.774 | 3.363
08 | 08 Кровля несущая | Ук-3 | Прогон / балка навеса 45×195 (прогоны Б/В в доме — 3 доски, навес террасы — отдельно, 18.10) | Балка | шт | 1 | 2.989 |  | 0.026 | 3SmrEijGL5JRzKWTh99Ylv | 45×195 | 96.051 | -30.592 | 3.363 | 99.04 | -30.592 | 3.363
08 | 08 Кровля несущая | Ук-3 | Прогон / балка навеса 45×195 (прогоны Б/В в доме — 3 доски, навес террасы — отдельно, 18.10) | Балка | шт | 1 | 2.989 |  | 0.026 | 3ZElvFJ0b3oOCuQgIOFx1W | 45×195 | 96.051 | -25.352 | 2.5 | 99.04 | -25.352 | 2.5
08 | 08 Кровля несущая | Ук-3 | Прогон / балка навеса 45×195 (прогоны Б/В в доме — 3 доски, навес террасы — отдельно, 18.10) | Балка | шт | 1 | 3.029 |  | 0.027 | 01XXBgjK1B0vu$EJdw1_KM | 45×195 | 104.671 | -30.642 | 3.366 | 107.7 | -30.642 | 3.366
08 | 08 Кровля несущая | Ук-3 | Прогон / балка навеса 45×195 (прогоны Б/В в доме — 3 доски, навес террасы — отдельно, 18.10) | Балка | шт | 1 | 3.029 |  | 0.027 | 0bEtYpxS54kPGOdoSimzc0 | 45×195 | 104.671 | -30.592 | 3.366 | 107.7 | -30.592 | 3.366
08 | 08 Кровля несущая | Ук-3 | Прогон / балка навеса 45×195 (прогоны Б/В в доме — 3 доски, навес террасы — отдельно, 18.10) | Балка | шт | 1 | 3.029 |  | 0.027 | 39nElvC6vFFh9COI5TSW8e | 45×195 | 104.671 | -30.692 | 3.366 | 107.7 | -30.692 | 3.366
08 | 08 Кровля несущая | Ук-3 | Прогон / балка навеса 45×195 (прогоны Б/В в доме — 3 доски, навес террасы — отдельно, 18.10) | Балка | шт | 1 | 5.653 |  | 0.05 | 2TZUs353v4BxJ8_u9sxpMN | 45×195 | 99.09 | -27.674 | 3.363 | 104.743 | -27.674 | 3.363
08 | 08 Кровля несущая | Ук-3 | Прогон / балка навеса 45×195 (прогоны Б/В в доме — 3 доски, навес террасы — отдельно, 18.10) | Балка | шт | 1 | 5.653 |  | 0.05 | 2yxAlXve13JRtt2zuk04zu | 45×195 | 99.09 | -27.724 | 3.363 | 104.743 | -27.724 | 3.363
08 | 08 Кровля несущая | Ук-3 | Прогон / балка навеса 45×195 (прогоны Б/В в доме — 3 доски, навес террасы — отдельно, 18.10) | Балка | шт | 1 | 5.653 |  | 0.05 | 3746b7NCT83gy3$s4jUSz$ | 45×195 | 99.09 | -27.774 | 3.363 | 104.743 | -27.774 | 3.363
09 | 09 Кровля покрытие |  | CI Tools Roof Covering | Объект | м² | 1.427 |  | 1.427 | 0.979 | 0Srp7XgivFLQd8noMId8H1 |  | 108.33 | -25.278 | 2.45
09 | 09 Кровля покрытие |  | CI Tools Roof Covering | Объект | м² | 1.427 |  | 1.427 | 0.979 | 3UL3OMdkD8DQul864WuK7p |  | 96.103 | -33.088 | 2.45
09 | 09 Кровля покрытие | ВД-1 | Ветровая (торцевая) доска фронтонов 45×195, антисептик: 4 ската × 4.688 (расчёт по КР) | Расчёт | м | 18.8 | 18.8
09 | 09 Кровля покрытие | КР-К-итог | Контррейка кровли 50×50 — по швам и шагом ≤ 600 вдоль ската (КР-К) (итог, не суммировать с элементами) | Расчёт | м | 201.3 | 201.3
09 | 09 Кровля покрытие | ЛН-1-итог | SIP-лента — ДЛЯ СМЕТЫ строка КР-13 (итог, не суммировать с элементами) | Расчёт | м | 111.4 | 111.4
09 | 09 Кровля покрытие | МБ-К-итог | Мембрана кровли паропроницаемая — площадь по скату + нахлёсты 10 % (МБ-К) (итог, не суммировать с элементами) | Расчёт | м² | 126.6 |  | 126.6
09 | 09 Кровля покрытие | ОБР-К-итог | Обрешётка кровли 25×100, шаг 350 — по ширине кровли (ОБР-К) (итог, не суммировать с элементами) | Расчёт | м | 353.5 | 353.5
09 | 09 Кровля покрытие | ОБР-К-корр | обрешётка 25×100 — уменьшить на 54,0 м (заменены кусками 25×200 у фронтона) | Расчёт | м | -54 |  |  |  |  | 25×100
09 | 09 Кровля покрытие | ОБР-Ф | обрешётка у фронтона со свесом — восточный фронтон 5 (вынос 0,50 + ветровая доска): крайние куски 25×200 L 1,8 м вместо 25×100 (консоль, 25×100 не проходит на человека на краю), 30 шт. (расчёт по КР) | Расчёт | м | 54 | 54 |  |  |  | 25×200
09 | 09 Кровля покрытие | Об-094 | Желоб Водосточный 25 | Объект | шт | 1 |  |  | 0 | 0INWtec6D4jOMMpTvcIdV2 |  | 102.17 | -24.707 | 2.491
09 | 09 Кровля покрытие | Об-094 | Желоб Водосточный 25 | Объект | шт | 1 |  |  | 0 | 3FWO3lz993mvBeyVgcyOW6 |  | 102.17 | -24.707 | 2.491
09 | 09 Кровля покрытие | Об-094 | Желоб Водосточный 25 | Объект | шт | 1 |  |  | 0 | 3dtOkMwOHA8e$2qj7TEaee |  | 102.17 | -33.659 | 2.491
09 | 09 Кровля покрытие | Об-094 | Желоб Водосточный 25 | Объект | шт | 1 |  |  | 0 | 3kVnOYVr9F$RfXlRJC8kLY |  | 102.17 | -33.659 | 2.491
09 | 09 Кровля покрытие | Об-094 | Комплект Водосточной Трубы 25 | Объект | шт | 1 |  |  | 0 | 1Hbgp_sfP8L9pGBOJOCuX8 |  | 96.615 | -25.223 | -0.579
09 | 09 Кровля покрытие | Об-094 | Комплект Водосточной Трубы 25 | Объект | шт | 1 |  |  | 0 | 2hMf8NTMrF$w8aSOfE5oPR |  | 107.73 | -33.143 | -0.579
09 | 09 Кровля покрытие | Об-094 | Комплект Водосточной Трубы 25 | Объект | шт | 1 |  |  | 0 | 3jojEm2zDC3QMFjWv7VA2_ |  | 96.615 | -33.143 | -0.579
09 | 09 Кровля покрытие | Об-094 | Комплект Водосточной Трубы 25 | Объект | шт | 1 |  |  | 0 | 3mZJY4L4zFqhzSyuTgM80M |  | 107.73 | -25.223 | -0.579
09 | 09 Кровля покрытие | Пд-05 | Мауэрлат RM 25 | Объект | шт | 1 | 1.27 |  | 0.011 | 1GEdDH9yfE9xNlTLyuGCW3 | 45×195 | 101.582 | -33.61 | 2.492
09 | 09 Кровля покрытие | Пд-05 | Мауэрлат RM 25 | Объект | шт | 1 | 1.27 |  | 0.011 | 3H8VElz6rAzAcZGxno72ag | 45×195 | 101.582 | -24.756 | 2.492
09 | 09 Кровля покрытие | Пд-05 | Мауэрлат RM 25 | Объект | шт | 1 | 5.479 |  | 0.048 | 0KGWbqeLz0hfc5d58x48JH | 45×195 | 102.852 | -24.756 | 2.492
09 | 09 Кровля покрытие | Пд-05 | Мауэрлат RM 25 | Объект | шт | 1 | 5.479 |  | 0.048 | 0LVWcNB412HxesCWZegvM1 | 45×195 | 102.852 | -33.61 | 2.492
09 | 09 Кровля покрытие | Пд-05 | Мауэрлат RM 25 | Объект | шт | 1 | 5.479 |  | 0.048 | 0xWjfVJdn0khOorZtuixXJ | 45×195 | 96.103 | -24.756 | 2.492
09 | 09 Кровля покрытие | Пд-05 | Мауэрлат RM 25 | Объект | шт | 1 | 5.479 |  | 0.048 | 1b7BKd2t55DeSv72annHuc | 45×195 | 96.103 | -33.61 | 2.492
09 | 09 Кровля покрытие | СКР-023 | Кровля (скат) | Крыша | м² | 57.563 |  | 57.563 | 16.981 | 1uXtOxppz6sw3E1CX01IXZ |  | 102.19 | -31.385 | 2.45
09 | 09 Кровля покрытие | СКР-023 | Кровля (скат) | Крыша | м² | 57.57 |  | 57.57 | 16.983 | 2gK1pQbwnBgvSD6tHLgUDt |  | 102.19 | -26.98 | 2.45
09 | 09 Кровля — покрытие | КП-1 | Металлочерепица М35 Монтерра 0,45 PE, лист 1190 × 1160 — склад ТОП ХАУС, 3 ступ. (23 × 1,19 × 1,16 = 31,75 м²) | Расчёт | шт | 23
09 | 09 Кровля — покрытие | КП-1 | Металлочерепица М35 Монтерра 0,45 PE, лист 1190 × 3610 — склад ТОП ХАУС, 10 ступ. (23 × 1,19 × 3,61 = 98,81 м²) | Расчёт | шт | 23
09 | 09 Кровля — покрытие | КП-1 | Металлочерепица — площадь листов (заказ) (23 × 3,61 + 23 × 1,16 × 1,19, кровля по скату 115,1 м², скат 4,69 × 12,28 м (со свесами 500), по 11 столбцов на скат + добор 0,18 у фронтона (1 столбец распускается вдоль на оба ската), всего 23 столбцов, столбец: 3,61 + 1,16 м (13 ступеней), вынос в желоб 50 мм, недобег у конька 78 мм) | Расчёт | м² | 130.55 |  | 130.55
09 | 09 Кровля — покрытие | КП-1 | Справочно (не суммировать): металлочерепица — обрезки и отход, входят в площадь листов (резы у конька, распущенные доборы, косые резы — то, что не ложится на кровлю (нахлёсты 110/90 — не отход)) | Расчёт | м² | 3.1 |  | 3.1
09 | 09 Кровля — покрытие | КП-2 | Саморез кровельный 4,8×20 — лист к листу по продольному нахлёсту и доборы к листу | Расчёт | шт | 350
09 | 09 Кровля — покрытие | КП-2 | Саморез кровельный 4,8×35 с ЭПДМ-шайбой, в цвет — лист к обрешётке (в прогиб волны под ступенькой, ≈ 8 шт/м²) | Расчёт | шт | 1000
09 | 09 Кровля — покрытие | КП-2 | Саморез кровельный 4,8×35 с ЭПДМ-шайбой, в цвет — поперечные нахлёсты листов (по ступени, в каждую волну через оба листа) (23 поперечных стыков × 6 шт (+5 %)) | Расчёт | шт | 150
09 | 09 Кровля — покрытие | КП-2 | Саморез кровельный 4,8×70 — коньковая планка через волну (каждая 2-я волна, 2 стороны) | Расчёт | шт | 39
09 | 09 Кровля — покрытие | КП-3 | Планка конька полукруглая/плоская 2 м (полезная 1,9) + заглушки торцов конька 2 шт (конёк 12.28 м) | Расчёт | шт | 7
09 | 09 Кровля — покрытие | КП-3 | Уплотнитель конька универсальный (вентилируемый) — под коньковую планку, 2 стороны | Расчёт | м | 25.8
09 | 09 Кровля — покрытие | КП-4 | Планка торцевая (ветровая) 2 м (полезная 1,9) — по фронтонам поверх ветровой доски ВД-1 (фронтоны 18.75 м) | Расчёт | шт | 10
09 | 09 Кровля — покрытие | КП-5 | Капельник 2 м — под мембрану у карниза (сброс конденсата в желоб, узел Капельник_схема) | Расчёт | шт | 13
09 | 09 Кровля — покрытие | КП-5 | Планка карнизная 2 м (полезная 1,9) — по лобовой доске под листом (карнизы 24.56 м) | Расчёт | шт | 13
09 | 09 Кровля — покрытие | КП-5 | Уплотнитель под волну (карнизный, «Монтерра») — по карнизу | Расчёт | м | 25.8
09 | 09 Кровля — покрытие | КП-6 | Доска обрешётки дополнительная 25×100 под кронштейны снегозадержателя (вплотную к рядовой) | Расчёт | м | 25.8
09 | 09 Кровля — покрытие | КП-6 | Снегозадержатель трубчатый 3 м (комплект: 2 трубы + кронштейны) — 1 ряд на каждый скат над несущей стеной (кронштейны в обрешётку с доп. доской под ними) | Расчёт | компл | 9
09 | 09 Кровля — покрытие | КП-7 | Воронка желоба | Расчёт | шт | 4
09 | 09 Кровля — покрытие | КП-7 | Желоб водосточный 125 мм, 3 м (металл с полимером) — по обоим карнизам (карнизы 24.56 м) | Расчёт | шт | 9
09 | 09 Кровля — покрытие | КП-7 | Заглушка желоба универсальная | Расчёт | шт | 4
09 | 09 Кровля — покрытие | КП-7 | Колено трубы 90 мм (2 у воронки + 1 сливное) | Расчёт | шт | 12
09 | 09 Кровля — покрытие | КП-7 | Кронштейн желоба (крюк) — к лобовой доске, шаг 600 | Расчёт | шт | 45
09 | 09 Кровля — покрытие | КП-7 | Соединитель желоба | Расчёт | шт | 11
09 | 09 Кровля — покрытие | КП-7 | Труба водосточная 90 мм, 3 м — 4 стояка по ≈ 3.5 м | Расчёт | шт | 8
09 | 09 Кровля — покрытие | КП-7 | Хомут трубы (шаг ≤ 1,8 м) | Расчёт | шт | 12
09 | 09 Кровля — покрытие | КП-8 | Герметик кровельный + лента-герметик для примыканий (вентвыходы, гильза дымохода — при наличии) | Расчёт | компл | 1
09 | 09 Кровля — покрытие | КП-9 | Корректор для ремонта царапин (в цвет кровли) | Расчёт | шт | 2
09 | 09 Кровля — покрытие | КП-9 | Лента вентиляционная карнизная 100×5000 — по карнизу (защита вентзазора) | Расчёт | шт | 5
09 | 09 Кровля — покрытие | КП-9 | Лента двусторонняя для нахлёстов мембраны (25 мм × 25 м) | Расчёт | шт | 9
09 | 09 Кровля — покрытие | КП-9 | Лента односторонняя для ремонта/примыканий мембраны (50 мм × 25 м) | Расчёт | шт | 1
09 | 09 Кровля — покрытие | КП-9 | Лента уплотнительная под контробрешётку самоклеящаяся 3×50 мм, 30 м (по длине контррейки 201.3 м) | Расчёт | шт | 7
09 | 09 Кровля — покрытие | КП-9 | Лента-уплотнитель самоклеящаяся для поперечных нахлёстов листов (под хвост верхнего листа, 15–20 мм) (23 стыков, по ширине листа, +5 %) | Расчёт | м | 28.1
09 | 09 Кровля — покрытие | КП-9 | Планка торцевая страховочная 2 м (Zn) — под торцевую планку по фронтонам | Расчёт | шт | 10
09 | 09 Кровля — покрытие | КП-9 | Уплотнитель ПСУЛ саморасширяющийся 20×40 (4 м) — примыкания и торцы | Расчёт | шт | 7
10 | 10 Окна | ОП-01 | Окно 25 | Окно | шт | 1 | 0.632 | 0.528 | 0.032 | 03tCOvzYHC8wnxVOLT9bKs |  | 103.754 | -33.023 | 1.25
10 | 10 Окна | ОП-01 | Окно 25 | Окно | шт | 1 | 0.632 | 0.528 | 0.032 | 0LyhUL8nT3GQasvhZzNSh2 |  | 101.871 | -33.023 | 1.25
10 | 10 Окна | ОП-02 | Горизонтальное Многостворчатое Окно 25 | Окно | шт | 1 | 1.26 | 2.107 | 0.055 | 0H19lzmj56JBpXjQ$kGiTD |  | 105.95 | -25.327 | 0.414
10 | 10 Окна | ОП-02 | Горизонтальное Многостворчатое Окно 25 | Окно | шт | 1 | 1.26 | 2.107 | 0.055 | 0N8u8pE19Azfs8feH5JNTr |  | 105.95 | -33.038 | 0.414
10 | 10 Окна | ОП-03 | Горизонтальное Многостворчатое Окно 25 | Окно | шт | 1 | 1.657 | 2.868 | 0.063 | 1gYbPdNiXB6hO8h6bNDymZ |  | 99.1 | -29.183 | 0.414
10 | 10 Окна | ОП-03 | Горизонтальное Многостворчатое Окно 25 | Окно | шт | 1 | 1.657 | 2.868 | 0.063 | 2OzuFesx96gfpD2rAgXxiY |  | 99.1 | -26.823 | 0.414
10 | 10 Окна | ОП-04 | Пятиугольное Окно | Окно | шт | 1 | 1.657 | 1.697 | 0 | 2iJsmroR92gwp16rlLb3nH |  | 99.137 | -29.182 | 2.485
11 | 11 Двери | ДП-01 | Однопольная Дверь 25 | Дверь | шт | 1 | 1 | 2.1 | 0.083 | 2XCp8NZ5XB$9cNEYSumCOV |  | 98.901 | -31.214 | 0.045
13 | 13 Ветрозащита стен | МБ-С-итог | Ветрозащитная мембрана стен — площадь стен нетто + нахлёсты 10 % (МБ-С) (итог, не суммировать с элементами) | Расчёт | м² | 89.5 |  | 89.5
14 | 14 Электрика | Э-1.1 | ГРУППА: Освещение: кухня-гостиная, терраса (1~220 В) (щит ЩР), группа 1.1 — трасса над полотном, вниз в зазоре обрешётки (Лион-СИП) | Точка (схема) | шт | 1 | 38.2 |  |  |  | ВВГнг(А)-LS 3×1,5 | 102.62 | -32.35
14 | 14 Электрика | Э-1.1 | выключатель 2-кл. (Кухня-гостиная), группа 1.1 | Точка (схема) | шт | 1 |  |  |  |  | ВВГнг(А)-LS 3×1,5 | 100.83 | -30.5566 | 0.9
14 | 14 Электрика | Э-1.1 | светильник настенный (бра) (Кухня-гостиная), группа 1.1 | Точка (схема) | шт | 1 |  |  |  |  | ВВГнг(А)-LS 3×1,5 | 101.6 | -30.5566 | 2.4
14 | 14 Электрика | Э-1.1 | выключатель 2-кл. (Кухня-гостиная), группа 1.1 | Точка (схема) | шт | 1 |  |  |  |  | ВВГнг(А)-LS 3×1,5 | 104.658 | -27.4776 | 0.9
14 | 14 Электрика | Э-1.1 | светильник настенный (бра) (Кухня-гостиная), группа 1.1 | Точка (схема) | шт | 1 |  |  |  |  | ВВГнг(А)-LS 3×1,5 | 104.658 | -26.5776 | 2.6
14 | 14 Электрика | Э-1.1 | светильник уличный IP44 (Терраса), группа 1.1 | Точка (схема) | шт | 1 |  |  |  |  | ВВГнг(А)-LS 3×1,5 | 99 | -31.9 | 2.2
14 | 14 Электрика | Э-1.2 | ГРУППА: Освещение: спальни (1~220 В) (щит ЩР), группа 1.2 — трасса над полотном, вниз в зазоре обрешётки (Лион-СИП) | Точка (схема) | шт | 1 | 27.6 |  |  |  | ВВГнг(А)-LS 3×1,5 | 102.62 | -32.35
14 | 14 Электрика | Э-1.2 | выключатель 2-кл. (Спальня (юг)), группа 1.2 | Точка (схема) | шт | 1 |  |  |  |  | ВВГнг(А)-LS 3×1,5 | 104.828 | -30.4496 | 0.9
14 | 14 Электрика | Э-1.2 | светильник настенный (бра) (Спальня (юг)), группа 1.2 | Точка (схема) | шт | 1 |  |  |  |  | ВВГнг(А)-LS 3×1,5 | 106.35 | -29.2676 | 2.6
14 | 14 Электрика | Э-1.2 | выключатель 2-кл. (Спальня (север)), группа 1.2 | Точка (схема) | шт | 1 |  |  |  |  | ВВГнг(А)-LS 3×1,5 | 104.828 | -27.8976 | 0.9
14 | 14 Электрика | Э-1.2 | светильник настенный (бра) (Спальня (север)), группа 1.2 | Точка (схема) | шт | 1 |  |  |  |  | ВВГнг(А)-LS 3×1,5 | 106.1 | -29.0976 | 2.6
14 | 14 Электрика | Э-1.3 | ГРУППА: Освещение: прихожая, тех., с/у (1~220 В) (щит ЩР), группа 1.3 — трасса над полотном, вниз в зазоре обрешётки (Лион-СИП) | Точка (схема) | шт | 1 | 35.4 |  |  |  | ВВГнг(А)-LS 3×1,5 | 102.62 | -32.35
14 | 14 Электрика | Э-1.3 | выключатель 2-кл. (Прихожая), группа 1.3 | Точка (схема) | шт | 1 |  |  |  |  | ВВГнг(А)-LS 3×1,5 | 100.45 | -30.7266 | 0.9
14 | 14 Электрика | Э-1.3 | светильник настенный (бра) (Прихожая), группа 1.3 | Точка (схема) | шт | 1 |  |  |  |  | ВВГнг(А)-LS 3×1,5 | 100.613 | -32.2 | 2.4
14 | 14 Электрика | Э-1.3 | выключатель 1-кл. (Тех. пом.), группа 1.3 | Точка (схема) | шт | 1 |  |  |  |  | ВВГнг(А)-LS 3×1,5 | 100.733 | -31.86 | 0.9
14 | 14 Электрика | Э-1.3 | светильник настенный (бра) (Тех. пом.), группа 1.3 | Точка (схема) | шт | 1 |  |  |  |  | ВВГнг(А)-LS 3×1,5 | 101.15 | -30.7266 | 2.4
14 | 14 Электрика | Э-1.3 | выключатель 2-кл. (С/у), группа 1.3 | Точка (схема) | шт | 1 |  |  |  |  | ВВГнг(А)-LS 3×1,5 | 103.6 | -30.5566 | 0.9
14 | 14 Электрика | Э-1.3 | светильник настенный (бра) (С/у), группа 1.3 | Точка (схема) | шт | 1 |  |  |  |  | ВВГнг(А)-LS 3×1,5 | 102.683 | -31.6 | 2.4
14 | 14 Электрика | Э-1.3 | вентилятор вытяжной (С/у), группа 1.3 | Точка (схема) | шт | 1 |  |  |  |  | ВВГнг(А)-LS 3×1,5 | 103 | -32.8886 | 2.3
14 | 14 Электрика | Э-2 | ГРУППА: Кухня: холодильник, столешница (1~220 В) (щит ЩР), группа 2 — трасса над полотном, вниз в зазоре обрешётки (Лион-СИП) | Точка (схема) | шт | 1 | 26.5 |  |  |  | ВВГнг(А)-LS 3×2,5 | 102.62 | -32.35
14 | 14 Электрика | Э-2 | розетка (Кухня-гостиная), группа 2 | Точка (схема) | шт | 1 |  |  |  |  | ВВГнг(А)-LS 3×2,5 | 100.48 | -30.5566 | 0.3
14 | 14 Электрика | Э-2 | розетка двойная (Кухня-гостиная), группа 2 | Точка (схема) | шт | 1 |  |  |  |  | ВВГнг(А)-LS 3×2,5 | 101.25 | -30.5566 | 1.2
14 | 14 Электрика | Э-2 | розетка (Кухня-гостиная), группа 2 | Точка (схема) | шт | 1 |  |  |  |  | ВВГнг(А)-LS 3×2,5 | 101.82 | -30.5566 | 0.3
14 | 14 Электрика | Э-2 | розетка (Кухня-гостиная), группа 2 | Точка (схема) | шт | 1 |  |  |  |  | ВВГнг(А)-LS 3×2,5 | 103.05 | -30.5566 | 2
14 | 14 Электрика | Э-3 | ГРУППА: Варочная панель (1~220 В) (щит ЩР), группа 3 — трасса над полотном, вниз в зазоре обрешётки (Лион-СИП) | Точка (схема) | шт | 1 | 7.3 |  |  |  | ВВГнг(А)-LS 3×6 | 102.62 | -32.35
14 | 14 Электрика | Э-3 | силовой вывод 32 А (варочная) (Кухня-гостиная), группа 3 | Точка (схема) | шт | 1 |  |  |  |  | ВВГнг(А)-LS 3×6 | 102.8 | -30.5566 | 0.3
14 | 14 Электрика | Э-5 | ГРУППА: Стиральная, сушильная (1~220 В) (щит ЩР), группа 5 — трасса над полотном, вниз в зазоре обрешётки (Лион-СИП) | Точка (схема) | шт | 1 | 5.1 |  |  |  | ВВГнг(А)-LS 3×2,5 | 102.62 | -32.35
14 | 14 Электрика | Э-5 | розетка IP44 (Тех. пом.), группа 5 | Точка (схема) | шт | 1 |  |  |  |  | ВВГнг(А)-LS 3×2,5 | 102.563 | -31.45 | 0.6
14 | 14 Электрика | Э-6.1 | ГРУППА: Розетки: гостиная, прихожая (1~220 В) (щит ЩР), группа 6.1 — трасса над полотном, вниз в зазоре обрешётки (Лион-СИП) | Точка (схема) | шт | 1 | 40.3 |  |  |  | ВВГнг(А)-LS 3×2,5 | 102.62 | -32.35
14 | 14 Электрика | Э-6.1 | розетка двойная (Кухня-гостиная), группа 6.1 | Точка (схема) | шт | 1 |  |  |  |  | ВВГнг(А)-LS 3×2,5 | 102.12 | -26.95 | 1.1
14 | 14 Электрика | Э-6.1 | розетка (Кухня-гостиная), группа 6.1 | Точка (схема) | шт | 1 |  |  |  |  | ВВГнг(А)-LS 3×2,5 | 104.658 | -25.8996 | 0.3
14 | 14 Электрика | Э-6.1 | розетка (Кухня-гостиная), группа 6.1 | Точка (схема) | шт | 1 |  |  |  |  | ВВГнг(А)-LS 3×2,5 | 99.249 | -28.2 | 0.3
14 | 14 Электрика | Э-6.1 | розетка (Прихожая), группа 6.1 | Точка (схема) | шт | 1 |  |  |  |  | ВВГнг(А)-LS 3×2,5 | 100.613 | -32.75 | 0.3
14 | 14 Электрика | Э-6.2 | ГРУППА: Розетки: спальни (1~220 В) (щит ЩР), группа 6.2 — трасса над полотном, вниз в зазоре обрешётки (Лион-СИП) | Точка (схема) | шт | 1 | 44.6 |  |  |  | ВВГнг(А)-LS 3×2,5 | 102.62 | -32.35
14 | 14 Электрика | Э-6.2 | розетка (Спальня (юг)), группа 6.2 | Точка (схема) | шт | 1 |  |  |  |  | ВВГнг(А)-LS 3×2,5 | 104.828 | -30.8076 | 0.3
14 | 14 Электрика | Э-6.2 | розетка (Спальня (юг)), группа 6.2 | Точка (схема) | шт | 1 |  |  |  |  | ВВГнг(А)-LS 3×2,5 | 107.631 | -32.7 | 0.7
14 | 14 Электрика | Э-6.2 | розетка (Спальня (север)), группа 6.2 | Точка (схема) | шт | 1 |  |  |  |  | ВВГнг(А)-LS 3×2,5 | 104.828 | -27.5776 | 0.3
14 | 14 Электрика | Э-6.2 | розетка (Спальня (север)), группа 6.2 | Точка (схема) | шт | 1 |  |  |  |  | ВВГнг(А)-LS 3×2,5 | 107.631 | -25.7 | 0.7
14 | 14 Электрика | Э-7 | ГРУППА: С/у и тех.: розетки IP44 (1~220 В) (щит ЩР), группа 7 — трасса над полотном, вниз в зазоре обрешётки (Лион-СИП) | Точка (схема) | шт | 1 | 6.3 |  |  |  | ВВГнг(А)-LS 3×2,5 | 102.62 | -32.35
14 | 14 Электрика | Э-7 | розетка IP44 (С/у), группа 7 | Точка (схема) | шт | 1 |  |  |  |  | ВВГнг(А)-LS 3×2,5 | 104.658 | -31.8996 | 1
14 | 14 Электрика | Э-8 | ГРУППА: Бойлер 80 л (1~220 В) (щит ЩР), группа 8 — трасса над полотном, вниз в зазоре обрешётки (Лион-СИП) | Точка (схема) | шт | 1 | 5.3 |  |  |  | ВВГнг(А)-LS 3×2,5 | 102.62 | -32.35
14 | 14 Электрика | Э-8 | розетка (Тех. пом.), группа 8 | Точка (схема) | шт | 1 |  |  |  |  | ВВГнг(А)-LS 3×2,5 | 102.563 | -31 | 1.1
14 | 14 Электрика | Э-9 | ГРУППА: Насосная станция (1~220 В) (щит ЩР), группа 9 — трасса над полотном, вниз в зазоре обрешётки (Лион-СИП) | Точка (схема) | шт | 1 | 6 |  |  |  | ВВГнг(А)-LS 3×2,5 | 102.62 | -32.35
14 | 14 Электрика | Э-9 | розетка (Тех. пом.), группа 9 | Точка (схема) | шт | 1 |  |  |  |  | ВВГнг(А)-LS 3×2,5 | 100.733 | -32.3 | 0.3
14 | 14 Электрика | Э-10 | ГРУППА: Обогрев ввода воды: готовая секция греющего кабеля 2 м, 32 Вт (ввод — скважинщики) (1~220 В) (щит ЩР), группа 10 — трасса над полотном, вниз в зазоре обрешётки (Лион-СИП) | Точка (схема) | шт | 1 | 6.7 |  |  |  | ВВГнг(А)-LS 3×2,5 | 102.62 | -32.35
14 | 14 Электрика | Э-10 | вывод под греющий кабель труб (под полом) (Тех. пом.), группа 10 | Точка (схема) | шт | 1 |  |  |  |  | ВВГнг(А)-LS 3×2,5 | 100.85 | -32.8 | 0
14 | 14 Электрика | Э-ЭК-1 | ГРУППА: Конвекторы: кухня-гостиная 2×1,5 кВт (1~220 В) (щит ЩР), группа ЭК-1 — трасса над полотном, вниз в зазоре обрешётки (Лион-СИП) | Точка (схема) | шт | 1 | 23.1 |  |  |  | ВВГнг(А)-LS 3×2,5 | 102.62 | -32.35
14 | 14 Электрика | Э-ЭК-1 | вывод под конвектор (Кухня-гостиная), группа ЭК-1 | Точка (схема) | шт | 1 |  |  |  |  | ВВГнг(А)-LS 3×2,5 | 99.249 | -29.18 | 0.3
14 | 14 Электрика | Э-ЭК-1 | вывод под конвектор (Кухня-гостиная), группа ЭК-1 | Точка (схема) | шт | 1 |  |  |  |  | ВВГнг(А)-LS 3×2,5 | 99.249 | -26.87 | 0.3
14 | 14 Электрика | Э-ЭК-2 | ГРУППА: Конвекторы: спальни 2×1,0 кВт (1~220 В) (щит ЩР), группа ЭК-2 — трасса над полотном, вниз в зазоре обрешётки (Лион-СИП) | Точка (схема) | шт | 1 | 22.7 |  |  |  | ВВГнг(А)-LS 3×2,5 | 102.62 | -32.35
14 | 14 Электрика | Э-ЭК-2 | вывод под конвектор (Спальня (юг)), группа ЭК-2 | Точка (схема) | шт | 1 |  |  |  |  | ВВГнг(А)-LS 3×2,5 | 105.95 | -32.8886 | 0.3
14 | 14 Электрика | Э-ЭК-2 | вывод под конвектор (Спальня (север)), группа ЭК-2 | Точка (схема) | шт | 1 |  |  |  |  | ВВГнг(А)-LS 3×2,5 | 105.95 | -25.4766 | 0.3
14 | 14 Электрика | Э-ЭК-3 | ГРУППА: Конвекторы: прихожая, тех. + полотенцесушитель с/у 0,4 — 1,4 кВт (1~220 В) (щит ЩР), группа ЭК-3 — трасса над полотном, вниз в зазоре обрешётки (Лион-СИП) | Точка (схема) | шт | 1 | 28 |  |  |  | ВВГнг(А)-LS 3×2,5 | 102.62 | -32.35
14 | 14 Электрика | Э-ЭК-3 | вывод под полотенцесушитель (IP44) (С/у), группа ЭК-3 | Точка (схема) | шт | 1 |  |  |  |  | ВВГнг(А)-LS 3×2,5 | 104.658 | -30.95 | 0.6
14 | 14 Электрика | Э-ЭК-3 | вывод под конвектор (Тех. пом.), группа ЭК-3 | Точка (схема) | шт | 1 |  |  |  |  | ВВГнг(А)-LS 3×2,5 | 101.87 | -32.8886 | 0.3
14 | 14 Электрика | Э-ЭК-3 | вывод под конвектор (Прихожая), группа ЭК-3 | Точка (схема) | шт | 1 |  |  |  |  | ВВГнг(А)-LS 3×2,5 | 99.249 | -32.4 | 0.3
14 | 14 Электрика | Э-щит | ввод однофазный 220 В, 15 кВт (как Дублин): кабель ВБбШв 3×16 в трубе ПНД 50 в земле, из земли в стальной гильзе через подполье и пол прямо в перегородку со щитом — под полом только этот кабель, принято 15 м + 1,5 м в доме (Тех. пом.), группа щит | Точка (схема) | шт | 1 | 16.5 |  |  |  |  | 102.62 | -32.35
14 | 14 Электрика | Э-щит | ввод: стальная труба ВГП Ду40 от грунта через подполье и панель пола и ОТКРЫТО по лицу перегородки тех.¦с/у со стороны тех. пом. до низа щита (≈2,4 м, 22.10: в полости перегородки идут В1/Т3/К1 — ввод в неё не помещается), сетка от грызунов — хомутом, зазоры — негорючий герметик, 2 хомута-скобы к перегородке (Тех. пом.), группа щит | Точка (схема) | шт | 1 | [5 empty] | 102.62 | -32.35
14 | 14 Электрика | Э-щит | щит распределительный НАКЛАДНОЙ пластиковый ЩРН-П-24 в тех. помещении на перегородке П-2 (СИП 118) со стороны тех. помещения — накладной на ОСП, задней частью утоплен в слой обрешётки 30 (вокруг — обрешётка и имитация бруса, Артём 30.10), низ ≈1,30, на закладной, шины N и PE, DIN-рейки (Тех. пом.), группа щит | Точка (схема) | шт | 1 | [5 empty] | 102.62 | -32.35
14 | 14 Электрика | Э-щит | закладная под щит: фанера 18 на ОСП перегородки П-2 в слое обрешётки (вместо брусков на площади щита), щит на ней; ввод кабелей сверху в металлорукаве, в СИП не заходят (Тех. пом.), группа щит | Точка (схема) | шт | 1 | [5 empty] | 102.62 | -32.35
14 | 14 Электрика | Э-щит | вводной автомат 2P C63 (Тех. пом.), группа щит | Точка (схема) | шт | 1 | [5 empty] | 102.62 | -32.35
14 | 14 Электрика | Э-щит | УЗО противопожарное 2P 80 А 100 мА (Тех. пом.), группа щит | Точка (схема) | шт | 1 | [5 empty] | 102.62 | -32.35
14 | 14 Электрика | Э-щит | реле напряжения однофазное 63 А (Тех. пом.), группа щит | Точка (схема) | шт | 1 | [5 empty] | 102.62 | -32.35
14 | 14 Электрика | Э-щит | реле приоритета нагрузки 1ф 63 А: при перегрузе ввода отключает бойлер и конвекторы ЭК-1 (Тех. пом.), группа щит | Точка (схема) | шт | 1 | [5 empty] | 102.62 | -32.35
14 | 14 Электрика | Э-щит | групповые аппараты: 15 групп, ≈36 модулей, резерв по щиту (Тех. пом.), группа щит | Точка (схема) | шт | 1 | [5 empty] | 102.62 | -32.35
14 | 14 Электрика | Э-щит | терморегулятор на DIN-рейку с выносным датчиком (группа 10 — обогрев ввода воды), 2 модуля (Тех. пом.), группа щит | Точка (схема) | шт | 1 | [5 empty] | 102.62 | -32.35
14 | 14 Электрика | Э-щит | провод датчика терморегулятора (удлинение) до ввода воды, в металлорукаве вместе с кабелем группы (Тех. пом.), группа щит | Точка (схема) | шт | 1 | 6 |  |  |  |  | 102.62 | -32.35
14 | 14 Электрика | Э-щит | коробка уравнивания потенциалов КУП (ШДУП) IP44 в с/у на стене 4, h 0,3 — дополнительная система уравнивания потенциалов (ПУЭ 7.1.88) (Тех. пом.), группа щит | Точка (схема) | шт | 1 | [5 empty] | 102.62 | -32.35
14 | 14 Электрика | Э-щит | провод ПуГВ (ПВ-3) 1×4 жёлто-зелёный от шины PE щита до КУП, над полотном и в зазоре обрешётки в металлорукаве (Тех. пом.), группа щит | Точка (схема) | шт | 1 | 4.9 |  |  |  |  | 102.62 | -32.35
14 | 14 Электрика | Э-щит | контур заземления: 3 электрода 1,5 м + полоса, провод ПуГВ 16 до щита (Тех. пом.), группа щит | Точка (схема) | шт | 1 | [5 empty] | 102.62 | -32.35
14 | 14 Электрика | Э-щит | труба стальная ВГП Ду20 — не требуется: варочная на стене Б, кабель 3×6 в металлорукаве РЗ-ЦП 20 в зазоре обрешётки (Тех. пом.), группа щит | Точка (схема) | шт | 1 | 0 |  |  |  |  | 102.62 | -32.35
14 | 14 Электрика | Э-щит | металлорукав в ПВХ-оболочке РЗ-ЦП 15 — весь кабель: над натяжным полотном по ОСП кровли и вниз в зазоре обрешётки 30×40, по одному кабелю в рукаве (СП 256), в СИП ничего (Тех. пом.), группа щит | Расчёт | шт | 1 | 315.8
14 | 14 Электрика | Э-щит | металлорукав в ПВХ-оболочке РЗ-ЦП 20 — кабель 3×6 (варочная) (Тех. пом.), группа щит | Расчёт | шт | 1 | 7.3
14 | 14 Электрика | Э-щит | проход металлорукава сквозь СИП-стену над полотном: отверстие Ø25 на каждый рукав (стены: Б, наружная 2, П-1, П-2, 4, К), зазор — негорючий герметик/пена с двух сторон, без гильзы (Артём 30.10) (Тех. пом.), группа щит | Расчёт | шт | 32
14 | 14 Электрика | Э-щит | подрозетник для полых стен 68×45 — в имитации бруса (все настенные точки) (Тех. пом.), группа щит | Расчёт | шт | 42
14 | 14 Электрика | Э-щит | скобы для металлорукава (шаг 0,5 м) к ОСП кровли и к брускам обрешётки, вводы/муфты в коробки (Тех. пом.), группа щит | Расчёт | шт | 1
14 | 14 Электрика | Э-КАБ | ИТОГО кабель ВВГнг(А)-LS 3×1,5 (трасса Лион-СИП, ×1,15 + 0,3 на точку), пакет «Эконом» | Расчёт | м | 101.2 | 101.2
14 | 14 Электрика | Э-КАБ | ИТОГО кабель ВВГнг(А)-LS 3×2,5 (трасса Лион-СИП, ×1,15 + 0,3 на точку), пакет «Эконом» | Расчёт | м | 214.6 | 214.6
14 | 14 Электрика | Э-КАБ | ИТОГО кабель ВВГнг(А)-LS 3×6 (трасса Лион-СИП, ×1,15 + 0,3 на точку), пакет «Эконом» | Расчёт | м | 7.3 | 7.3
14 | 14 Электрика — Отопление | ГР-ЭК-1 | Группа конвекторов 1: Конвекторы: кухня-гостиная 2×1,5 кВт (1~220 В), кабель ВВГнг-LS 3×2,5 шлейфом 23,1 м | Расчёт | шт | 1
14 | 14 Электрика — Отопление | ГР-ЭК-2 | Группа конвекторов 2: Конвекторы: спальни 2×1,0 кВт (1~220 В), кабель ВВГнг-LS 3×2,5 шлейфом 22,7 м | Расчёт | шт | 1
14 | 14 Электрика — Отопление | ГР-ЭК-3 | Группа конвекторов 3: Конвекторы: прихожая, тех. + полотенцесушитель с/у 0,4 — 1,4 кВт (1~220 В), кабель ВВГнг-LS 3×2,5 шлейфом 28,0 м | Расчёт | шт | 1
14 | 14 Электрика — Отопление | КАБ-ЭК | Кабель ВВГнг-LS 3×2,5 на конвекторы, всего по группам (расчёт по модели) | Расчёт | м | 73.8 | 73.8
14 | 14 Электрика — Отопление | ЩР-ЭК | Щит: 3 группы конвекторов (автоматы 16 А, для группы с с/у — дифавтомат 30 мА) (расчёт по модели) | Расчёт | шт | 3
14 | 14 Электрика — Отопление | ЭК-01 | Электроконвектор 1,50 кВт, настенный с термостатом (Кухня-гостиная, теплопотери помещения 1,20 кВт), группа ГР-ЭК-1 | Точка (схема) | шт | 1 | [5 empty] | 99.3 | -29.18 | 0.15
14 | 14 Электрика — Отопление | ЭК-02 | Электроконвектор 1,50 кВт, настенный с термостатом (Кухня-гостиная, теплопотери помещения 1,20 кВт), группа ГР-ЭК-1 | Точка (схема) | шт | 1 | [5 empty] | 99.3 | -26.87 | 0.15
14 | 14 Электрика — Отопление | ЭК-03 | Электроконвектор 1,00 кВт, настенный с термостатом (Спальня (юг), теплопотери помещения 0,80 кВт), группа ГР-ЭК-2 | Точка (схема) | шт | 1 | [5 empty] | 105.95 | -32.8 | 0.15
14 | 14 Электрика — Отопление | ЭК-04 | Электроконвектор 1,00 кВт, настенный с термостатом (Спальня (север), теплопотери помещения 0,80 кВт), группа ГР-ЭК-2 | Точка (схема) | шт | 1 | [5 empty] | 105.95 | -25.56 | 0.15
14 | 14 Электрика — Отопление | ЭК-05 | Электроконвектор 0,50 кВт, настенный с термостатом (Прихожая, теплопотери помещения 0,33 кВт), группа ГР-ЭК-3 | Точка (схема) | шт | 1 | [5 empty] | 99.4 | -32.4 | 0.15
14 | 14 Электрика — Отопление | ЭК-06 | Электроконвектор 0,50 кВт, настенный с термостатом (Тех, пом,, теплопотери помещения 0,30 кВт), группа ГР-ЭК-3 | Точка (схема) | шт | 1 | [5 empty] | 101.87 | -32.8 | 0.15
14 | 14 Электрика — Отопление | ЭК-07 | Полотенцесушитель электрический 0,40 кВт «лесенка» с терморегулятором, IP44 (С/у, вместо конвектора), группа ГР-ЭК-3 | Точка (схема) | шт | 1 | [5 empty] | 104.6 | -30.95 | 0.6
15 | 15 Сантехника | ВЫВ | Вывод: бойлер 80 л (Тех. пом.), ХВС 20 / ГВС 20 / К 50 | Вывод (схема) | шт | 1 | [5 empty] | 102.3 | -31
15 | 15 Сантехника | ВЫВ | Вывод: ввод воды от скважины (Тех. пом.), ХВС 32 (ПНД) / ГВС — / К — | Вывод (схема) | шт | 1 | [5 empty] | 101 | -32.8
15 | 15 Сантехника | ВЫВ | Вывод: душ (поддон у стены Б) (С/у), ХВС 20 / ГВС 20 / К 50 | Вывод (схема) | шт | 1 | [5 empty] | 103.1 | -30.95
15 | 15 Сантехника | ВЫВ | Вывод: мойка кухни (Кухня-гостиная), ХВС 20 / ГВС 20 / К 50 | Вывод (схема) | шт | 1 | [5 empty] | 101.3 | -30.55
15 | 15 Сантехника | ВЫВ | Вывод: насосная станция (Тех. пом.), ХВС 25 / ГВС — / К — | Вывод (схема) | шт | 1 | [5 empty] | 101.2 | -32.75
15 | 15 Сантехника | ВЫВ | Вывод: посудомойка (Кухня-гостиная), ХВС — / ГВС — / К — | Вывод (схема) | шт | 1 | [5 empty] | 101.8 | -30.55
15 | 15 Сантехника | ВЫВ | Вывод: раковина с/у (С/у), ХВС 20 / ГВС 20 / К 50 | Вывод (схема) | шт | 1 | [5 empty] | 104.6 | -32.2
15 | 15 Сантехника | ВЫВ | Вывод: стиральная (Тех. пом.), ХВС 20 / ГВС — / К 50 | Вывод (схема) | шт | 1 | [5 empty] | 102.45 | -31.6
15 | 15 Сантехника | ВЫВ | Вывод: стояк К1 110 с аэратором (С/у), ХВС — / ГВС — / К 110 | Вывод (схема) | шт | 1 | [5 empty] | 102.915 | -32.8
15 | 15 Сантехника | ВЫВ | Вывод: унитаз (С/у), ХВС 20 / ГВС — / К 110 | Вывод (схема) | шт | 1 | [5 empty] | 103.35 | -32.8
15 | 15 Сантехника | ВК-СИП | короб у перегородки тех.¦с/у (тех.): брусок 30×40 + имитация, ревизия у тройников, ≈150×200, L≈2,1 + 0,9 м (Лион-СИП: в СИП трубы не прокладываются) | Расчёт | компл | 1
15 | 15 Сантехника | ВК-СИП | короб за цоколем кухни вдоль стены Б: брусок 30×40, ≈120×150, L≈1,2 м (Лион-СИП: в СИП трубы не прокладываются) | Расчёт | компл | 1
15 | 15 Сантехника | ВК-СИП | проход сквозь СИП: отверстие Ø трубы +10, герметик с 2 сторон (П-2 — 8, стена Б — 3) (Лион-СИП: в СИП трубы не прокладываются) | Расчёт | шт | 11
16 | 16 Вентиляция | ВЕН-01 | Fan Symbol US — вытяжной вентилятор с/у 100 мм | Объект | шт | 1 |  |  | 0 |  |  | 103 | -32.85 | 2.3
16 | 16 Вентиляция | ВЕН-02 | Fan Symbol US — вытяжной вентилятор тех. помещения 100 мм | Объект | шт | 1 |  |  | 0 |  |  | 101.6 | -32.85 | 2.3
16 | 16 Вентиляция | ВЕН-03 | Fan Symbol US — вытяжка кухни 125 мм (кухонная вытяжка — через стену Б / кровлю) | Объект | шт | 1 |  |  | 0 |  |  | 102.5 | -30.62 | 2.2
16 | 16 Вентиляция | ГИЛ | Гильза вентиляции, ВЕН-01 с/у | Точка (схема) | шт | 1 | 0.174 |  |  |  | Ø100 | 103 | -32.9 | 2.3
16 | 16 Вентиляция | ГИЛ | Гильза вентиляции, ВЕН-02 тех. | Точка (схема) | шт | 1 | 0.174 |  |  |  | Ø100 | 101.6 | -32.9 | 2.3
16 | 16 Вентиляция | ГИЛ | Гильза вентиляции, ВЕН-03 кухня (через кровлю/стену Б) | Точка (схема) | шт | 1 | 0.174 |  |  |  | Ø125 | 102.5 | -30.6 | 2.3
17 | 17 Фасад |  | CI Tools Wall Covering | Объект | м² | 1 |  | 1 | 0.069 | 2hRxdsaHj4J8Alu4kmYjTN |  | 102.458 | -33.088 | -0.622
17 | 17 Фасад |  | CI Tools Wall Covering | Объект | м² | 1 |  | 1 | 0.071 | 3N$oyl_NP6gwda0K2$L0Yo |  | 96.539 | -33.088 | -0.622
17 | 17 Фасад |  | CI Tools Wall Covering | Объект | м² | 1 |  | 1 | 0.095 | 0Cru_kfSX0iuX$M5HJtm6v |  | 99.05 | -33.088 | 0
17 | 17 Фасад |  | CI Tools Wall Covering | Объект | м² | 1 |  | 1 | 0.1 | 2Nt1Yk3x11s9PFvMVdfCNJ |  | 96.539 | -33.088 | -0.634
17 | 17 Фасад |  | CI Tools Wall Covering | Объект | м² | 1 |  | 1 | 0.1 | 3j4p_S43189e2Yg5rJh1R_ |  | 107.842 | -25.266 | -0.622
17 | 17 Фасад |  | CI Tools Wall Covering | Объект | м² | 1 |  | 1 | 0.112 | 3kdRNO7Hf2JhaQG4659Mcj |  | 107.83 | -33.088 | 0
17 | 17 Фасад |  | CI Tools Wall Covering | Объект | м² | 1 |  | 1 | 0.117 | 349eZzrrD3CBNKHjU2LlJW |  | 99.05 | -25.278 | 0
17 | 17 Фасад |  | CI Tools Wall Covering | Объект | м² | 1 |  | 1 | 0.14 | 2z9XA5Jdn1WPF41hrkausG |  | 107.83 | -25.278 | 0
17 | 17 Фасад |  | CI Tools Wall Covering | Объект | м² | 1 |  | 1 | 0.144 | 19B4UyM9b0ve3YdXo$I4aa |  | 96.551 | -25.266 | -0.622
17 | 17 Фасад | КР-С-итог | Контррейка фасада 25×50, шаг 600 — по площади стен (КР-С) (итог, не суммировать с элементами) | Расчёт | м | 135.6 | 135.6
17 | 17 Фасад | СД-1-итог | Сайдинг — площадь стен нетто с обходом проёмов (СД-1) (итог, не суммировать с элементами) | Расчёт | м² | 83.8 |  | 83.8
17 | 17 Фасад | СТН-455 | Стена | Стена | м² | 0 | 5.907 | 0 | 0 | 1c$dXQXqbEFvkp2BzkSsGL |  | 96.551 | -33.088 | -0.622 | 102.458 | -33.088 | -0.622
17 | 17 Фасад | СТН-455 | Стена | Стена | м² | 0.064 | 5.373 | 0.064 | 0.001 | 0mGxAPphrCWBQblnodEo7i |  | 102.458 | -33.088 | -0.622 | 107.83 | -33.088 | -0.622
17 | 17 Фасад | СТН-455 | Стена | Стена | м² | 0.094 | 7.81 | 0.094 | 0.058 | 1iQWEuyyL55OB8NTbAsywO |  | 96.551 | -33.088 | -0.634 | 96.551 | -25.278 | -0.634
17 | 17 Фасад | СТН-455 | Стена | Стена | м² | 0.094 | 7.81 | 0.094 | 0.059 | 1KXBIUTQv49Oe1n5KGdO3B |  | 107.83 | -25.278 | -0.622 | 107.83 | -33.088 | -0.622
17 | 17 Фасад | СТН-455 | Стена | Стена | м² | 0.135 | 11.28 | 0.135 | 0.086 | 2ADn90CzPBTgZxWLzRLXZp |  | 96.551 | -25.278 | -0.622 | 107.83 | -25.278 | -0.622
17 | 17 Фасад | ФС-01 | Сайдинг по рейке — наружные стены нетто (фронтоны входят) (расчёт по модели) | Расчёт | м² | 81.347 |  | 81.347
17 | 17 Фасад | ФС-02 | Контррейка/подсистема под сайдинг (расчёт по модели) | Расчёт | м² | 81.347 |  | 81.347
17 | 17 Фасад | ФС-03 | Углы наружные (4 × 2,5 м) (расчёт по модели) | Расчёт | м | 10
17 | 17 Фасад | ФС-04 | Откосы окон и наружных дверей (периметр) (расчёт по модели) | Расчёт | м | 41.712
17 | 17 Фасад | ФС-05 | Отливы оконные (по ширине окон) (расчёт по модели) | Расчёт | м | 8.755
18 | 18 Отделка внутренняя | ЗОН-001 | Помещение КУХНЯ-ГОСТИНАЯ | Зона | м² | 27.871 |  | 27.871 |  | 3T3Ksd4jvDaR2MgdaiRvPL |  | 101.911 | -28.01 | 0
18 | 18 Отделка внутренняя | ЗОН-001 | Помещение ПРИХОЖАЯ | Зона | м² | 3.082 |  | 3.082 |  | 3q$9lDxxb6G8wRYR4PtzqK |  | 99.902 | -31.589 | 0
18 | 18 Отделка внутренняя | ЗОН-001 | Помещение С/У | Зона | м² | 4.399 |  | 4.399 |  | 0EXXyvkE9EhOqpHLJPA_O3 |  | 103.834 | -31.611 | 0
18 | 18 Отделка внутренняя | ЗОН-001 | Помещение СПАЛЬНЯ | Зона | м² | 10.393 |  | 10.393 |  | 0WZjSXRZv5NAWgYQtrOfcB |  | 106.236 | -31.084 | 0
18 | 18 Отделка внутренняя | ЗОН-001 | Помещение СПАЛЬНЯ | Зона | м² | 10.393 |  | 10.393 |  | 1EGpfyT2HFWwGAdN$$tZPa |  | 106.236 | -27.281 | 0
18 | 18 Отделка внутренняя | ЗОН-001 | Помещение ТЕРРАСА | Зона | м² | 19.524 |  | 19.524 |  | 2O7ZxWL2j99AlRqem58uhu |  | 97.694 | -28.992 | 0
18 | 18 Отделка внутренняя | ЗОН-001 | Помещение ТЕХ. ПОМ. | Зона | м² | 4.081 |  | 4.081 |  | 0Ghc4hQ3LCYxegV7$$jCrw |  | 101.498 | -31.925 | 0
18 | 18 Отделка внутренняя | ОТД | Отделка Кухня-гостиная: пол | Расчёт | м² | 27.871 |  | 27.871
18 | 18 Отделка внутренняя | ОТД | Отделка Кухня-гостиная: потолок (по скату, низ СИП-кровли) | Расчёт | м² | 29.659 |  | 29.659
18 | 18 Отделка внутренняя | ОТД | Отделка Кухня-гостиная: стены (без вычета проёмов, по габариту зоны) | Расчёт | м² | 62.258 |  | 62.258
18 | 18 Отделка внутренняя | ОТД | Отделка Прихожая: пол | Расчёт | м² | 3.082 |  | 3.082
18 | 18 Отделка внутренняя | ОТД | Отделка Прихожая: потолок (по скату, низ СИП-кровли) | Расчёт | м² | 3.28 |  | 3.28
18 | 18 Отделка внутренняя | ОТД | Отделка Прихожая: стены (без вычета проёмов, по габариту зоны) | Расчёт | м² | 27.503 |  | 27.503
18 | 18 Отделка внутренняя | ОТД | Отделка С/У: пол | Расчёт | м² | 4.399 |  | 4.399
18 | 18 Отделка внутренняя | ОТД | Отделка С/У: потолок (по скату, низ СИП-кровли) | Расчёт | м² | 4.681 |  | 4.681
18 | 18 Отделка внутренняя | ОТД | Отделка С/У: стены (без вычета проёмов, по габариту зоны) | Расчёт | м² | 29.333 |  | 29.333
18 | 18 Отделка внутренняя | ОТД | Отделка Спальня: пол | Расчёт | м² | 10.393 |  | 10.393
18 | 18 Отделка внутренняя | ОТД | Отделка Спальня: пол | Расчёт | м² | 10.393 |  | 10.393
18 | 18 Отделка внутренняя | ОТД | Отделка Спальня: потолок (по скату, низ СИП-кровли) | Расчёт | м² | 11.06 |  | 11.06
18 | 18 Отделка внутренняя | ОТД | Отделка Спальня: потолок (по скату, низ СИП-кровли) | Расчёт | м² | 11.06 |  | 11.06
18 | 18 Отделка внутренняя | ОТД | Отделка Спальня: стены (без вычета проёмов, по габариту зоны) | Расчёт | м² | 41.15 |  | 41.15
18 | 18 Отделка внутренняя | ОТД | Отделка Спальня: стены (без вычета проёмов, по габариту зоны) | Расчёт | м² | 41.153 |  | 41.153
18 | 18 Отделка внутренняя | ОТД | Отделка Тех. пом.: пол | Расчёт | м² | 4.081 |  | 4.081
18 | 18 Отделка внутренняя | ОТД | Отделка Тех. пом.: потолок (по скату, низ СИП-кровли) | Расчёт | м² | 4.342 |  | 4.342
18 | 18 Отделка внутренняя | ОТД | Отделка Тех. пом.: стены (без вычета проёмов, по габариту зоны) | Расчёт | м² | 26.552 |  | 26.552
18 | 18 Отделка внутренняя | ОТД-Б1 | База (свободная планировка): стены — внутренняя сторона наружных стен, брутто | Расчёт | м² | 89.603 |  | 89.603
18 | 18 Отделка внутренняя | ОТД-Б2 | База (свободная планировка): потолок — низ СИП-кровли по всему дому | Расчёт | м² | 66.958 |  | 66.958
18 | 18 Отделка внутренняя | ОТД-Б3 | База (свободная планировка): пол — весь дом в чистоте | Расчёт | м² | 62.92 |  | 62.92
18 | 18 Отделка внутренняя | ОТД-ПР | Площадь проёмов (вычесть из стен): окна + наружные двери | Расчёт | м² | 14.803 |  | 14.803
18 | 18 Отделка внутренняя | ОТД-ОБР | Обрешётка стен: брусок 30×40 строганый, вертикально шаг ≤ 500 + обрамление проёмов — по всем стенам изнутри (кабель — в зазоре 30 в металлорукаве) | Расчёт | м | 598.8 | 598.8 |  | 0.719 |  | 30×40
18 | 18 Отделка внутренняя | ОТД-ОБР-КР | Саморез 4,2×75 (бруски к ОСП СИП), шаг 400 по бруску | Расчёт | шт | 1572
18 | 18 Отделка внутренняя | ОТД-ИБ | Имитация бруса хвоя 20×146 (АВ), горизонтально — все стены изнутри: брутто 210,8 м², проёмы 29,5 м² (окна, наружные двери, межкомнатные двери с двух сторон), нетто (+10 % подрезка); покрытие с/у — по решению генерального | Расчёт | м² | 199.4 |  | 199.4
18 | 18 Отделка внутренняя | ОТД-ИБ-КР | Кляймер / гвоздь отделочный для имитации бруса (≈ 20 шт/м²) | Расчёт | шт | 3988
19 | 19 Лестницы, крыльцо, терраса |  | CI Tools Decking | Объект | м² | 1 |  | 1 | 0.635 | 1jhNue29v23PAZB5agNi21 |  | 96.551 | -25.278 | -0.029
19 | 19 Лестницы, крыльцо, терраса | Зд-01 | Мауэрлат RM 25 | Объект | шт | 1 | 1.81 |  | 0.016 | 1qYzGKrxHCYOS3CM9icdBP | 45×195 | 99.028 | -27.088 | -0.224
19 | 19 Лестницы, крыльцо, терраса | Зд-01 | Мауэрлат RM 25 | Объект | шт | 1 | 6 |  | 0.053 | 0iZoR1T2fBdwS$RRnW160v | 45×195 | 99.028 | -33.088 | -0.224
19 | 19 Лестницы, крыльцо, терраса | ЛСТ-012 | Лестница | Лестница | шт | 1 |  |  | 0.111 | 1k8kVNF09Ed89oPj7XeB5U |  |  |  | -0.631
19 | 19 Лестницы, крыльцо, терраса | Лг-03 | Мауэрлат RM 25 | Объект | шт | 1 | 2.228 |  | 0.02 | 0vZhcdT1PFgO1mfODEYRMB | 45×195 | 96.573 | -27.651 | -0.029
19 | 19 Лестницы, крыльцо, терраса | Лг-03 | Мауэрлат RM 25 | Объект | шт | 1 | 2.229 |  | 0.02 | 2Kt44d_Nn2PRfC$z2PvPmp | 45×195 | 96.573 | -32.943 | -0.029
19 | 19 Лестницы, крыльцо, терраса | Лг-03 | Мауэрлат RM 25 | Объект | шт | 1 | 2.365 |  | 0.021 | 0gslIKdgfBBeVl_A5tq$rf | 45×195 | 96.686 | -25.3 | -0.029
19 | 19 Лестницы, крыльцо, терраса | Лг-03 | Мауэрлат RM 25 | Объект | шт | 1 | 2.365 |  | 0.021 | 1GSbcUSFr7HR9Uj8Pqavp1 | 45×195 | 96.686 | -33.065 | -0.029
19 | 19 Лестницы, крыльцо, терраса | Лг-03 | Мауэрлат RM 25 | Объект | шт | 1 | 2.455 |  | 0.022 | 04illh2AnCOfNv2UVxOiRP | 45×195 | 96.596 | -30.783 | -0.029
19 | 19 Лестницы, крыльцо, терраса | Лг-03 | Мауэрлат RM 25 | Объект | шт | 1 | 2.455 |  | 0.022 | 0BmxwGxzPFL9CAw8XMwtay | 45×195 | 96.596 | -32.783 | -0.029
19 | 19 Лестницы, крыльцо, терраса | Лг-03 | Мауэрлат RM 25 | Объект | шт | 1 | 2.455 |  | 0.022 | 0aHCMaHD1E9Qq3jekJs_RC | 45×195 | 96.596 | -29.183 | -0.029
19 | 19 Лестницы, крыльцо, терраса | Лг-03 | Мауэрлат RM 25 | Объект | шт | 1 | 2.455 |  | 0.022 | 0fNvjYhAL0K88q$yx_k0aL | 45×195 | 96.596 | -31.183 | -0.029
19 | 19 Лестницы, крыльцо, терраса | Лг-03 | Мауэрлат RM 25 | Объект | шт | 1 | 2.455 |  | 0.022 | 0hciS$yiL6P8fh$CtlcJLF | 45×195 | 96.596 | -31.583 | -0.029
19 | 19 Лестницы, крыльцо, терраса | Лг-03 | Мауэрлат RM 25 | Объект | шт | 1 | 2.455 |  | 0.022 | 0lJ3qCf718o8oRVDoQAxU6 | 45×195 | 96.596 | -26.783 | -0.029
19 | 19 Лестницы, крыльцо, терраса | Лг-03 | Мауэрлат RM 25 | Объект | шт | 1 | 2.455 |  | 0.022 | 17KqTDElr6kPlrjnZ7d4yo | 45×195 | 96.596 | -27.183 | -0.029
19 | 19 Лестницы, крыльцо, терраса | Лг-03 | Мауэрлат RM 25 | Объект | шт | 1 | 2.455 |  | 0.022 | 1BGSDSc451_RH_N4GMkySV | 45×195 | 96.596 | -25.983 | -0.029
19 | 19 Лестницы, крыльцо, терраса | Лг-03 | Мауэрлат RM 25 | Объект | шт | 1 | 2.455 |  | 0.022 | 1hRtppOg10_hdLU9OIvbJW | 45×195 | 96.596 | -26.383 | -0.029
19 | 19 Лестницы, крыльцо, терраса | Лг-03 | Мауэрлат RM 25 | Объект | шт | 1 | 2.455 |  | 0.022 | 1mwLdnYRP4ywmIAMZwxw5l | 45×195 | 96.596 | -27.583 | -0.029
19 | 19 Лестницы, крыльцо, терраса | Лг-03 | Мауэрлат RM 25 | Объект | шт | 1 | 2.455 |  | 0.022 | 1o3HRuexz4NwJSeKJE1uVv | 45×195 | 96.596 | -29.583 | -0.029
19 | 19 Лестницы, крыльцо, терраса | Лг-03 | Мауэрлат RM 25 | Объект | шт | 1 | 2.455 |  | 0.022 | 2EMRvep4b0UOVL9DQdBQ71 | 45×195 | 96.596 | -28.783 | -0.029
19 | 19 Лестницы, крыльцо, терраса | Лг-03 | Мауэрлат RM 25 | Объект | шт | 1 | 2.455 |  | 0.022 | 2taN6FWiH8cAEAAmZ_pKy9 | 45×195 | 96.596 | -27.983 | -0.029
19 | 19 Лестницы, крыльцо, терраса | Лг-03 | Мауэрлат RM 25 | Объект | шт | 1 | 2.455 |  | 0.022 | 2vcJkq9PbFVenFHHhhrWc1 | 45×195 | 96.596 | -31.983 | -0.029
19 | 19 Лестницы, крыльцо, терраса | Лг-03 | Мауэрлат RM 25 | Объект | шт | 1 | 2.455 |  | 0.022 | 2zaCMOlQT97RqF4nTmqsqE | 45×195 | 96.596 | -30.383 | -0.029
19 | 19 Лестницы, крыльцо, терраса | Лг-03 | Мауэрлат RM 25 | Объект | шт | 1 | 2.455 |  | 0.022 | 3Ejv4sgePCoQ8kKFRCUT4h | 45×195 | 96.596 | -29.983 | -0.029
19 | 19 Лестницы, крыльцо, терраса | Лг-03 | Мауэрлат RM 25 | Объект | шт | 1 | 2.455 |  | 0.022 | 3QSgSOpHDEkPYioDNlCCUI | 45×195 | 96.596 | -28.383 | -0.029
19 | 19 Лестницы, крыльцо, терраса | Лг-03 | Мауэрлат RM 25 | Объект | шт | 1 | 2.455 |  | 0.022 | 3gZqxDqhjE9xyFb5BI$pG1 | 45×195 | 96.596 | -25.583 | -0.029
19 | 19 Лестницы, крыльцо, терраса | Лг-03 | Мауэрлат RM 25 | Объект | шт | 1 | 2.455 |  | 0.022 | 3oQD9UEx96DvqVuQVnsDbk | 45×195 | 96.596 | -32.383 | -0.029
19 | 19 Лестницы, крыльцо, терраса | Лг-03 | Мауэрлат RM 25 | Объект | шт | 1 | 2.773 |  | 0.024 | 1KTclV4H1F_vvz6X_Sa3eP | 45×195 | 96.573 | -30.569 | -0.029
90 | 90 Вспомогательное (не в смету) | ВЭК-01 | Вывод под электроконвектор 1,50 кВт (розетка/клеммы), группа ГР-ЭК-1 (Кухня-гостиная) (заменён точкой Э-ЭК плана) | Вывод (схема) | шт | 1 | [5 empty] | 99.3 | -29.18 | 0.2
90 | 90 Вспомогательное (не в смету) | ВЭК-02 | Вывод под электроконвектор 1,50 кВт (розетка/клеммы), группа ГР-ЭК-1 (Кухня-гостиная) (заменён точкой Э-ЭК плана) | Вывод (схема) | шт | 1 | [5 empty] | 99.3 | -26.87 | 0.2
90 | 90 Вспомогательное (не в смету) | ВЭК-03 | Вывод под электроконвектор 1,00 кВт (розетка/клеммы), группа ГР-ЭК-2 (Спальня (юг)) (заменён точкой Э-ЭК плана) | Вывод (схема) | шт | 1 | [5 empty] | 105.95 | -32.8 | 0.2
90 | 90 Вспомогательное (не в смету) | ВЭК-04 | Вывод под электроконвектор 1,00 кВт (розетка/клеммы), группа ГР-ЭК-2 (Спальня (север)) (заменён точкой Э-ЭК плана) | Вывод (схема) | шт | 1 | [5 empty] | 105.95 | -25.56 | 0.2
90 | 90 Вспомогательное (не в смету) | ВЭК-05 | Вывод под электроконвектор 0,50 кВт (розетка/клеммы), группа ГР-ЭК-3 (Прихожая) (заменён точкой Э-ЭК плана) | Вывод (схема) | шт | 1 | [5 empty] | 99.4 | -32.4 | 0.2
90 | 90 Вспомогательное (не в смету) | ВЭК-06 | Вывод под электроконвектор 0,50 кВт (розетка/клеммы), группа ГР-ЭК-3 (Тех, пом,) (заменён точкой Э-ЭК плана) | Вывод (схема) | шт | 1 | [5 empty] | 101.87 | -32.8 | 0.2
90 | 90 Вспомогательное (не в смету) | ВЭК-07 | Вывод под полотенцесушитель 0,40 кВт (выводная коробка IP44), группа ГР-ЭК-3 (С/у) | Вывод (схема) | шт | 1 | [5 empty] | 104.6 | -30.95 | 0.6
90 | 90 Вспомогательное (не в смету) | СТН-010 | Стена | Стена | м² | 0.645 | 4.519 | 0.645 | 1.899 | 3UTMUYurDFJO0sAFhXUQGd |  | 104.743 | -30.642 | 0 | 100.224 | -30.642 | 0
90 | 90 Вспомогательное (не в смету) | СТН-014 | Стена | Стена | м² | 0.412 | 2.913 | 0.412 | 1.589 | 1EKa3VD9j0NgJ5SPVlP$5i |  | 104.743 | -29.183 | 0 | 107.656 | -29.183 | 0
90 | 90 Вспомогательное (не в смету) | СТН-014 | Стена | Стена | м² | 1.082 | 7.462 | 1.082 | 2.896 | 13zvOhMqH8LOmBb2gJQkcZ |  | 104.743 | -25.452 | 0 | 104.743 | -32.914 | 0
91 | 91 Мебель и визуализация |  | Буфет 25 | Объект | шт | 1 |  |  | 0.046 | 3DWr$8yk146fTLEEvDTVkh |  | 102.871 | -32.826 | 1.6
91 | 91 Мебель и визуализация |  | Буфет 25 | Объект | шт | 1 |  |  | 0.07 | 05bEhYdpv50RMgyjdEhep1 |  | 102.871 | -32.826 | 0
91 | 91 Мебель и визуализация |  | Модульный Гардероб 25 | Объект | шт | 1 |  |  | 0.106 | 30$yjQg4T4gQQpmOEhuddZ |  | 100.625 | -32.314 | 0
91 | 91 Мебель и визуализация |  | Модульный Гардероб 25 | Объект | шт | 1 |  |  | 0.142 | 0zKFEyUrTB$vXWoil01lVy |  | 107.656 | -28.51 | 0
91 | 91 Мебель и визуализация |  | Модульный Гардероб 25 | Объект | шт | 1 |  |  | 0.142 | 3dEWmF$7XF_vIfuMw0lpBk |  | 107.656 | -29.855 | 0
91 | 91 Мебель и визуализация |  | Стеллаж Книжный 02 | Объект | шт | 1 |  |  | 0 | 3bv8rhq1bAnPfh8N9cFliW |  | 100.72 | -32.319 | -0.18
91 | 91 Мебель и визуализация | 9 | Панель с Несколькими Умывальниками 25 | Объект | шт | 1 |  |  | 0.012 | 2eyrc$55j1QQzC28IO5kq$ |  | 104.671 | -32.235 | 0
91 | 91 Мебель и визуализация | KUU 50х50х49 | Индивидуальное Рабочее Место 25 | Объект | шт | 1 |  |  | 0.038 | 05Ijk$vpf9p8Vahb4bWtuf |  | 104.816 | -32.424 | 0
91 | 91 Мебель и визуализация | KUU 50х50х49 | Комплект Кровати 25 | Объект | шт | 1 |  |  | 0.278 | 26MLM89$L40u8fc7Kn$uy_ |  | 107.156 | -32.664 | 0
91 | 91 Мебель и визуализация | KUU 50х50х49 | Комплект Кровати 25 | Объект | шт | 1 |  |  | 0.508 | 1daFMfzN9DhwyThMTFA3qk |  | 107.656 | -26.981 | 0
91 | 91 Мебель и визуализация | Obj.-572 | Вешалка Настенная 25 | Объект | шт | 1 |  |  | 0.001 | 2395K6jfnD29RPWsnKWtS2 |  | 104.671 | -31.25 | 1.5
91 | 91 Мебель и визуализация | Obj.-572 | Смеситель Настенный | Объект | шт | 1 |  |  | 0 | 2HrPjaRMfA$vAs0ZtH6yBk |  | 103.17 | -30.714 | 0
91 | 91 Мебель и визуализация | Obj.-572 | Унитаз 25 | Объект | шт | 1 |  |  | 0.039 | 37cKrQ5LHCt8cTvfVUergx |  | 102.871 | -32.326 | 0
91 | 91 Мебель и визуализация | Obj.-580 | Обеденный Стул 03 25 | Объект | шт | 1 |  |  | 0.024 | 03HDrIWKbALf36xAbpgxul |  | 100.949 | -28.041 | -0.033
91 | 91 Мебель и визуализация | Obj.-580 | Обеденный Стул 03 25 | Объект | шт | 1 |  |  | 0.024 | 0VVWnhPsLCqvb$HRo8qGjm |  | 100.401 | -28.051 | -0.033
91 | 91 Мебель и визуализация | Obj.-580 | Обеденный Стул 03 25 | Объект | шт | 1 |  |  | 0.024 | 0Y9IfWbe17I8bbOUNiN2xV |  | 100.252 | -26.541 | 0.108
91 | 91 Мебель и визуализация | Obj.-580 | Обеденный Стул 03 25 | Объект | шт | 1 |  |  | 0.024 | 0vMjdJfyz40xbVmU6ECMF2 |  | 100.949 | -27.491 | 0.108
91 | 91 Мебель и визуализация | Obj.-580 | Обеденный Стул 03 25 | Объект | шт | 1 |  |  | 0.024 | 1EmETWJBX12QVAkU6cxfXr |  | 100.949 | -26.541 | 0.108
91 | 91 Мебель и визуализация | Obj.-580 | Обеденный Стул 03 25 | Объект | шт | 1 |  |  | 0.024 | 1pDvHr9Oz73xxWHAmdKAXB |  | 100.252 | -27.491 | 0.108
91 | 91 Мебель и визуализация | Obj.-580 | Обеденный Стул 03 25 | Объект | шт | 1 |  |  | 0.024 | 1zwRjgxtfBQv7XyQWmDcoi |  | 100.4 | -26.531 | 0
91 | 91 Мебель и визуализация | Obj.-580 | Обеденный Стул 03 25 | Объект | шт | 1 |  |  | 0.024 | 2p8HpwJU11Rho4ZojyuEdQ |  | 100.252 | -28.041 | -0.033
91 | 91 Мебель и визуализация | Obj.-580 | Скандинавское Кресло 25 | Объект | шт | 1 |  |  | 0.06 | 2M6euro418FfdYGHH5QStE |  | 98.758 | -27.675 | 0
91 | 91 Мебель и визуализация | Obj.-580 | Скандинавское Кресло 25 | Объект | шт | 1 |  |  | 0.06 | 2WUAU13pL7kuLKxy0cNS$8 |  | 98.758 | -26.07 | 0
91 | 91 Мебель и визуализация | Obj.-580 | Стол Обеденный 01 | Объект | шт | 1 |  |  | 0 | 3jyTx3B9b4sRjFjcV5EPZr |  | 101.101 | -26.391 | -0.033
91 | 91 Мебель и визуализация | Obj.-600 | Вытяжное Устройство 02 | Объект | шт | 1 |  |  | 0 | 0xvr9pyy5AZ82fI$xHOLnr |  | 103.05 | -30.069 | 1.375
91 | 91 Мебель и визуализация | Obj.-600 | Мойка Обычная | Объект | шт | 1 |  |  | 0 | 0a8v_dOFHCm8iSHPE$o4Ev |  | 101.295 | -30.019 | -0.025
91 | 91 Мебель и визуализация | Obj.-600 | Секция Прямая | Объект | шт | 1 |  |  | 0 | 0cthDdasXBAevzThfFAD5Q |  | 101.27 | -30.569 | -0.06
91 | 91 Мебель и визуализация | Obj.-600 | Секция Прямая | Объект | шт | 1 |  |  | 0 | 0rcA45uTT9FgF2ftnYKcz0 |  | 103.05 | -30.569 | -0.06
91 | 91 Мебель и визуализация | Obj.-600 | Секция Прямая | Объект | шт | 1 |  |  | 0 | 0tIuXoEo13nhSTF7s7r4D2 |  | 100.87 | -30.569 | -0.06
91 | 91 Мебель и визуализация | Obj.-600 | Секция Прямая | Объект | шт | 1 |  |  | 0 | 0zGbYq9DnDAxTsuBzUYH_w |  | 101.87 | -30.569 | -0.06
91 | 91 Мебель и визуализация | Obj.-600 | Холодильник Двухдверный 25 | Объект | шт | 1 |  |  | 0.313 | 1pBI_1$rT0$QI57gUTm7db |  | 100.27 | -29.949 | 0
91 | 91 Мебель и визуализация | Obj.-600 | Шкаф Настенный | Объект | шт | 1 |  |  | 0 | 1z8m_Egm5BEOFPmu3q9UsV |  | 100.87 | -30.269 | 1.375
91 | 91 Мебель и визуализация | Obj.-600 | Шкаф Настенный | Объект | шт | 1 |  |  | 0 | 3aGaPaj2f1GuMRsiSV5_b4 |  | 103.65 | -30.269 | 1.375
91 | 91 Мебель и визуализация | Obj.-600 | Шкаф Настенный | Объект | шт | 1 |  |  | 0 | 3fJP8GhiDDGwl8kopeG2Sg |  | 101.27 | -30.269 | 1.375
91 | 91 Мебель и визуализация | Obj.-604 | Плоская Панель ТВ 25 | Объект | шт | 1 |  |  | 0.031 | 3HxVXyNVr3qPL5mKvyllOX |  | 104.953 | -26.438 | 1.66
91 | 91 Мебель и визуализация | Obj.-604 | Плоская Панель ТВ 25 | Объект | шт | 1 |  |  | 0.049 | 1dGQaKN1PCOfvtQ99E2GUq |  | 102.135 | -27.546 | 0.85
91 | 91 Мебель и визуализация | Obj.-605 | Диван Угловой 03 | Объект | шт | 1 |  |  | 0 | 0NFKwM$7DBSgpa1rtV5ghS |  | 104.671 | -25.552 | 0
91 | 91 Мебель и визуализация | Obj.-605 | Модель Комнатного Растения 25 | Объект | шт | 1 |  |  | 0.01 | 2gVl4aQdz59RhMBBsAyukc |  | 99.581 | -25.789 | -0.033
91 | 91 Мебель и визуализация | Obj.-617 | Ковер 25 | Объект | шт | 1 |  |  | 0 | 0IUzfE93r5DhoGWVGkaVUT |  | 104.059 | -25.778 | 0
91 | 91 Мебель и визуализация | БЦ 50х202 | Мужчина Идущий 25 | Объект | шт | 1 |  |  | 0.002 | 3mw$XKl950BQGApIYfRoy_ |  | 102.528 | -28.877 | 0.039
91 | 91 Мебель и визуализация | Клееный столб 200х200 мм118 | Душевой Поддон Прямоугольный | Объект | шт | 1 |  |  | 0 | 1Q2xHqcMP2W80UV2KpQFG2 |  | 102.67 | -30.714 | 0.18
91 | 91 Мебель и визуализация | Клееный столб 200х200 мм118 | Стиральная Машина 25 | Объект | шт | 1 |  |  | 0.05 | 0c84WUjhr8PuLB6ARLizzm |  | 102.575 | -31.614 | 0
91 | 91 Мебель и визуализация | Клееный столб 200х200 мм118 | Сушильная Машина 25 | Объект | шт | 1 |  |  | 0.019 | 0dgsFvitn3yRtjhYe_nNgX |  | 101.975 | -31.314 | 0
91 | 91 Мебель и визуализация | Кр-06 | Настенный Водонагреватель | Объект | шт | 1 |  |  | 0 | 2pZ_vuXzD1x9ZH9yTI5wV5 |  | 102.3 | -30.989 | 1.541
91 | 91 Мебель и визуализация | ОБ-0005 | Буфет 25 | Объект | шт | 1 |  |  | 0.068 | 1ulMsZvdb0P8y2Kmq6XV8S |  | 105.116 | -26.231 | 0.18
91 | 91 Мебель и визуализация | ОБ-0005 | Буфет 25 | Объект | шт | 1 |  |  | 0.07 | 0k5FB6esjAjwbowE6xcwBv |  | 102.276 | -27.651 | 0
91 | 91 Мебель и визуализация | ОБ-0019 | Варочная Панель Встроенная 25 | Объект | шт | 1 |  |  | 0.019 | 0WLj9E7xXDCOC9ZoW1Xrbq |  | 102.47 | -30.569 | 0
91 | 91 Мебель и визуализация | ОБ-0020 | Стол Дизайнерский 02 | Объект | шт | 1 |  |  | 0 | 09WJCEWiTC3OSZbflR$pCT |  | 98.567 | -26.858 | 0
91 | 91 Мебель и визуализация | ОБ-0020 | Стол Журнальный 01 | Объект | шт | 1 |  |  | 0 | 2mjWB6CdP6QACzlZvGjKLl |  | 103.281 | -27.024 | 0
91 | 91 Мебель и визуализация | ОБ-0020 | Стол Журнальный 01 | Объект | шт | 1 |  |  | 0 | 3YA0fgBwL7ufshXhWofqFw |  | 103.342 | -27.419 | 0
92 | 92 Опции (не в базе) | ДП-02 | Однопольная Дверь 25 | Дверь | шт | 1 | 0.8 | 1.68 | 0.071 | 3v968qSjr3qv2y1DDLJ7$0 |  | 104.151 | -30.828 | 0.045
92 | 92 Опции (не в базе) | ДП-03 | Однопольная Дверь 25 | Дверь | шт | 1 | 0.9 | 1.89 | 0.076 | 3sdBsuZPn3PeEUNWz9AQ$L |  | 104.954 | -28.54 | 0.045
92 | 92 Опции (не в базе) | ДП-03.1 | Однопольная Дверь 25 | Дверь | шт | 1 | 0.9 | 1.89 | 0.066 | 2GT2bW$jb5BxuqrX4pMyRZ |  | 100.884 | -31.264 | 0.045
92 | 92 Опции (не в базе) | ДП-03.1 | Однопольная Дверь 25 | Дверь | шт | 1 | 0.9 | 1.89 | 0.076 | 0ueyveCOH6lfpdvxaXS7$7 |  | 104.954 | -29.825 | 0.045
92 | 92 Опции (не в базе) | СТН-015 | Стена | Стена | м² | 0.209 | 2.272 | 0.209 | 0.429 | 3UTUTJ0XHBMfdHGfRVXe3Y |  | 100.673 | -32.914 | 0 | 100.673 | -30.642 | 0
92 | 92 Опции (не в базе) | СТН-015 | Стена | Стена | м² | 0.209 | 2.272 | 0.209 | 0.609 | 1GMg9yIrr8uhYIrAwOLAx8 |  | 102.623 | -30.642 | 0 | 102.623 | -32.914 | 0
92 | 92 Опции (не в базе) | ФАС-Ф* | Вариант фасада Ф*: Комбинация: основной материал + акцент (фронтоны или зона входа) — объёмы фронтонов отдельно (площадь двух фронтонов нетто) | Расчёт | м² | 47.9 |  | 47.9
92 | 92 Опции (не в базе) | ФАС-Ф1 | Вариант фасада Ф1: Брусок профилированный/строганый 50×50 — обрешётка вертикальная шаг 400 (вентзазор 50) (+10 % (обрамление проёмов, углы)) | Расчёт | м | 260.7
92 | 92 Опции (не в базе) | ФАС-Ф1 | Вариант фасада Ф1: Мембрана гидро-ветрозащитная ТЕХНОНИКОЛЬ АЛЬФА ВЕНТ ТПУ УЛЬТРА по ОСП (нахлёст 10 %, +5 %) (как в системах ТН-ФАСАД Каркас) | Расчёт | м² | 109 |  | 109
92 | 92 Опции (не в базе) | ФАС-Ф1 | Вариант фасада Ф1: Сайдинг: околооконная планка / J-профиль по проёмам | Расчёт | м | 45.9
92 | 92 Опции (не в базе) | ФАС-Ф1 | Вариант фасада Ф1: Сайдинг: соединительная H-планка (≈ на стене длиннее 3,66 м) | Расчёт | м | 11.9
92 | 92 Опции (не в базе) | ФАС-Ф1 | Вариант фасада Ф1: Сайдинг: стартовая планка | Расчёт | м | 34.8
92 | 92 Опции (не в базе) | ФАС-Ф1 | Вариант фасада Ф1: Сайдинг: угол наружный | Расчёт | м | 12.5
92 | 92 Опции (не в базе) | ФАС-Ф1 | Вариант фасада Ф1: Сайдинг: финишная планка (под карниз и по фронтонам) | Расчёт | м | 35.9
92 | 92 Опции (не в базе) | ФАС-Ф1 | Вариант фасада Ф1: Саморез/ерш 6×100 — брусок к СИП через ОСП, шаг 400 | Расчёт | шт | 651
92 | 92 Опции (не в базе) | ФАС-Ф1 | Вариант фасада Ф1: Сетка вентиляционная (от насекомых) — низ и верх вентзазора | Расчёт | м | 104.6
92 | 92 Опции (не в базе) | ФАС-Ф1 | Вариант фасада Ф1: ТН-ФАСАД Каркас Сайдинг → виниловый сайдинг ТЕХНОНИКОЛЬ (корабельный/блок-хаус), горизонтально (фасад 94.8 м² нетто (стены 109.6 − проёмы 14.8), от низа обвязки до карниза, фронтоны до конька, +10 %) | Расчёт | м² | 104.3 |  | 104.3
92 | 92 Опции (не в базе) | ФАС-Ф2 | Вариант фасада Ф2: Брусок профилированный/строганый 50×50 — обрешётка вертикальная шаг 400 (вентзазор 50) (+10 % (обрамление проёмов, углы)) | Расчёт | м | 260.7
92 | 92 Опции (не в базе) | ФАС-Ф2 | Вариант фасада Ф2: Мембрана гидро-ветрозащитная ТЕХНОНИКОЛЬ АЛЬФА ВЕНТ ТПУ УЛЬТРА по ОСП (нахлёст 10 %, +5 %) (как в системах ТН-ФАСАД Каркас) | Расчёт | м² | 109 |  | 109
92 | 92 Опции (не в базе) | ФАС-Ф2 | Вариант фасада Ф2: Металлосайдинг (корабельная доска / Л-брус), горизонтально (фасад 94.8 м² нетто (стены 109.6 − проёмы 14.8), от низа обвязки до карниза, фронтоны до конька, +10 %) | Расчёт | м² | 104.3 |  | 104.3
92 | 92 Опции (не в базе) | ФАС-Ф2 | Вариант фасада Ф2: Металлосайдинг: стартовая, угол наружный, J-профиль/наличник, финишная (сумма доборных, каждый по месту) | Расчёт | м | 121
92 | 92 Опции (не в базе) | ФАС-Ф2 | Вариант фасада Ф2: Саморез/ерш 6×100 — брусок к СИП через ОСП, шаг 400 | Расчёт | шт | 651
92 | 92 Опции (не в базе) | ФАС-Ф2 | Вариант фасада Ф2: Сетка вентиляционная (от насекомых) — низ и верх вентзазора | Расчёт | м | 104.6
92 | 92 Опции (не в базе) | ФАС-Ф3 | Вариант фасада Ф3: Брусок профилированный/строганый 50×50 — обрешётка вертикальная (контррейка) шаг 600 + горизонтальная шаг 400 (вентзазор 50) (+10 % (обрамление проёмов, углы)) | Расчёт | м | 434.5
92 | 92 Опции (не в базе) | ФАС-Ф3 | Вариант фасада Ф3: Клик-фальц фасадный (сталь с полимером), вертикально, ширина 300–500 (фасад 94.8 м² нетто (стены 109.6 − проёмы 14.8), от низа обвязки до карниза, фронтоны до конька, +12 % (подрезка у проёмов и фронтонов)) | Расчёт | м² | 106.2 |  | 106.2
92 | 92 Опции (не в базе) | ФАС-Ф3 | Вариант фасада Ф3: Клик-фальц: доборы (цоколь-отлив, угол наружный, обрамление проёмов, примыкание к карнизу и фронтону) | Расчёт | м | 121
92 | 92 Опции (не в базе) | ФАС-Ф3 | Вариант фасада Ф3: Мембрана гидро-ветрозащитная ТЕХНОНИКОЛЬ АЛЬФА ВЕНТ ТПУ УЛЬТРА по ОСП (нахлёст 10 %, +5 %) (как в системах ТН-ФАСАД Каркас) | Расчёт | м² | 109 |  | 109
92 | 92 Опции (не в базе) | ФАС-Ф3 | Вариант фасада Ф3: Саморез/ерш 6×100 — брусок к СИП через ОСП, шаг 400 | Расчёт | шт | 1086
92 | 92 Опции (не в базе) | ФАС-Ф3 | Вариант фасада Ф3: Сетка вентиляционная (от насекомых) — низ и верх вентзазора | Расчёт | м | 104.6
92 | 92 Опции (не в базе) | ФАС-Ф4 | Вариант фасада Ф4: Антисептик + фасадная краска/лессирующий состав (2 слоя) (площадь × 2 слоя, торцы и обратная сторона — антисептик) | Расчёт | м² | 212.4 |  | 212.4
92 | 92 Опции (не в базе) | ФАС-Ф4 | Вариант фасада Ф4: Брусок профилированный/строганый 50×50 — обрешётка вертикальная шаг 600 (вентзазор 50) (+10 % (обрамление проёмов, углы)) | Расчёт | м | 173.8
92 | 92 Опции (не в базе) | ФАС-Ф4 | Вариант фасада Ф4: Имитация бруса хвоя 20×146 (АВ), горизонтально (фасад 94.8 м² нетто (стены 109.6 − проёмы 14.8), от низа обвязки до карниза, фронтоны до конька, +12 %) | Расчёт | м² | 106.2 |  | 106.2
92 | 92 Опции (не в базе) | ФАС-Ф4 | Вариант фасада Ф4: Мембрана гидро-ветрозащитная ТЕХНОНИКОЛЬ АЛЬФА ВЕНТ ТПУ УЛЬТРА по ОСП (нахлёст 10 %, +5 %) (как в системах ТН-ФАСАД Каркас) | Расчёт | м² | 109 |  | 109
92 | 92 Опции (не в базе) | ФАС-Ф4 | Вариант фасада Ф4: Саморез/гвоздь оцинк. (кляймеры) — ≈ 2 на доску на брусок | Расчёт | шт | 2380
92 | 92 Опции (не в базе) | ФАС-Ф4 | Вариант фасада Ф4: Саморез/ерш 6×100 — брусок к СИП через ОСП, шаг 400 | Расчёт | шт | 434
92 | 92 Опции (не в базе) | ФАС-Ф4 | Вариант фасада Ф4: Сетка вентиляционная (от насекомых) — низ и верх вентзазора | Расчёт | м | 104.6
92 | 92 Опции (не в базе) | ФАС-Ф4 | Вариант фасада Ф4: Угол наружный деревянный 50×50 / наличники 20×95 по проёмам | Расчёт | м | 53.6
92 | 92 Опции (не в базе) | ФАС-Ф5 | Вариант фасада Ф5: Брусок профилированный/строганый 50×50 — обрешётка вертикальная шаг 600 (вентзазор 50) (+10 % (обрамление проёмов, углы)) | Расчёт | м | 173.8
92 | 92 Опции (не в базе) | ФАС-Ф5 | Вариант фасада Ф5: Крепёж скрытый для планкена (2 на доску на брусок) | Расчёт | шт | 2758
92 | 92 Опции (не в базе) | ФАС-Ф5 | Вариант фасада Ф5: Масло/лессирующий состав для фасада (2 слоя) | Расчёт | м² | 212.4 |  | 212.4
92 | 92 Опции (не в базе) | ФАС-Ф5 | Вариант фасада Ф5: Мембрана гидро-ветрозащитная ТЕХНОНИКОЛЬ АЛЬФА ВЕНТ ТПУ УЛЬТРА по ОСП (нахлёст 10 %, +5 %) (как в системах ТН-ФАСАД Каркас) | Расчёт | м² | 109 |  | 109
92 | 92 Опции (не в базе) | ФАС-Ф5 | Вариант фасада Ф5: Планкен (сосна/лиственница) 20×120 скошенный, горизонтально, зазор 5–8 мм (фасад 94.8 м² нетто (стены 109.6 − проёмы 14.8), от низа обвязки до карниза, фронтоны до конька, +12 %) | Расчёт | м² | 106.2 |  | 106.2
92 | 92 Опции (не в базе) | ФАС-Ф5 | Вариант фасада Ф5: Саморез/ерш 6×100 — брусок к СИП через ОСП, шаг 400 | Расчёт | шт | 434
92 | 92 Опции (не в базе) | ФАС-Ф5 | Вариант фасада Ф5: Сетка вентиляционная (от насекомых) — низ и верх вентзазора | Расчёт | м | 104.6
92 | 92 Опции (не в базе) | ФАС-Ф5 | Вариант фасада Ф5: Углы/обрамления проёмов из планкена | Расчёт | м | 53.6
92 | 92 Опции (не в базе) | ФАС-Ф6 | Вариант фасада Ф6: Брусок профилированный/строганый 50×50 — обрешётка вертикальная шаг 600 (вентзазор 50) (+10 % (обрамление проёмов, углы)) | Расчёт | м | 173.8
92 | 92 Опции (не в базе) | ФАС-Ф6 | Вариант фасада Ф6: Мембрана гидро-ветрозащитная ТЕХНОНИКОЛЬ АЛЬФА ВЕНТ ТПУ УЛЬТРА по ОСП (нахлёст 10 %, +5 %) (как в системах ТН-ФАСАД Каркас) | Расчёт | м² | 109 |  | 109
92 | 92 Опции (не в базе) | ФАС-Ф6 | Вариант фасада Ф6: Саморез/ерш 6×100 — брусок к СИП через ОСП, шаг 400 | Расчёт | шт | 434
92 | 92 Опции (не в базе) | ФАС-Ф6 | Вариант фасада Ф6: Сетка вентиляционная (от насекомых) — низ и верх вентзазора | Расчёт | м | 104.6
92 | 92 Опции (не в базе) | ФАС-Ф6 | Вариант фасада Ф6: Фиброцемент: углы, стартовая, обрамления проёмов, краска для торцов | Расчёт | м | 86.8
92 | 92 Опции (не в базе) | ФАС-Ф6 | Вариант фасада Ф6: Фиброцементный сайдинг (доска 190×3600), горизонтально внахлёст (фасад 94.8 м² нетто (стены 109.6 − проёмы 14.8), от низа обвязки до карниза, фронтоны до конька, +12 %) | Расчёт | м² | 106.2 |  | 106.2
92 | 92 Опции (не в базе) | ФАС-Ф7 | Вариант фасада Ф7: Hauberk: планка цокольная (стартовая) / внешний уголок / наличник оконный | Расчёт | м | 86.8
92 | 92 Опции (не в базе) | ФАС-Ф7 | Вариант фасада Ф7: Гвозди ершёные оцинк. для плитки (≈ 4 на плитку, ≈ 0,1 кг/м²) | Расчёт | кг | 10.4
92 | 92 Опции (не в базе) | ФАС-Ф7 | Вариант фасада Ф7: Подкладочный слой под плитку (по ТН — рекомендуется по ОСП стены, нахлёст) (уточнить по ТУ ТН на систему) | Расчёт | м² | 109 |  | 109
92 | 92 Опции (не в базе) | ФАС-Ф7 | Вариант фасада Ф7: ТН-ФАСАД Каркас Hauberk → фасадная плитка ТЕХНОНИКОЛЬ HAUBERK (кирпич/камень) ПРЯМО по ОСП СИП-панели (как в системе ТН: ОСП — основание под плитку) (фасад 94.8 м² нетто (стены 109.6 − проёмы 14.8), от низа обвязки до карниза, фронтоны до конька, +7 %) | Расчёт | м² | 101.4 |  | 101.4
92 | 92 Опции (не в базе) | ФАС-Ф8 | Вариант фасада Ф8: Базовый армирующий слой: клей-штукатурка + сетка стеклотканевая (нахлёст 10 %) | Расчёт | м² | 104.3 |  | 104.3
92 | 92 Опции (не в базе) | ФАС-Ф8 | Вариант фасада Ф8: Грунт + декоративная штукатурка (короед/шуба) + фасадная краска | Расчёт | м² | 94.8 |  | 94.8
92 | 92 Опции (не в базе) | ФАС-Ф8 | Вариант фасада Ф8: Дюбель тарельчатый для фасада (≈ 6 шт/м², углы 8) — термошайба + саморез по дереву 5×90 в ОСП 12, не распорный | Расчёт | шт | 597
92 | 92 Опции (не в базе) | ФАС-Ф8 | Вариант фасада Ф8: Клей-пена ТЕХНОНИКОЛЬ 500 PROFESSIONAL (≈ 1 баллон на 10 м²) | Расчёт | шт | 10
92 | 92 Опции (не в базе) | ФАС-Ф8 | Вариант фасада Ф8: Профиль цокольный 50 / уголки с сеткой / откосы | Расчёт | м | 86.8
92 | 92 Опции (не в базе) | ФАС-Ф8 | Вариант фасада Ф8: ТН-ФАСАД Каркас Экспресс → штукатурный: каменная вата ТЕХНОФАС ОПТИМА 50 на клей-пене по ОСП (фасад 94.8 м² нетто (стены 109.6 − проёмы 14.8), от низа обвязки до карниза, фронтоны до конька) | Расчёт | м² | 99.5 |  | 99.5
92 | 92 Опции (не в базе) | ФАС-Ц1 | Вариант фасада Ц1: Зашивка подполья (цоколь): цокольные панели/профлист по каркасу (брус 50×50 + стойки к земле), высота ≈0.6 м (по периметру дома 33.2 м, продухи ≥ 1/400 площади подполья) | Расчёт | м² | 21.9 |  | 21.9
92 | 92 Опции (не в базе) | ФАС-Ц1 | Вариант фасада Ц1: Продухи вентиляционные с сеткой (решётки) | Расчёт | шт | 8