## Узлы и допуски
марка | узел | этап | лист | стр. альбома | ключевые размеры | крепёж | примечание
У-0 | Оголовок сваи, опирание обвязки | фундамент | КР-3 (оголовок), КР-2 п. 4.4 | 7 | стакан 250×250×8 (свайщики), верх сваи −0,424, низ обвязки −0,419, гидроизоляция только на оголовке, 2 слоя, обвязка — антисептик | 2 уголка 100×100×80 (болт М12 через боковое отверстие стакана, шурупы 6×60) + шпилька М12 L 250 горизонтально, глухари 10×80 снизу | срубка голов после забивки всех свай, по нивелиру, 41 свая С40.15 L 4 м (в модели 5 м)
У-0а | Обвязка ОБ-1 из досок 45×195 | обвязка | КР-4, КР-2 п. 5.1 | 8 | 3 доски (135×195) по наружным осям А, Г, 1, 6, 4 доски (180×195) по осям В, Б, Г' — до доски 1 торцевых балок (доски 2, 3 торцевых прерываются), стыки над сваями в 100 мм от оси (по оси — шпилька М12), вразбежку | гвозди 4×100 шаг 300 в шахматном порядке | обвязка Г' отдельно в calc не проверена (КР-2 п. 8.8), наибольшая k: ось Г 0,94, ось В 0,91
У-1 | Наружная стена — пол — обвязка — свая (разрез) | пол / стены | КР-13 (узел 1) | 17 | пол СИП 224 — обе ОСП на обвязке, свес 0, торцевая доска пола 20×195 в паз 25, лежень 20×145 в пазу стены, мембрана — низ на 100 ниже обвязки | лежень к полу — шурупы СИП 8×300 шаг 400 через пол в обвязку, стена к лежню — саморезы 3,5×35 шаг 150 с двух сторон | пол на лагах +88 — лага вплотную к стене (5×70 шаг 400)
У-1а | Стык панелей пола (длинные и короткие швы) | пол | КР-5, КР-2 п. 5.2 | 9 | 11 колонок × 4 полосы, БП-1 45×195 — длинные швы, БП-2 — короткие над обвязкой В, Б, Г', торцы — 20×195 заподлицо | панели к обвязке — шурупы СИП 8×280 шаг 300, доски швов — саморезы 4,2×45 шаг 150 с двух сторон | отверстия в панелях пола — только по карте КО-1/КО-2 (сверлить после укладки)
У-1б | Пол на лагах (Б1 база / Б2 опция) поверх СИП | пол (после коробки) | КР-6 | 10 | лага 50×50 шаг 400 (и в мокрых зонах — основание OSB 18 + Суперпол 20 сплошное, lagi_v3), OSB-3 18 шип-паз, Суперпол 20 (Б2 везде / Б1 в с/у и техпом.) — чистый пол +0,088 | лаги к ОСП пола — саморезы 5×70 шаг 400 | разрывы лаг 100 под пучки труб и кабелей (lagi_v3), мокрые зоны — обмазочная гидроизоляция, заведение 300 (КР-2 п. 5.5)
У-2 | Стык стеновых панелей (план) | стены | КР-13 (узел 2), листы стен СТ-1…СТ-4 | 17, 30–33 | доска 45×145 в паз 25 обеих панелей (люфт ≈ 10 — пена), шов между панелями 5 мм | пена зигзагом в оба паза и на доску, саморезы 3,8×41 шаг 150 с каждой стороны стыка, с обеих сторон стены | марки досок БС-2 — листы СТ
У-3 | Угол наружных стен (план) | стены | КР-13 (узел 3), КР-2 п. 6.1 | 17 | доска 45×145: 40 в паз 40 фронтонной панели, выступ 5 вплотную к ОСП проходящей, торец проходящей — БС-4 20×145 вровень с ОСП | шурупы 8×220 через проходящую панель в доску шаг 600, БС-4 — 3,8×41 шаг 150 | мембрана заводится за угол на 300 мм, проходят продольные стены А, Г, фронтоны 1, 6 примыкают
У-4 | Наборный проём, верх проёма (разрез) | стены | КР-13 (узел 4), листы СТ-1…СТ-4 | 17, 30–33 | доска 45×145 по периметру проёма (25 в паз, 20 в проём), деталь СИП над проёмом h 272, проёмы подняты на 88 (верх окон +2,188 от СИП) | доска проёма на пене, саморезы 3,8×41 шаг 150 через обе ОСП | СИП-перемычка над ДН-1 k 0,63
У-4а | Перемычка над ОК-1 / ОК-1К (2×45×145 на ребро) | стены | КР-15 (узел 9) | 19 | 2×45×145 на ребро в выборке пены 90×145 детали над окном, концы — на стойки шва | 2 уголка KR 90×90×65×2,5 с каждого конца (Петрович 148718), k 0,81 | ПМ-2 L 1210 = просвет между стойками шва (по месту 1205–1215), стоит на доске верха проёма 45×145 (22.10: в раскрое исправлено, было 1250)
У-4б | Перемычка над ОК-2 (3×45×195 на ребро) | стены | КР-16 (узел 10) | 20 | ПМ-1 3×45×195 L 2555 в выборке пены 135×175 детали С-А-14, выступ вниз 20 вместо доски проёма, концы на торцах стоек проёма | доски сшить гвоздями 4×100 шаг 300, k изгиб 0,35
У-4в | Перемычка ПМ-3 над ДТ-1 (ЛВЛ 3×45×195), короткая СТП-2 | стены (фронтон 2) | У-13 (вид В, Г), СТ-4 | 28.33 | ПМ-3 ЛВЛ 3×45×195 L 2156 в выборке пены 135×175 деталей С-5-03/04: юг — 2 стойки (вторая в выборке С-5-02, паз 70), север — 3 стойки добора, торцом в СТП-2 под прогоном Б, на ней СТП-2 2×45×145 L 717 (+2,383…+3,100) в выборке 95×145 | брусья ПМ-3 сшить 6×120 2 ряда шаг 300, ПМ-3 → стойки — по 2 шурупа 6×120 косо, СТП-2 → ПМ-3 — 4 шурупа 6×120 косо | опоры ПМ-3 k 0,49 (2 стойки 90×135, как calc), 22.10: в раскрое L 2156 вместо 2251 (пересекала СТП-2), добавлена вторая южная стойка
У-5 | Карниз: стена — панель кровли — свес 500 | кровля | КР-14 (узел 5), КР-17 (узел 12 — капельник) | 18.21 | панель выходит за стену на 83, нижний торец — РС-1 45×195 в паз 25 (выступ 20 под лобовую), выпуски СР-1 500, кобылки КБ-1 45×145 на подвесах | СР-1 к ВО-1 — уголки KR 90×90×65, панели — шурупы СИП 8×280 шаг 300 | SIP-лента изнутри, подшивка свеса с продухом, капельник под мембрану
У-6 | Конёк, опоры кровли на стены холла Б, В и прогоны | кровля | КР-14 (узел 6), КР-9 | 18.13 | коньковая доска КН-1 45×195 в паз 25 торцов панелей, стена Б — 143 от конька, стена В — 1 292, консоли панелей 142 / 1292 | СР-1 — в КН-1, стяжка перфолентой 40×2 L 600 поверх ОСП, панели к накладным стен/прогонам — 8×280 шаг 300 | SIP-лента по коньку, конёк с вентилируемым уплотнителем
У-7 | Свес фронтона 500 на консолях обрешётки, угол свеса | кровля | КР-14 (узел 7), КР-17 (узел 11, 3D) | 18.21 | кромка панели у фронтона — паз 45, СР-К 45×195 заподлицо, обрешётка 25×200 L ≥ 1,8 м консолью 500, ветровая доска ВД-1 45×195 | крайняя контррейка — шурупы 8×180 шаг 300 в СР-К, ВД-1 — 2 самореза 4,2×75 в торец каждой рейки | 25×100 на человека на краю не проходит (k 1,40) — только 25×200 (k 0,70)
У-8 | Несущая стена холла (Б, В) на доске шва пола | стены холла | КР-14 (узел 8), СТК-1, СТК-2 | 18, 34, 35 | каркас 45×145 шаг ≤ 600, нижняя обвязка по доске шва БП-2 над обвязкой 4×45×195, распорки 2 ряда h 1,10 и 2,25 — обязательны, перемычки дверей 2×45×145, верх — обвязка + накладная 20° | нижняя обвязка — шурупы 8×300 шаг 400 через доску шва в обвязку, стойки — уголки 70×70×55, перфолента 40×2 крест-накрест, временные укосины до кровли | 22.10: длины СК-1/СК-8/СК-9 и распорки СК-5 в раскрое — по листам СТК (проём 2,188), концы стен под ПР-1 и прогоном Б — 1 стойка, расчёт проходит (k 0,47 / 0,77)
У-8а | Конец стены В под ЛВЛ ПР-2 (3 стойки), стык с верхней обвязкой | стены холла / кровля | У-13 (вид А, Б), СТК-2 | 28.35 | 3 стойки 45×145 (135) под ЛВЛ, верх = низ ЛВЛ +3,100, ЛВЛ заходит на стену 135, обвязка/накладная стены В — до торца ЛВЛ (x 107,823) | стойки сшить гвоздями 4×100 2 ряда шаг 300, ЛВЛ к стойкам — 2 уголка KR 90 + 4 шурупа 6×120 косо, стык обвязки и ЛВЛ — пластины 80×300×2 с двух сторон (в ведомости нет) | смятие ЛВЛ k 0,61, стойки k 0,16, под концом стены — доп. свая (КР-3)
У-8б | Конец ЛВЛ ПР-2 во фронтоне 2 (П-вырез 110, короткая СТП-2) | кровля / фронтон 2 | У-13 (вид В, Г) | 28 | П-вырез 110 в верху деталей С-5-03 от +3,100, ЛВЛ до x 112,800 (опора 110 на стойке 145), снаружи — вкладыш ППС 38 + накладка ОСП 12 | 2 уголка KR 90 по сторонам ЛВЛ к внутр. ОСП в стойку (5×50) + 2 шурупа 6×120 косо | ЛВЛ до 112,800 (опора 110), L 4,977 — модель, раскрой и узел совпадают (22.10), сшивка ЛВЛ 2×45 — шурупы 6×80
У-8в | Концы прогонов Б и В на стойках СТП-2 во фронтонах (П-вырез 155) | фронтоны | КР-8, СТ-3, СТ-4 | 12, 32, 33 | СТП-2 2×45×145 в шве панелей до низа прогона (запад — под В, восток — под Б), П-вырез 155 в верху панелей, прогон кончается на стойке, наружу не выходит | прогон к стойке — уголки KR, стойка в шве — саморезы 3,8×41 через ОСП шаг 150 | стойки k 0,38 / 0,46
У-9 | Пирог кровли над СИП, покрытие | кровля | КР-2 п. 7.3, КР-11 | 15 | мембрана, контррейка 50×50, обрешётка 25×100 шаг 350, металлочерепица листом на скат (КП-1…9) | по КР-11 (саморезы кровельные, доборы, снегозадержатели) | продухи на карнизе и коньке
У-10 | Деревянные перегородки (опция): каркас 45×95, верх жёстко к кровле | перегородки | ПГ-1…ПГ-6 | 36–41 | стойки шаг ≤ 600, низ — на OSB пола на лагах (+0,068 от СИП) над лагой, верх по скату — уголки 70×70×55, двери — проём 2,10 от чистого пола | по ПГ-5/ПГ-6 (шуруп низа 6×120 — в материалах-CSV 6×90) | 22.10: точки ЭЛ в ПП-3/5/8 разведены (спина к спине — 0), перегородки в модели на +0,068
У-14 | Цоколь, сетка от грызунов СГ-1…СГ-4 | после свай / до пола | У-14 | 29 | СГ-1 по низу обвязки (−0,419) на всё подполье, СГ-2 по периметру до земли (≈0,21) + заглубление 0,3 + отгиб 0,3, у свай — вырез по стакану, цоколь — низ на 100 выше земли | СГ-3 — рейка 20×45 / скобы шаг 300 по всем линиям обвязки и периметру, СГ-4 — манжета из сетки + хомут на кожухе | проходок 6 (ведомость 4), К1-2 (стиральная) ≈4,2 м ниже плоскости сетки, СГ-2 в ведомости по высоте 0,6 (по отметкам 0,21)
КО | Отверстия в панелях пола (ВК, ввод, греющий кабель) | пол (после укладки) | КО-1, КО-2 | 68.69 | 15 отверстий сквозь СИП (К1 110 → гильза ПП/ПВХ 125, отв. 135, К1 50 → ПНД 63, отв. 73, ввод В1 → ПНД 50, отв. 60, ВГП Ду40 — отв. 60, греющий кабель — отв. 32) + 13 выходов PE-Xa через OSB (гофра 32, отв. 40) | сверлить коронкой сверху вертикально по разметке от краёв панели, зазоры — пена, сверху и снизу герметик | режет доску шва — 0, режет обвязку — 0, О-06 (унитаз с/у-2) — впритык к пазу (запас 2 мм)
Э-1 | Электрика: трассы под полом между лагами, вертикальные спуски в каркасе | инженерия | ЭЛ-3 / ЭЛ-3э | 46.6 | металлорукав РЗ-ЦП 15 между лагами, поперёк несущих Б/В — только в дверных проёмах, к точкам — вертикально в каркасе, на наружных стенах — стальной канал | скобы шаг 0,5 м, через стойки — отверстия Ø25 в средней трети | в пене СИП кабель не прокладывать (СП 256), не в пролёте с трубами
Э-4 | Ввод питания снизу в перегородку со щитом | инженерия / вводы | ЭЛ-2, КО-2 (О-09) | 45.69 | ВБбШв 3×16 в стальной трубе ВГП Ду40 от грунта через подполье и панель пола (отв. 60) в перегородку техпом.¦спальня 1 (x 8,908) под щитом | сетка от грызунов — хомутом на трубе | зазор — негорючий герметик
Э-6 | Гильзы уличных точек сквозь стену | фасад | ЭЛ-1а | 44 | стальная гильза Ø25 × ≈0,2 м сквозь СИП-стену | — | герметизация с двух сторон
Э-10 | Греющий кабель К1 и ввода воды (гр. 10): выводы через пол | инженерия | ЭЛ-2, ВК-4 (узел 4), КО-2 | 45, 66, 69 | 4 вывода Э10-1…4 — кабель в гофре 20 через пол (отв. 32) к муфтам под полом, Э10-4 сдвинут на −16 мм по x от шва панелей (КО-2) | терморегулятор на DIN-рейку в щите | секции ≈4 м на группу К1 + 2 м на вводе воды
В-1 | Ввод водопровода от скважины через пол | вводы | ВК-4 (узел 1), КО-2 (О-12) | 66.69 | наше — гильза ПНД 50 L 0,40 в полу (отв. 60), труба ПНД 32, греющий кабель ввода, НС — СКВАЖИНЩИКИ | — | граница работ — кран шаровой 1" + фильтр 1" на выходе НС
В-2 | PE-Xa 20 в полу между лагами, выход к прибору | инженерия | ВК-1, ВК-4 (узел 3), КО-2 | 63, 66, 69 | PE-Xa 20×2,8 в изоляции 22×6, ось +0,025, одним куском от коллектора, выход — гофра ПНД 32 через OSB + гильза-уголок 90° | — | 22.10: выходы PE-Xa — в 0,13–0,23 от спусков К1 (vk_oslo, карта отверстий)
В-3 | Техпомещение: НС, коллекторы ХВС/ГВС, бойлер 100 л | инженерия | ВК-4 (узел 2) | 66 | коллекторы на перегородке техпом.¦спальня 1, низ +0,50 от чистого пола, бойлер — на закладной | закладные — ПГ (перегородки) | сброс ГБ — воронка с разрывом струи → К1-9
В-4 | К1: спуск через пол, сбор под полом, вертикаль в грунт | инженерия / вводы | ВК-3, ВК-4 (узел 4), КО-1 | 65, 66, 68 | спуск прямо вниз в гильзе (125 / 63), сбор на подвесах к обвязке (шаг 0,8) уклон 0,02 в скорлупе 110×50 с греющим кабелем и кожухом, 3 вертикали в грунт | подвесы со шпилькой к обвязке | выпуски в грунте к ЛОС — положение ЛОС условно (1,7 м за южной стеной)
ДОПУСКИ И ШАГИ КРЕПЕЖА (из КР и узлов)
раздел | что | значение | источник
Сваи | отклонение осей в плане | ≤ 50 мм | КР-2 п. 4.3 (принято как Дублин)
Сваи | отметка оголовков | ±10 мм | КР-2 п. 4.3
Обвязка | диагонали | ±10 мм | КР-2 п. 5.1
Обвязка | горизонт | ±5 мм | КР-2 п. 5.1
Пол | свес панели пола с обвязки | 0 мм | КР-2 п. 5.1, узел 1
Пол | отверстия: положение центра по разметке | ±10 мм (запас до паза шва — по КО-2) | КО-2
Пол на лагах | чистый пол | +0,088 от верха СИП (Б2, Б1 — +0,068, в с/у и техпом. +0,088) | КР-6
Стены | шов между панелями | 5 мм на пене | КР-2 п. 6.1
Стены | люфт доски в пазу | ≈ 10 мм, заполнить пеной | КР-13 узел 2
Стены | угол: паз у торца фронтонной панели | 40 мм, доска 45 выступает на 5 | КР-13 узел 3
Стены | заход шурупа 8×220 в доску угла | ≥ 38 мм | КР-2 п. 6.1
Стены | зазор деталей до проёма | 20 мм с каждой стороны | КР-13 узел 4
Стены холла | распорки | 2 ряда h 1,10 и 2,25 — обязательны | КР-2 п. 6.5, СТК-1
Стены холла | проём двери в каркасе | ширина 800/900, верх 2,188 от СИП (2,10 от чистого пола) | geom.DOOR_H, СТК-1 (СК-8 L 2143)
ЛВЛ ПР-2 | опирание на конце стены В / во фронтоне 2 | 135 / ≥ 110 мм | У-13
Кровля | пенный шов в коньке | ≈ 10 мм | КР-14 узел 6
Кровля | шаг кобылок свеса | ≤ 630 мм | КР-14 узел 5
Сетка от грызунов | нахлёст полотен / СГ-1 на СГ-2 | ≥ 100 мм | У-14
Сетка от грызунов | заглубление / отгиб СГ-2 | 0,3 / 0,3 м | У-14, КР-2 п. 8.2
Цоколь | низ панели цоколя над землёй | 100 мм | У-14
Шаги крепежа | гвозди обвязки 4×100 | 300, шахматно | КР-2 п. 5.1
Шаги крепежа | панели пола к обвязке, шурупы 8×280 | 300 | КР-2 п. 5.2
Шаги крепежа | доски в швах пола/кровли, саморезы 4,2×45 | 150 с двух сторон | КР-2 пп. 5.2, 7.3
Шаги крепежа | лежень к полу, шурупы 8×300 | 400 | КР-13 узел 1
Шаги крепежа | стык стеновых панелей, саморезы 3,8×41 | 150 с каждой стороны, с обеих сторон стены | КР-13 узел 2
Шаги крепежа | угол, шурупы 8×220 | 600 по высоте | КР-13 узел 3
Шаги крепежа | панели кровли, шурупы 8×280 | 300 | КР-2 п. 7.3
Шаги крепежа | сшивка ЛВЛ (ПР-2, ПМ-3) | 2 ряда шаг 300 вразбежку | calc.json, У-13
Шаги крепежа | лаги к ОСП пола, саморезы 5×70 | 400 | КР-2 п. 5.4
Шаги крепежа | нижняя обвязка стен холла, шурупы 8×300 | 400 | КР-2 п. 6.5
Не задано в КР | вертикальность стен, диагонали коробки стен, плоскость пола и кровли | в КР не нормированы — задать в ППР (СП 70 / инструкция поставщика СИП) и согласовать с конструктором | —
Альбом: Осло_альбом_подрядчику_21.10.pdf, ред. 2, 69 стр., страницы проверены по тексту листов (uzly_oslo.py)