## Ведомость объёмов
layer_code | layer | mark | name | element_type | unit | qty | length_m | area_m2 | volume_m3 | guid | section_mm | x_m | y_m | z_m | x2_m | y2_m | z2_m
1 | 01 Сваи | ГИ-ОГ | Гидроизоляция между оголовком и обвязкой / карманом — рулонная наплавляемая 2 слоя, 300×300 | Расчёт | шт | 45
1 | 01 Сваи | ГИ-ОГН | Гидроизоляция между оголовком и балкой настила — рулонная наплавляемая 2 слоя, 300×300 | Расчёт | шт | 10
1 | 01 Сваи | ОГ-1.1 | Оголовок 240×240 плоский с заводскими отверстиями — по КП подрядчика, монтаж и крепление к свае — подрядчик | Расчёт | шт | 45
1 | 01 Сваи | ОГ-1.1н | Оголовок 240×240 плоский — сваи настилов (терраса и вход) | Расчёт | шт | 10
1 | 01 Сваи | ОГ-1.4 | Глухарь 10×140 DIN 571 оцинк. — обвязка к оголовку снизу (угловые/проходные — 2, Т/Х — 3) | Расчёт | шт | 101
1 | 01 Сваи | ОГ-1.4н | Глухарь 10×140 DIN 571 оцинк. — балки настилов БТ-1 к оголовку снизу (2 на оголовок) | Расчёт | шт | 20
1 | 01 Сваи | ОГ-1.5 | Шайба DIN 9021 оцинк. под глухарь 10 | Расчёт | шт | 121
1 | 01 Сваи | ПЧ-ИЗ | Справочно (не суммировать): противопучинистые меры — по результатам изысканий, в базу не входят | Справочно | компл | 1
1 | 01 Сваи | СВ-01 | Свая ЖБ 150×150, расчётная нагрузка 16.3 кН (по КР: С30.15) — длина по геологии, забивка до отказа | Колонна | шт | 1 | 3 |  |  |  | 150×150 | 99.137 | -25.365 | -0.224
1 | 01 Сваи | СВ-02 | Свая ЖБ 150×150, расчётная нагрузка 25.3 кН (по КР: С30.15) — длина по геологии, забивка до отказа | Колонна | шт | 1 | 3 |  |  |  | 150×150 | 100.9 | -25.365 | -0.224
1 | 01 Сваи | СВ-03 | Свая ЖБ 150×150, расчётная нагрузка 23.8 кН (по КР: С30.15) — длина по геологии, забивка до отказа | Колонна | шт | 1 | 3 |  |  |  | 150×150 | 102.722 | -25.365 | -0.224
1 | 01 Сваи | СВ-04 | Свая ЖБ 150×150, расчётная нагрузка 23.0 кН (по КР: С30.15) — длина по геологии, забивка до отказа | Колонна | шт | 1 | 3 |  |  |  | 150×150 | 104.25 | -25.365 | -0.224
1 | 01 Сваи | СВ-05 | Свая ЖБ 150×150, расчётная нагрузка 25.7 кН (по КР: С30.15) — длина по геологии, забивка до отказа | Колонна | шт | 1 | 3 |  |  |  | 150×150 | 105.95 | -25.365 | -0.224
1 | 01 Сваи | СВ-06 | Свая ЖБ 150×150, расчётная нагрузка 25.1 кН (по КР: С30.15) — длина по геологии, забивка до отказа | Колонна | шт | 1 | 3 |  |  |  | 150×150 | 107.891 | -25.365 | -0.224
1 | 01 Сваи | СВ-07 | Свая ЖБ 150×150, расчётная нагрузка 23.2 кН (по КР: С30.15) — длина по геологии, забивка до отказа | Колонна | шт | 1 | 3 |  |  |  | 150×150 | 109.51 | -25.365 | -0.224
1 | 01 Сваи | СВ-08 | Свая ЖБ 150×150, расчётная нагрузка 23.1 кН (по КР: С30.15) — длина по геологии, забивка до отказа | Колонна | шт | 1 | 3 |  |  |  | 150×150 | 111.15 | -25.365 | -0.224
1 | 01 Сваи | СВ-09 | Свая ЖБ 150×150, расчётная нагрузка 15.2 кН (по КР: С30.15) — длина по геологии, забивка до отказа | Колонна | шт | 1 | 3 |  |  |  | 150×150 | 112.763 | -25.365 | -0.224
1 | 01 Сваи | СВ-10 | Свая ЖБ 150×150, расчётная нагрузка 8.7 кН (по КР: С30.15) — длина по геологии, забивка до отказа | Колонна | шт | 1 | 3 |  |  |  | 150×150 | 99.137 | -27.773 | -0.224
1 | 01 Сваи | СВ-11 | Свая ЖБ 150×150, расчётная нагрузка 11.9 кН (по КР: С30.15) — длина по геологии, забивка до отказа | Колонна | шт | 1 | 3 |  |  |  | 150×150 | 100.9 | -27.773 | -0.224
1 | 01 Сваи | СВ-12 | Свая ЖБ 150×150, расчётная нагрузка 11.3 кН (по КР: С30.15) — длина по геологии, забивка до отказа | Колонна | шт | 1 | 3 |  |  |  | 150×150 | 102.722 | -27.773 | -0.224
1 | 01 Сваи | СВ-13 | Свая ЖБ 150×150, расчётная нагрузка 10.9 кН (по КР: С30.15) — длина по геологии, забивка до отказа | Колонна | шт | 1 | 3 |  |  |  | 150×150 | 104.25 | -27.773 | -0.224
1 | 01 Сваи | СВ-14 | Свая ЖБ 150×150, расчётная нагрузка 12.1 кН (по КР: С30.15) — длина по геологии, забивка до отказа | Колонна | шт | 1 | 3 |  |  |  | 150×150 | 105.95 | -27.773 | -0.224
1 | 01 Сваи | СВ-15 | Свая ЖБ 150×150, расчётная нагрузка 11.9 кН (по КР: С30.15) — длина по геологии, забивка до отказа | Колонна | шт | 1 | 3 |  |  |  | 150×150 | 107.891 | -27.773 | -0.224
1 | 01 Сваи | СВ-16 | Свая ЖБ 150×150, расчётная нагрузка 11.0 кН (по КР: С30.15) — длина по геологии, забивка до отказа | Колонна | шт | 1 | 3 |  |  |  | 150×150 | 109.51 | -27.773 | -0.224
1 | 01 Сваи | СВ-17 | Свая ЖБ 150×150, расчётная нагрузка 11.0 кН (по КР: С30.15) — длина по геологии, забивка до отказа | Колонна | шт | 1 | 3 |  |  |  | 150×150 | 111.15 | -27.773 | -0.224
1 | 01 Сваи | СВ-18 | Свая ЖБ 150×150, расчётная нагрузка 8.2 кН (по КР: С30.15) — длина по геологии, забивка до отказа | Колонна | шт | 1 | 3 |  |  |  | 150×150 | 112.763 | -27.773 | -0.224
1 | 01 Сваи | СВ-19 | Свая ЖБ 150×150, расчётная нагрузка 17.2 кН (по КР: С30.15), ПОД СТОЙКОЙ КБ, фронтон запад (нагрузка стойки суммирована) — длина по геологии, забивка до отказа | Колонна | шт | 1 | 3 |  |  |  | 150×150 | 99.137 | -29.04 | -0.224
1 | 01 Сваи | СВ-20 | Свая ЖБ 150×150, расчётная нагрузка 23.9 кН (по КР: С30.15) — длина по геологии, забивка до отказа | Колонна | шт | 1 | 3 |  |  |  | 150×150 | 100.9 | -29.04 | -0.224
1 | 01 Сваи | СВ-21 | Свая ЖБ 150×150, расчётная нагрузка 22.4 кН (по КР: С30.15) — длина по геологии, забивка до отказа | Колонна | шт | 1 | 3 |  |  |  | 150×150 | 102.722 | -29.04 | -0.224
1 | 01 Сваи | СВ-22 | Свая ЖБ 150×150, расчётная нагрузка 21.7 кН (по КР: С30.15) — длина по геологии, забивка до отказа | Колонна | шт | 1 | 3 |  |  |  | 150×150 | 104.25 | -29.04 | -0.224
1 | 01 Сваи | СВ-23 | Свая ЖБ 150×150, расчётная нагрузка 24.2 кН (по КР: С30.15) — длина по геологии, забивка до отказа | Колонна | шт | 1 | 3 |  |  |  | 150×150 | 105.95 | -29.04 | -0.224
1 | 01 Сваи | СВ-24 | Свая ЖБ 150×150, расчётная нагрузка 23.7 кН (по КР: С30.15) — длина по геологии, забивка до отказа | Колонна | шт | 1 | 3 |  |  |  | 150×150 | 107.891 | -29.04 | -0.224
1 | 01 Сваи | СВ-25 | Свая ЖБ 150×150, расчётная нагрузка 34.0 кН (по КР: С30.15), ПОД СТОЙКОЙ КБ, торец стены Б (нагрузка стойки суммирована) — длина по геологии, забивка до отказа | Колонна | шт | 1 | 3 |  |  |  | 150×150 | 109.51 | -29.04 | -0.224
1 | 01 Сваи | СВ-26 | Свая ЖБ 150×150, расчётная нагрузка 8.6 кН (по КР: С30.15) — длина по геологии, забивка до отказа | Колонна | шт | 1 | 3 |  |  |  | 150×150 | 111.15 | -29.04 | -0.224
1 | 01 Сваи | СВ-27 | Свая ЖБ 150×150, расчётная нагрузка 27.7 кН (по КР: С30.15), ПОД СТОЙКОЙ КБ, фронтон восток (нагрузка стойки суммирована) — длина по геологии, забивка до отказа | Колонна | шт | 1 | 3 |  |  |  | 150×150 | 112.763 | -29.04 | -0.224
1 | 01 Сваи | СВ-28 | Свая ЖБ 150×150, расчётная нагрузка 24.2 кН (по КР: С30.15), ПОД СТОЙКОЙ ПВ-1, фронтон запад (нагрузка стойки суммирована) — длина по геологии, забивка до отказа | Колонна | шт | 1 | 3 |  |  |  | 150×150 | 99.137 | -30.475 | -0.224
1 | 01 Сваи | СВ-29 | Свая ЖБ 150×150, расчётная нагрузка 12.7 кН (по КР: С30.15) — длина по геологии, забивка до отказа | Колонна | шт | 1 | 3 |  |  |  | 150×150 | 100.9 | -30.475 | -0.224
1 | 01 Сваи | СВ-30 | Свая ЖБ 150×150, расчётная нагрузка 42.6 кН (по КР: С40.15), ПОД СТОЙКОЙ ПВ-1, торец стены В (нагрузка стойки суммирована) — длина по геологии, забивка до отказа | Колонна | шт | 1 | 4 |  |  |  | 150×150 | 102.722 | -30.475 | -0.224
1 | 01 Сваи | СВ-31 | Свая ЖБ 150×150, расчётная нагрузка 26.6 кН (по КР: С30.15) — длина по геологии, забивка до отказа | Колонна | шт | 1 | 3 |  |  |  | 150×150 | 104.25 | -30.475 | -0.224
1 | 01 Сваи | СВ-32 | Свая ЖБ 150×150, расчётная нагрузка 29.8 кН (по КР: С30.15) — длина по геологии, забивка до отказа | Колонна | шт | 1 | 3 |  |  |  | 150×150 | 105.95 | -30.475 | -0.224
1 | 01 Сваи | СВ-33 | Свая ЖБ 150×150, расчётная нагрузка 49.5 кН (по КР: С50.15), ПОД СТОЙКОЙ ПВ-2, торец стены В (нагрузка стойки суммирована) — длина по геологии, забивка до отказа | Колонна | шт | 1 | 5 |  |  |  | 150×150 | 107.891 | -30.475 | -0.224
1 | 01 Сваи | СВ-34 | Свая ЖБ 150×150, расчётная нагрузка 11.7 кН (по КР: С30.15) — длина по геологии, забивка до отказа | Колонна | шт | 1 | 3 |  |  |  | 150×150 | 109.51 | -30.475 | -0.224
1 | 01 Сваи | СВ-35 | Свая ЖБ 150×150, расчётная нагрузка 11.7 кН (по КР: С30.15) — длина по геологии, забивка до отказа | Колонна | шт | 1 | 3 |  |  |  | 150×150 | 111.15 | -30.475 | -0.224
1 | 01 Сваи | СВ-36 | Свая ЖБ 150×150, расчётная нагрузка 21.4 кН (по КР: С30.15) — длина по геологии, забивка до отказа | Колонна | шт | 1 | 3 |  |  |  | 150×150 | 112.763 | -30.475 | -0.224
1 | 01 Сваи | СВ-37 | Свая ЖБ 150×150, расчётная нагрузка 13.8 кН (по КР: С30.15) — длина по геологии, забивка до отказа | Колонна | шт | 1 | 3 |  |  |  | 150×150 | 99.137 | -33.001 | -0.224
1 | 01 Сваи | СВ-38 | Свая ЖБ 150×150, расчётная нагрузка 21.0 кН (по КР: С30.15) — длина по геологии, забивка до отказа | Колонна | шт | 1 | 3 |  |  |  | 150×150 | 100.9 | -33.001 | -0.224
1 | 01 Сваи | СВ-39 | Свая ЖБ 150×150, расчётная нагрузка 19.8 кН (по КР: С30.15) — длина по геологии, забивка до отказа | Колонна | шт | 1 | 3 |  |  |  | 150×150 | 102.722 | -33.001 | -0.224
1 | 01 Сваи | СВ-40 | Свая ЖБ 150×150, расчётная нагрузка 19.1 кН (по КР: С30.15) — длина по геологии, забивка до отказа | Колонна | шт | 1 | 3 |  |  |  | 150×150 | 104.25 | -33.001 | -0.224
1 | 01 Сваи | СВ-41 | Свая ЖБ 150×150, расчётная нагрузка 21.3 кН (по КР: С30.15) — длина по геологии, забивка до отказа | Колонна | шт | 1 | 3 |  |  |  | 150×150 | 105.95 | -33.001 | -0.224
1 | 01 Сваи | СВ-42 | Свая ЖБ 150×150, расчётная нагрузка 20.9 кН (по КР: С30.15) — длина по геологии, забивка до отказа | Колонна | шт | 1 | 3 |  |  |  | 150×150 | 107.891 | -33.001 | -0.224
1 | 01 Сваи | СВ-43 | Свая ЖБ 150×150, расчётная нагрузка 19.3 кН (по КР: С30.15) — длина по геологии, забивка до отказа | Колонна | шт | 1 | 3 |  |  |  | 150×150 | 109.51 | -33.001 | -0.224
1 | 01 Сваи | СВ-44 | Свая ЖБ 150×150, расчётная нагрузка 19.3 кН (по КР: С30.15) — длина по геологии, забивка до отказа | Колонна | шт | 1 | 3 |  |  |  | 150×150 | 111.15 | -33.001 | -0.224
1 | 01 Сваи | СВ-45 | Свая ЖБ 150×150, расчётная нагрузка 17.5 кН (по КР: С30.15) — длина по геологии, забивка до отказа | Колонна | шт | 1 | 3 |  |  |  | 150×150 | 112.763 | -33.001 | -0.224
1 | 01 Сваи | СВ-Н01 | Свая ЖБ 150×150 под настилом (терраса / вход), расчётная нагрузка 4,3 кН (по КР: С30.15), x 6.200, y 8.920 | Расчёт | шт | 1 | 3 |  |  |  | 150×150 | 6.2 | 8.92
1 | 01 Сваи | СВ-Н02 | Свая ЖБ 150×150 под настилом (терраса / вход), расчётная нагрузка 6,3 кН (по КР: С30.15), x 8.300, y 8.920 | Расчёт | шт | 1 | 3 |  |  |  | 150×150 | 8.3 | 8.92
1 | 01 Сваи | СВ-Н03 | Свая ЖБ 150×150 под настилом (терраса / вход), расчётная нагрузка 6,6 кН (по КР: С30.15), x 11.267, y 8.920 | Расчёт | шт | 1 | 3 |  |  |  | 150×150 | 11.267 | 8.92
1 | 01 Сваи | СВ-Н04 | Свая ЖБ 150×150 под настилом (терраса / вход), расчётная нагрузка 6,1 кН (по КР: С30.15), x 13.713, y 8.920 | Расчёт | шт | 1 | 3 |  |  |  | 150×150 | 13.713 | 8.92
1 | 01 Сваи | СВ-Н05 | Свая ЖБ 150×150 под настилом (терраса / вход), расчётная нагрузка 6,6 кН (по КР: С30.15), x 16.110, y 0.087 | Расчёт | шт | 1 | 3 |  |  |  | 150×150 | 16.11 | 0.087
1 | 01 Сваи | СВ-Н06 | Свая ЖБ 150×150 под настилом (терраса / вход), расчётная нагрузка 8,0 кН (по КР: С30.15), x 16.110, y 2.495 | Расчёт | шт | 1 | 3 |  |  |  | 150×150 | 16.11 | 2.495
1 | 01 Сваи | СВ-Н07 | Свая ЖБ 150×150 под настилом (терраса / вход), расчётная нагрузка 6,6 кН (по КР: С30.15), x 16.110, y 3.762 | Расчёт | шт | 1 | 3 |  |  |  | 150×150 | 16.11 | 3.762
1 | 01 Сваи | СВ-Н08 | Свая ЖБ 150×150 под настилом (терраса / вход), расчётная нагрузка 8,5 кН (по КР: С30.15), x 16.110, y 5.197 | Расчёт | шт | 1 | 3 |  |  |  | 150×150 | 16.11 | 5.197
1 | 01 Сваи | СВ-Н09 | Свая ЖБ 150×150 под настилом (терраса / вход), расчётная нагрузка 8,1 кН (по КР: С30.15), x 16.110, y 7.723 | Расчёт | шт | 1 | 3 |  |  |  | 150×150 | 16.11 | 7.723
1 | 01 Сваи | СВ-Н10 | Свая ЖБ 150×150 под настилом (терраса / вход), расчётная нагрузка 5,6 кН (по КР: С30.15), x 16.110, y 8.920 | Расчёт | шт | 1 | 3 |  |  |  | 150×150 | 16.11 | 8.92
1 | 01 Сваи | СВ-ОТК | Справочно (не суммировать): сваи ЖБ по КР — всего 45 шт. (45 основных + 0 под стойками) — забивка ДО ОТКАЗА после геологии/зондирования, длины и тип — по изысканиям (стандарт Д45) | Справочно | шт | 45
2 | 02 Обвязка | КР-13 | Гвозди 4×100 ершёные — сплачивание досок обвязки, шаг 300 шахматно | Расчёт | шт | 550
2 | 02 Обвязка | ОБ-1 | Доска обвязки 45×195 (по рядам свай, 3 доски в сечении, стыки над сваями вразбежку), антисептик | Расчёт | м | 248.64 | 248.64 |  | 2.182 |  | 45×195
2 | 02 Обвязка | СГ-1 | Сетка от грызунов сварная оцинкованная 12×12 — по низу обвязки на площадь подполья 107,8 м² (+10 %) | Расчёт | м² | 118.6 |  | 118.6
2 | 02 Обвязка | СГ-2 | Сетка от грызунов 12×12 — по периметру цоколя (≈0,6 + 0,3 + отгиб 0,2) | Расчёт | м² | 47.5 |  | 47.5
2 | 02 Обвязка | СГ-3 | Скобы / рейка 20×45 с шурупами — крепление сетки по низу обвязки и по периметру | Расчёт | м | 155.4
3 | 03 Перекрытие пола СИП | БП-1 | Доска 45×195 в длинных швах панелей пола, паз 25+25 | Расчёт | м | 77.7 | 77.7 |  | 0.682 |  | 45×195
3 | 03 Перекрытие пола СИП | БП-2 | Доска 45×195 в коротких швах пола (над обвязкой) | Расчёт | м | 39.93 | 39.93 |  | 0.35 |  | 45×195
3 | 03 Перекрытие пола СИП | БП-3 | Торцевая доска пола 20×195 заподлицо (покупка 25×200) | Расчёт | м | 43.04 | 43.04 |  | 0.168 |  | 20×195
3 | 03 Перекрытие пола СИП | БП-4 | Доски карманов под стойки 45×195 на ребро, L по окну расчёта (0,300 в торце стены / 0,212 у фронтона), карман в шве пола над обвязкой на свае ряда, у южного откоса ДТ-1 — на обвязке фронтона между сваями | Расчёт | м | 3.5 | 3.5 |  | 0.031 |  | 45×195
3 | 03 Перекрытие пола СИП | КАР-ЗАП | Заплата ОСП 12 мм на клею-пене и саморезах 4,2×45 шаг 100 — закрытие окна 300×(ширина стойки + 100) в нижней ОСП панели пола — 1 шт. | Расчёт | шт | 1 |  | 0.04
3 | 03 Перекрытие пола СИП | КАР-КР | Саморез 4,2×45 — заплаты окон кармана, шаг 100 по периметру (+10 %) | Расчёт | шт | 10
3 | 03 Перекрытие пола СИП | КАР-ОСП6 | Полоса ОСП 6 мм на клею поверх досок кармана (195 + 6 = 201 ≥ 200 сердечника) — 1 карманов, 300 × (nk×45) | Расчёт | шт | 1 |  | 0.019
3 | 03 Перекрытие пола СИП | КАР-ПУ | Клей-пена полиуретановая — доски кармана, полоса ОСП 6, заплата (≈ 1 баллон на 2 кармана) | Расчёт | шт | 1
3 | 03 Перекрытие пола СИП | КР-13 | Шуруп для СИП 8×280 — пол к обвязке и доскам БП-1, шаг 300 | Расчёт | шт | 403
3 | 03 Перекрытие пола СИП | КР-13 | Саморез 4,2×45 по ОСП — швы пола, шаг 150, 2 стороны (+10 %) | Расчёт | шт | 2360
3 | 03 Перекрытие пола СИП | КР-13 | Клей-пена для СИП 750 мл — пол | Расчёт | шт | 27
3 | 03п Пол на лагах | ПЛ-1 | Лага пола 50×50 по СИП-полу, вдоль x, шаг 350 (в с/у и тех. пом. 300), брусок строганый L 6 м, антисептик | Расчёт | м | 303.64 | 303.64 |  | 0.759 |  | 50×50
3 | 03п Пол на лагах | ПЛ-2 | Лага под проёмом двери 50×50 (между комнатами) | Расчёт | м | 4.38 | 4.38 |  | 0.011 |  | 50×50
3 | 03п Пол на лагах | ПЛ-БР | Справочно (не суммировать): закупка — брусок/доска 50×50 строганая L 6 м, антисептик, 55 шт. по ОКОНЧАТЕЛЬНОЙ карте раскроя пиломатериала (кусков: лаги ПЛ-1 — 160, под проёмами ПЛ-2 — 16, подкладки ПЛ-П — 112, метры — в строках ПЛ-1, ПЛ-2, ПЛ-П) | Справочно | шт | 55 |  |  |  |  | 50×50
3 | 03п Пол на лагах | ПЛ-ВЛ | Контроль: влажность древесины (лаги, подставки, доски карманов) и ОСП ≤ 15 % перед закрытием полости — протокол замера (точек — по 1 на 10 м² пола) | Точка (схема) | компл | 1
3 | 03п Пол на лагах | ПЛ-ГИ | Гидроизоляция мокрых зон — обмазочная (2 слоя, Knauf Флэхендихт или аналог) по Суперполу на всю площадь пола: тех. пом., с/у ×2 — 13,37 м², расход ≈ 1,2 кг/м² ×2 слоя | Расчёт | кг | 57 |  | 13.37
3 | 03п Пол на лагах | ПЛ-ГИ-Д | Гидроизоляция — стены душевых зон на высоту 1800 мм (2 душа × 2 стены по 0,9 м, сверх захода 200 мм): 5,76 м² | Расчёт | м² | 5.76 |  | 5.76
3 | 03п Пол на лагах | ПЛ-ГИ-Л | Лента гидроизоляционная (армированная) в примыканиях пол–стена, внутренних углах душевых и по порогам: 33,3 м + 10 % | Расчёт | м | 36.6 | 36.6
3 | 03п Пол на лагах | ПЛ-ГИ-М | Манжеты гидроизоляционные на проходки труб через пол и обмазку (выводы В1/Т3 к приборам, стояки Ø110, ввод ПНД): 18 шт. | Расчёт | шт | 18
3 | 03п Пол на лагах | ПЛ-ГИ-СТ | Гидроизоляция — заход на стены 200 мм по периметру мокрых зон (периметр 26,1 м за вычетом дверей 2,3 м): 4,76 м² | Расчёт | м² | 4.76 |  | 4.76
3 | 03п Пол на лагах | ПЛ-ЗЛ | Лента звукоизоляционная под лаги (ПЭ/вибродемпфирующая, ширина 50 мм) — 308,0 м по лагам и полосам под дверьми + 10 % запас = 338,8 м (одна величина — и в КР «Пол на лагах») | Расчёт | м | 338.8 | 338.8
3 | 03п Пол на лагах | ПЛ-КЛ | Клей полиуретановый — ОСП по лагам и в шип-паз (≈ 0,15 л/м²) | Расчёт | л | 13.6
3 | 03п Пол на лагах | ПЛ-КЛ2 | Клей для фальцев Суперпола (Kleiberit 303, 4,5 кг) — в фальц каждого листа | Расчёт | шт | 1
3 | 03п Пол на лагах | ПЛ-КР1 | Саморез 5×100 — лаги к СИП-полу (шаг 600 + по 2 на кусок) | Расчёт | шт | 821
3 | 03п Пол на лагах | ПЛ-КР2 | Саморез 4,2×45 (ОСП к лагам: шаг 300 в поле + 150 по контуру листа) | Расчёт | шт | 1938
3 | 03п Пол на лагах | ПЛ-КР3 | Саморез 3,9×30 — Суперпол к ОСП по фальцам, шаг 200 (≈ 9 шт. на лист, +10 %), клей в фальц (ПЛ-КЛ2) | Расчёт | шт | 220
3 | 03п Пол на лагах | ПЛ-ОСП | ОСП-3 18 мм шип-паз 2500×1250 — пол по лагам во всех помещениях (длинной стороной поперёк лаг, торцевые стыки на лагах вразбежку), чистая площадь 90,59 м², листов с запасом 12 % на подрезку | Расчёт | шт | 37 |  | 90.59
3 | 03п Пол на лагах | ПЛ-ОСП-П | Площадь ОСП 18 (чистая, по ROOMS + полосы под дверьми) — справочно (не суммировать) | Справочно | м² | 90.59 |  | 90.59
3 | 03п Пол на лагах | ПЛ-П | Подкладка 50×50×150 у разрыва лаги под трубу | Расчёт | м | 16.8 | 16.8 |  | 0.042 |  | 50×50
3 | 03п Пол на лагах | ПЛ-ПОР | Порог 20 мм НАД мокрым полом (дерево, антисептик, или алюминиевый с уплотнителем) у двери каждого санузла и тех. помещения — 3 шт.: ДВ-1 700 мм, ДВ-6 800 мм, ДВ-7 800 мм, мокрый пол остаётся +0,088, порог +0,108 | Расчёт | шт | 3
3 | 03п Пол на лагах | ПЛ-ПРОП | Пропилы лаг снизу под металлорукав РЗ-ЦП 15 (наружный Ø ≈ 19,5) — 164 шт. на 299 рукавов: не более 3 рукавов в пропиле, ширина n×19,5 + (n−1)×5 + 10: 30 мм (1 рук.) × 68 шт., 54 мм (2 рук.) × 57 шт., 79 мм (3 рук.) × 39 шт., глубина 25, соседние пропилы одной лаги не ближе 100 мм в чистоте, по месту, лаги не сверлить | Точка (схема) | шт | 164
3 | 03п Пол на лагах | ПЛ-СП | Суперпол 20 (2×ГВЛ 10, фальц) Knauf 1200×600 — с/у (север), с/у (юг), тех. пом. по ОСП, чистая площадь 13,37 м², листов с запасом 10 % | Расчёт | шт | 22 |  | 13.37
3 | 03п Пол на лагах | ПЛ-СП-П | Площадь Суперпола 20 (мокрые зоны) — справочно (не суммировать) | Справочно | м² | 13.37 |  | 13.37
3 | 03 Перекрытие пола СИП | СИП-224-1250-2500 | Панели СИП 224 — пол и кровля (общие заготовки, раскрой по толщине): заготовка 1250×2500 (раскрой — без общих заготовок с другими группами) | Расчёт | шт | 33 |  | 103.12
3 | 03 Перекрытие пола СИП | СИП-224-1250-2800 | Панели СИП 224 — пол и кровля (общие заготовки, раскрой по толщине): заготовка 1250×2800 (раскрой — без общих заготовок с другими группами) | Расчёт | шт | 44 |  | 154
3 | 03 Перекрытие пола СИП | СИП-дет-224 | Панели СИП 224 — пол и кровля (общие заготовки, раскрой по толщине): деталей 88, площадь деталей нетто (справочно) | Справочно | м² | 223.62 |  | 223.62
4 | 04 Стены наружные СИП | КР-13 | Саморез 4,2×45 по ОСП — доски швов наружных стен, шаг 150, с двух сторон (+10 %) | Расчёт | шт | 3100
4 | 04 Стены наружные СИП | КР-13 | Шуруп 8×220 стяжной — углы стен (4 угла), шаг 600 | Расчёт | шт | 20
4 | 04 Стены наружные СИП | КР-13 | Шуруп 8×300 — край простенка / угла: 2 шт. через крайнюю доску 45×145 в обвязку (28 мест: 10 проёмов × 2 края + 8 концов стен у углов) | Расчёт | шт | 56
4 | 04 Стены наружные СИП | КР-13 | Шуруп для СИП 8×300 — лежень через пол в обвязку, шаг 400 | Расчёт | шт | 109
4 | 04 Стены наружные СИП | КР-13 | Клей-пена для СИП 750 мл — стены | Расчёт | шт | 36
4 | 04 Стены наружные СИП | СИП-174-1250-2500 | Стеновая панель СИП 174: заготовка 1250×2500 (раскрой — без общих заготовок с другими группами) | Расчёт | шт | 32 |  | 100
4 | 04 Стены наружные СИП | СИП-174-1250-2800 | Стеновая панель СИП 174: заготовка 1250×2800 (раскрой — без общих заготовок с другими группами) | Расчёт | шт | 2 |  | 7
4 | 04 Стены наружные СИП | СИП-дет-174 | Стеновая панель СИП 174: деталей 62, площадь деталей нетто (справочно) | Справочно | м² | 95.11 |  | 95.11
5 | 05 Брус стен | БС-1 | Доска 45×145: рамки проёмов, угловые доски | Расчёт | м | 26.88 | 26.88 |  | 0.175 |  | 45×145
5 | 05 Брус стен | БС-2 | Доска 45×145 в стыках стеновых панелей (цельные на высоту), короткие доски горизонтальных стыков высоких стен | Расчёт | м | 98.55 | 98.55 |  | 0.643 |  | 45×145
5 | 05 Брус стен | БС-3 | Лежень и верх стен 20×145 заподлицо (покупка 25×150) | Расчёт | м | 86 | 86 |  | 0.249 |  | 20×145
5 | 05 Брус стен | БС-4 | Торцевая доска 20×145 проходящих панелей | Расчёт | м | 9.84 | 9.84 |  | 0.029 |  | 20×145
5 | 05 Брус стен | БС-5 | Заполнение досками 45×145 между колонкой стойки и проёмом | Расчёт | м | 9.92 | 9.92 |  | 0.065 |  | 45×145
5 | 05 Брус стен | ВО-1 | Опорный клин 120 × 0…44 (20°) из доски 45×120, 2 клина из полосы (один профиль во всех КР): по верху карнизных стен и по всей длине линии В (ПВ-1, стена В, ПВ-2) — тонкий край у южной грани опоры | Расчёт | м | 20.69 | 20.69 |  | 0.112 |  | 45×120
5 | 05 Брус стен | ВО-1-КР1 | Саморез 4,5×70 — клин ВО-1 по линии В к опоре (ПВ-1, стена В, ПВ-2), шаг 400, длина линии 13,77 м (+10 %) | Расчёт | шт | 40
5 | 05 Брус стен | ПМ-2 | Перемычка ПМ-2 над ОК-2 (2465): 3 доски 45×195 на ребро, L 2,595, в выборке пены детали над проёмом (опоры — доски проёма 45×145), вместо доски проёма над ОК-2 | Расчёт | м | 7.79 | 7.79 |  | 0.068 |  | 45×195
5 | 05 Брус стен | ПМ-2-КР | Шуруп 6×120 — сплачивание перемычки ПМ-2 (3 доски): 2 ряда, шаг 300 с двух сторон (+10 %) | Расчёт | шт | 40
5 | 05 Брус стен | СТП-2 | Стойка 4×45×145, фронтон запад: стойка 4×45×145 в колонке фронтона под концом ПВ-1, до низа прогона 3,160 — 4 доски по 3,160 м | Расчёт | м | 12.64 | 12.64 |  | 0.082 |  | 45×145
5 | 05 Брус стен | СТП-2 | Стойка 3×45×145, фронтон запад: стойка 3×45×145 в колонке фронтона под концом КБ, до низа оголовка ОГ-КБ 3,518 — 3 доски по 3,518 м | Расчёт | м | 10.55 | 10.55 |  | 0.069 |  | 45×145
5 | 05 Брус стен | СТП-2 | Стойка 2×45×145, фронтон восток: южный откос ДТ-1 (ось y 5,851): стойка 2×45×145 от обвязки фронтона до низа ригеля РГ-1, L 2,128 — 2 доски по 2.128 м | Расчёт | м | 4.26 | 4.26 |  | 0.028 |  | 45×145
5 | 05 Брус стен | СТП-2 | Стойка 3×45×145, фронтон восток: северный откос ДТ-1 под ригелем РГ-1 (ось y 3,762, 145 мм поперёк КБ): стойка 3×45×145 от обвязки фронтона до низа ригеля, L 2,128 — 3 доски по 2.128 м | Расчёт | м | 6.38 | 6.38 |  | 0.042 |  | 45×145
5 | 05 Брус стен | СТП-2 | Стойка 3×45×145, фронтон восток: стойка КБ над ригелем РГ-1: 3×45×145 от верха ригеля до низа оголовка ОГ-КБ, L 1,090 — 3 доски по 1,090 м | Расчёт | м | 3.27 | 3.27 |  | 0.021 |  | 45×145
5 | 05 Брус стен | СТП-2 | Стойка 3×45×145, фронтон восток: короткая стойка 3×45×145 под концом ПВ-2 (y 5,197) на ригеле РГ-1: от верха ригеля до низа ПВ-2, L 0,635 — 3 доски по 0.635 м | Расчёт | м | 1.91 | 1.91 |  | 0.012 |  | 45×145
6 | 06 Внутренние стены СИП | СВ-1 | нижняя обвязка в пазу 25 (к полу шурупами) — доска 45×145 сухая строганая | Расчёт | м | 10.58 | 10.58 |  | 0.069 |  | 45×145
6 | 06 Внутренние стены СИП | СВ-1 | нижняя обвязка в пазу 25 (к полу шурупами) — доска 45×95 сухая строганая (перегородка СИП 118) | Расчёт | м | 23.02 | 23.02 |  | 0.098 |  | 45×95
6 | 06 Внутренние стены СИП | СВ-2 | верхняя обвязка в пазу 25 — доска 45×145 сухая строганая | Расчёт | м | 15.21 | 15.21 |  | 0.099 |  | 45×145
6 | 06 Внутренние стены СИП | СВ-2 | верхняя обвязка в пазу 25 — доска 45×95 сухая строганая (перегородка СИП 118) | Расчёт | м | 26.02 | 26.02 |  | 0.111 |  | 45×95
6 | 06 Внутренние стены СИП | СВ-3 | доски в вертикальных швах и торцах (цельные на всю высоту стены, у дверей — они же откосы) — доска 45×145 сухая строганая | Расчёт | м | 53.12 | 53.12 |  | 0.347 |  | 45×145
6 | 06 Внутренние стены СИП | СВ-3 | доски в вертикальных швах и торцах (цельные на всю высоту стены, у дверей — они же откосы) — доска 45×95 сухая строганая (перегородка СИП 118) | Расчёт | м | 91.62 | 91.62 |  | 0.392 |  | 45×95
6 | 06 Внутренние стены СИП | СВ-4 | перемычка-обвязка над дверью (в пазу детали над дверью) — доска 45×145 сухая строганая | Расчёт | м | 5.38 | 5.38 |  | 0.035 |  | 45×145
6 | 06 Внутренние стены СИП | СВ-4 | перемычка-обвязка над дверью (в пазу детали над дверью) — доска 45×95 сухая строганая (перегородка СИП 118) | Расчёт | м | 1.66 | 1.66 |  | 0.007 |  | 45×95
6 | 06 Внутренние стены СИП | СВ-5 | заполнение досками вместо узких кусков у дверей и углов — доска 45×145 сухая строганая | Расчёт | м | 20.51 | 20.51 |  | 0.134 |  | 45×145
6 | 06 Внутренние стены СИП | СВ-5 | заполнение досками вместо узких кусков у дверей и углов — доска 45×95 сухая строганая (перегородка СИП 118) | Расчёт | м | 15.19 | 15.19 |  | 0.065 |  | 45×95
6 | 06 Внутренние стены СИП | СВ-6 | короткие доски горизонтальных стыков вразбежку (на ширину панели − 2×25) — доска 45×145 сухая строганая | Расчёт | м | 9.3 | 9.3 |  | 0.061 |  | 45×145
6 | 06 Внутренние стены СИП | СВ-6 | короткие доски горизонтальных стыков вразбежку (на ширину панели − 2×25) — доска 45×95 сухая строганая (перегородка СИП 118) | Расчёт | м | 21.71 | 21.71 |  | 0.093 |  | 45×95
6 | 06 Внутренние стены СИП | СВ-ВУ | Временные укосины при монтаже внутренних стен — доска 25×100, L ≈ 4 м, 3 на стену | Расчёт | м | 120
6 | 06 Внутренние стены СИП | СВ-КР1 | Саморез 3,8×41 по ОСП — доски в пазах: швы 4 ряда (2 панели × 2 стороны), обвязки/перемычки 2 ряда, шаг 150 (+10 %) | Расчёт | шт | 6360
6 | 06 Внутренние стены СИП | СВ-КР2 | Клей-пена для СИП 750 мл — в пазы под доски (≈ 6 м доски на баллон) | Расчёт | шт | 43
6 | 06 Внутренние стены СИП | СВ-КР3 | Шуруп 6×140 — нижняя обвязка к полу (в доску шва пола / ОСП пола), шаг 400 (+10 %) | Расчёт | шт | 92
6 | 06 Внутренние стены СИП | СВ-КР4 | Шуруп для СИП 8×220 — Т-узлы через сквозную стену 174 (16 примыканий из 17): с обратной стороны сквозной стены, сквозь неё, в торцевую доску примыкающей стены, шаг 300 (деревянной закладной в сквозной стене нет) | Расчёт | шт | 192
6 | 06 Внутренние стены СИП | СВ-КР4б | Шуруп для СИП 8×160 — Т-узлы через сквозную стену 118 (1 примыканий из 17): с обратной стороны сквозной стены, сквозь неё, в торцевую доску примыкающей стены, шаг 300 (деревянной закладной в сквозной стене нет) | Расчёт | шт | 12
6 | 06 Внутренние стены СИП | СВ-КР4к | Клей-пена для СИП 750 мл — в шов Т-узлов (17 примыканий, ≈ 53 м шва) | Расчёт | шт | 9
6 | 06 Внутренние стены СИП | СВ-КР5 | Пластина / уголок KR 90×90×65 — опирание прогонов на стойки СТ-В (2 на опору, опор 3) | Расчёт | шт | 6
6 | 06 Внутренние стены СИП | СВ-ПЛ118 | СИП 118: площадь деталей нетто (справочно, raskroy_vnutr) | Справочно | м² | 70.91 |  | 70.91
6 | 06 Внутренние стены СИП | СВ-ПЛ174 | СИП 174: площадь деталей нетто (справочно, raskroy_vnutr) | Справочно | м² | 41.28 |  | 41.28
6 | 06 Внутренние стены СИП | СИП-118-1250-2500 | Внутренняя стена СИП 118: заготовка 1250×2500 — перегородки П1…П8 (раскрой — без общих заготовок с другими группами) | Расчёт | шт | 28 |  | 87.5
6 | 06 Внутренние стены СИП | СИП-174-1250-2500 | Внутренняя стена СИП 174: заготовка 1250×2500 — несущие стены Б, В (раскрой — без общих заготовок с другими группами) | Расчёт | шт | 16 |  | 50
6 | 06 Внутренние стены СИП | СИП-ВН | Внутренняя стена СИП: деталей 70, площадь деталей нетто (справочно) | Справочно | м² | 112.18 |  | 112.18
6 | 06 Внутренние стены СИП | СТ-В | стойки в торцах стен Б и В под концы КБ (3 доски), ПВ-1 (4), ПВ-2 (3) — до низа балки/прогона — доска 45×145 сухая строганая | Расчёт | м | 32.38 | 32.38 |  | 0.211 |  | 45×145
8 | 08 Кровля несущая | ВО-1-КР2 | Шуруп для СИП 8×280 — панель кровли сквозь клин ВО-1 в опору по линии В, шаг 300 (+10 %) | Расчёт | шт | 60
8 | 08 Кровля несущая | КБ-5 | Коньковая балка КБ 5×45×195 на верху стены Б, ось y 3,860 (верх острожить по скатам), стыки досок вразбежку над стеной Б | Расчёт | м | 68.85 | 68.85 |  | 0.604 |  | 45×195
8 | 08 Кровля несущая | КР-13 | Шуруп для СИП 8×280 — кровля к доскам СР-1 и прогонам (≈11,0 м прогонов), шаг 300 | Расчёт | шт | 514
8 | 08 Кровля несущая | КР-13 | Саморез 4,2×45 по ОСП — швы кровли, шаг 150, 2 стороны (+10 %) | Расчёт | шт | 2880
8 | 08 Кровля несущая | КР-13 | Уголок KR 90×90×65 — доски СР-1 к стенам и прогонам (2 на доску) | Расчёт | шт | 60
8 | 08 Кровля несущая | КР-13 | Клей-пена для СИП 750 мл — кровля | Расчёт | шт | 33
8 | 08 Кровля несущая | КР-13 | Пароизоляционная SIP-лента изнутри — швы кровли | Расчёт | м | 206.3
8 | 08 Кровля несущая | КР-13 | Шуруп для СИП 8×280 — панели кровли к коньковой балке КБ сквозь панель, заход в КБ ≥ 38, шаг ≤ 600, с обоих скатов (КБ 13,8 м) | Расчёт | шт | 60
8 | 08 Кровля несущая | КР-13 | Шуруп для СИП 8×280 — доска СР-1 к коньковой балке КБ (ОБЯЗАТЕЛЬНО, 2 на доску: при частичном снеге доска отрывается от КБ до 1,05 кН), через доску и нижнюю ОСП, заход в КБ ≥ 38 | Расчёт | шт | 60
8 | 08 Кровля несущая | КР-13 | Уголок KR 90×90×65 — КБ к верхней обвязке стены Б с северной стороны КБ (полка в КБ, полка в обвязку через ОСП), шаг 600 по КБ на стене Б x 0,17…10,53: 10,36 / 0,6 + 1 | Расчёт | шт | 19
8 | 08 Кровля несущая | КР-13 | Шуруп 5×50 для уголков KR на КБ — по 4 на полку (8 на уголок) | Расчёт | шт | 152
8 | 08 Кровля несущая | КР-13 | Монтажная пена в шов конька (зазор 10 мм между торцами скатов, 13,8 м) и лента для герметизации стыка изнутри (SIPA рис. 18) — пена 750 мл | Расчёт | шт | 3
8 | 08 Кровля несущая | КР-13 | Лента для герметизации стыка изнутри — шов конька, 13,8 м (+5 %) | Расчёт | м | 14.5
8 | 08 Кровля несущая | КР-СП1 | Шуруп 6×140 — сплачивание ЛВЛ 3 пластины: 2 ряда, шаг 300 с двух сторон, пакет ПВ-2 (+10 %) | Расчёт | шт | 120
8 | 08 Кровля несущая | КР-СП2 | Гвоздь 4×100 ершёный — сплачивание пакетов досок (ПВ-1, КБ, стойки, карманы, балки настилов, доски СР-1 севера): шаг 300, шахматный порядок, на каждый шов между досками (+10 %) | Расчёт | шт | 720
8 | 08 Кровля несущая | ОГ-КБ | Оголовок КБ на стойке ОГ-КБ: 3 шт. × 3 доски 45×145 на ребро, L 290 поперёк КБ (фронтон запад, торец стены Б, фронтон восток), стойки КБ короче на 145 | Расчёт | м | 2.61 | 2.61 |  | 0.017 |  | 45×145
8 | 08 Кровля несущая | ОГ-КБ-КР1 | Пластина KR 90×90×65 — оголовок ОГ-КБ к стойке КБ (2 на оголовок, 3 оголовка) | Расчёт | шт | 6
8 | 08 Кровля несущая | ОГ-КБ-КР2 | Шуруп 5×50 для пластин KR оголовка — по 4 на полку (8 на пластину) | Расчёт | шт | 48
8 | 08 Кровля несущая | ОГ-КБ-КР3 | Шуруп 8×160 — КБ к оголовку ОГ-КБ, наклонно, 4 на оголовок (3 оголовка) | Расчёт | шт | 12
8 | 08 Кровля несущая | ОГ-КБ-КР4 | Гвоздь 4×100 ершёный — сплачивание досок оголовка ОГ-КБ (3 доски 45×145), шаг 100 шахматно (+10 %) | Расчёт | шт | 20
8 | 08 Кровля несущая | ПВ-1 | Прогон ПВ-1 (мастер-спальня) 4×45×195: фронтон запад → торец стены В, доски | Расчёт | м | 14.99 | 14.99 |  | 0.132 |  | 45×195
8 | 08 Кровля несущая | ПВ-2 | Прогон ПВ-2 (гостиная): торец стены В → фронтон восток, без стоек между, один брус — ЛВЛ 3×45×300 (пакет из 3 пластин, L 5,012 м), заказ ЛВЛ | Расчёт | шт | 1 | 5.012 |  | 0.203 |  | 3×45×300
8 | 08 Кровля несущая | РГ-1 | Ригель РГ-1 над ДТ-1 (восточный фронтон), на ребро, в выборке пены деталей над проёмом — ЛВЛ 3×45×300 (пакет из 3 пластин, L 2,206 м), заказ ЛВЛ | Расчёт | шт | 1 | 2.206 |  | 0.089 |  | 3×45×300
8 | 08 Кровля несущая | РС-1 | Доска 45×195: торцы панелей у карниза и поперечные стыки | Расчёт | м | 53.24 | 53.24 |  | 0.467 |  | 45×195
8 | 08 Кровля несущая | СР-1 | Несущая доска 45×195 в швах кровельных панелей (север — 2 доски в шве, юг — 1, с выпуском на свес 0,5) | Расчёт | м | 143.28 | 143.28 |  | 1.257 |  | 45×195
8 | 08 Кровля несущая | СР-К | Кромочная доска 45×195 в паз 45 кромки панелей кровли у фронтонов | Расчёт | м | 16.86 | 16.86 |  | 0.148 |  | 45×195
9 | 09 Кровля — покрытие | ВД-1 | Ветровая доска 45×195 | Расчёт | м | 18.75 | 18.75 |  | 0.165 |  | 45×195
9 | 09 Кровля — покрытие | КП-1 | Металлочерепица М35 Монтерра 0,45 PE, лист 1190 × 3610 — склад ТОП ХАУС, 10 ступ. (27 × 1,19 × 3,61 = 115,99 м²) | Расчёт | шт | 27
9 | 09 Кровля — покрытие | КП-1 | Металлочерепица М35 Монтерра 0,45 PE, лист 1190 × 1160 — склад ТОП ХАУС, 3 ступ. (27 × 1,19 × 1,16 = 37,27 м²) | Расчёт | шт | 27
9 | 09 Кровля — покрытие | КП-1 | Металлочерепица — площадь листов (заказ) (27 × 3,61 + 27 × 1,16 × 1,19, кровля по скату 138,8 м², скаты: север 4,69 м, юг 4,69 м по уклону (свес 0,5), листы по 4,69, всего 27 столбцов складских листов) | Расчёт | м² | 153.26
9 | 09 Кровля — покрытие | КП-1 | Справочно (не суммировать): металлочерепица — обрезки и отход, входят в площадь листов (резы у конька, распущенные доборы, косые резы — то, что не ложится на кровлю (нахлёсты 110/90 — не отход)) | Справочно | м² | 0.05
9 | 09 Кровля — покрытие | КП-2 | Саморез кровельный 4,8×35 с ЭПДМ-шайбой, в цвет — лист к обрешётке (в прогиб волны под ступенькой, ≈ 8 шт/м²) | Расчёт | шт | 1250
9 | 09 Кровля — покрытие | КП-2 | Саморез кровельный 4,8×20 — лист к листу по продольному нахлёсту и доборы к листу | Расчёт | шт | 400
9 | 09 Кровля — покрытие | КП-2 | Саморез кровельный 4,8×35 с ЭПДМ-шайбой, в цвет — поперечные нахлёсты листов (по ступени, в каждую волну через оба листа) (27 поперечных стыков × 6 шт (+5 %)) | Расчёт | шт | 180
9 | 09 Кровля — покрытие | КП-2 | Саморез кровельный 4,8×70 — коньковая планка через волну (каждая 2-я волна, 2 стороны) | Расчёт | шт | 47
9 | 09 Кровля — покрытие | КП-3 | Планка конька полукруглая/плоская 2 м (полезная 1,9) + заглушки торцов конька 2 шт (конёк 14.80 м) | Расчёт | шт | 8
9 | 09 Кровля — покрытие | КП-3 | Уплотнитель конька универсальный (вентилируемый) — под коньковую планку, 2 стороны | Расчёт | м | 31.1
9 | 09 Кровля — покрытие | КП-4 | Планка торцевая (ветровая) 2 м (полезная 1,9) — по фронтонам поверх ветровой доски ВД-1 (фронтоны 18.75 м) | Расчёт | шт | 10
9 | 09 Кровля — покрытие | КП-5 | Планка карнизная 2 м (полезная 1,9) — по лобовой доске под листом (карнизы 29.60 м) | Расчёт | шт | 16
9 | 09 Кровля — покрытие | КП-5 | Капельник 2 м — под мембрану у карниза (сброс конденсата в желоб, узел Капельник_схема) | Расчёт | шт | 16
9 | 09 Кровля — покрытие | КП-5 | Уплотнитель под волну (карнизный, «Монтерра») — по карнизу | Расчёт | м | 31.1
9 | 09 Кровля — покрытие | КП-6 | Снегозадержатель трубчатый 3 м (комплект: 2 трубы + кронштейны) — 1 ряд на каждый скат над несущей стеной (кронштейны в обрешётку с доп. доской под ними) | Расчёт | компл | 10
9 | 09 Кровля — покрытие | КП-6 | Доска обрешётки дополнительная 25×100 под кронштейны снегозадержателя (вплотную к рядовой) | Расчёт | м | 31.1
9 | 09 Кровля — покрытие | КП-7 | Желоб водосточный 125 мм, 3 м (металл с полимером) — по обоим карнизам (карнизы 29.60 м) | Расчёт | шт | 10
9 | 09 Кровля — покрытие | КП-7 | Соединитель желоба | Расчёт | шт | 12
9 | 09 Кровля — покрытие | КП-7 | Заглушка желоба универсальная | Расчёт | шт | 4
9 | 09 Кровля — покрытие | КП-7 | Кронштейн желоба (крюк) — к лобовой доске, шаг 600 | Расчёт | шт | 54
9 | 09 Кровля — покрытие | КП-7 | Воронка желоба | Расчёт | шт | 4
9 | 09 Кровля — покрытие | КП-7 | Колено трубы 90 мм (2 у воронки + 1 сливное) | Расчёт | шт | 12
9 | 09 Кровля — покрытие | КП-7 | Труба водосточная 90 мм, 3 м — 4 стояка по ≈ 3.1 м | Расчёт | шт | 8
9 | 09 Кровля — покрытие | КП-7 | Хомут трубы (шаг ≤ 1,8 м) | Расчёт | шт | 12
9 | 09 Кровля — покрытие | КП-8 | Герметик кровельный + лента-герметик для примыканий (вентвыходы, гильза дымохода — при наличии) | Расчёт | компл | 1
9 | 09 Кровля — покрытие | КП-9 | Лента-уплотнитель самоклеящаяся для поперечных нахлёстов листов (под хвост верхнего листа, 15–20 мм) (27 стыков, по ширине листа, +5 %) | Расчёт | м | 33.7
9 | 09 Кровля — покрытие | КП-9 | Планка торцевая страховочная 2 м (Zn) — под торцевую планку по фронтонам | Расчёт | шт | 10
9 | 09 Кровля — покрытие | КП-9 | Лента вентиляционная карнизная 100×5000 — по карнизу (защита вентзазора) | Расчёт | шт | 6
9 | 09 Кровля — покрытие | КП-9 | Лента уплотнительная под контробрешётку самоклеящаяся 3×50 мм, 30 м (по длине контррейки 240.6 м) | Расчёт | шт | 9
9 | 09 Кровля — покрытие | КП-9 | Лента двусторонняя для нахлёстов мембраны (25 мм × 25 м) | Расчёт | шт | 11
9 | 09 Кровля — покрытие | КП-9 | Лента односторонняя для ремонта/примыканий мембраны (50 мм × 25 м) | Расчёт | шт | 1
9 | 09 Кровля — покрытие | КП-9 | Уплотнитель ПСУЛ саморасширяющийся 20×40 (4 м) — примыкания и торцы | Расчёт | шт | 8
9 | 09 Кровля — покрытие | КП-9 | Корректор для ремонта царапин (в цвет кровли) | Расчёт | шт | 2
9 | 09 Кровля — покрытие | КР-К | Контррейка кровли 50×50 — по швам панелей и шагом ≤ 600, длина 240,6 м — та же величина, что и самоклеящаяся лента под контррейку (КП-9) | Расчёт | м | 240.6 | 240.6 |  | 0.602 |  | 50×50
9 | 09 Кровля — покрытие | МБ-К | Мембрана кровли паропроницаемая — площадь по скату + 10 % (основная строка закупки) | Расчёт | м² | 152.6 |  | 152.6
9 | 09 Кровля — покрытие | ОБР-К | Обрешётка кровли 25×100, шаг 350 — рядовая (основная строка): 138,8 м² / 0,35 − 108,0 м кусков 25×200 у фронтонов | Расчёт | м | 288.4 | 288.4 |  | 0.721 |  | 25×100
10 | 10 Окна | ОК-1 | Окно ОК-1 1210×1400, низ 0,768 — спальня 2 | Окно | шт | 1 | 1.21 | 1.694
10 | 10 Окна | ОК-1 | Окно ОК-1 1210×1400, низ 0,768 — спальня 1 | Окно | шт | 1 | 1.21 | 1.694
10 | 10 Окна | ОК-1 | Окно ОК-1 1210×1400, низ 0,768 — мастер-спальня | Окно | шт | 1 | 1.21 | 1.694
10 | 10 Окна | ОК-1К | Окно ОК-1К 1210×1180, низ 0,988 — кухня | Окно | шт | 1 | 1.21 | 1.428
10 | 10 Окна | ОК-2 | Окно ОК-2 2465×1400, низ 0,768 — гостиная (2 панели) | Окно | шт | 1 | 2.465 | 3.451
10 | 10 Окна | ОК-С | Окно ОК-С 610×610, низ 1,488 — с/у-1 | Окно | шт | 1 | 0.61 | 0.372
10 | 10 Окна | ОК-С | Окно ОК-С 610×610, низ 1,488 — тех, пом, | Окно | шт | 1 | 0.61 | 0.372
10 | 10 Окна | ОК-С | Окно ОК-С 610×610, низ 1,488 — с/у-2 | Окно | шт | 1 | 0.61 | 0.372
11 | 11 Двери | ДВ-1 | Межкомнатная дверь ДВ-1 700×2100 — гардероб → с/у-1 | Дверь | шт | 1 | 0.7
11 | 11 Двери | ДВ-2 | Межкомнатная дверь ДВ-2 800×2100 — мастер → гардероб | Дверь | шт | 1 | 0.8
11 | 11 Двери | ДВ-3 | Межкомнатная дверь ДВ-3 800×2100 — холл → мастер | Дверь | шт | 1 | 0.8
11 | 11 Двери | ДВ-4 | Межкомнатная дверь ДВ-4 800×2100 — холл → спальня 2 | Дверь | шт | 1 | 0.8
11 | 11 Двери | ДВ-5 | Межкомнатная дверь ДВ-5 800×2100 — холл → спальня 1 | Дверь | шт | 1 | 0.8
11 | 11 Двери | ДВ-6 | Межкомнатная дверь ДВ-6 800×2100 — холл → тех. пом. | Дверь | шт | 1 | 0.8
11 | 11 Двери | ДВ-7 | Межкомнатная дверь ДВ-7 800×2100 — холл → с/у-2 | Дверь | шт | 1 | 0.8
11 | 11 Двери | ДВ-8 | Межкомнатная дверь ДВ-8 900×2100 — холл → прихожая | Дверь | шт | 1 | 0.9
11 | 11 Двери | ДН-1 | Дверь ДН-1 1000×2060, низ 0,068 — прихожая — вход | Дверь | шт | 1 | 1 | 2.06
11 | 11 Двери | ДТ-1 | Дверь ДТ-1 1920×2060, низ 0,068 — гостиная — выход на террасу (раздвижная), центр y 4,795, вырез 2161 (3,7145…5,8755) — как «Осло» v3 (решение arh1) | Дверь | шт | 1 | 1.92 | 3.955
13 | 13 Ветрозащита стен | МБ-С-итог | Ветрозащитная мембрана стен — площадь стен нетто 99,4 м² + 10 % (итог) | Расчёт | м² | 109.3 |  | 109.3
14 | 14 Электрика | Э-1.1 | ГРУППА: Освещение: кухня, гостиная, терраса (1~220 В) (щит ЩР), группа 1.1 | Точка (схема) | шт | 1 | 35.6 |  |  |  | ВВГнг(А)-LS 3×1,5 | 109.469 | -26.628
14 | 14 Электрика | Э-1.1 | выключатель 2-кл. (Кухня), группа 1.1 | Точка (схема) | шт | 1 |  |  |  |  | ВВГнг(А)-LS 3×1,5 | 109.687 | -28.578 | 0.9
14 | 14 Электрика | Э-1.1 | светильник настенный (бра) (Кухня), группа 1.1 | Точка (схема) | шт | 1 |  |  |  |  | ВВГнг(А)-LS 3×1,5 | 109.687 | -27.478 | 2.4
14 | 14 Электрика | Э-1.1 | выключатель 2-кл. (Гостиная), группа 1.1 | Точка (схема) | шт | 1 |  |  |  |  | ВВГнг(А)-LS 3×1,5 | 108.067 | -30.728 | 0.9
14 | 14 Электрика | Э-1.1 | светильник настенный (бра) (Гостиная), группа 1.1 | Точка (схема) | шт | 1 |  |  |  |  | ВВГнг(А)-LS 3×1,5 | 108.067 | -31.878 | 2.4
14 | 14 Электрика | Э-1.1 | светильник уличный IP44 (Терраса), группа 1.1 | Точка (схема) | шт | 1 |  |  |  |  | ВВГнг(А)-LS 3×1,5 | 112.87 | -30.228 | 2.2
14 | 14 Электрика | Э-1.2 | ГРУППА: Освещение: спальни, гардероб, с/у-1 (1~220 В) (щит ЩР), группа 1.2 | Точка (схема) | шт | 1 | 76.2 |  |  |  | ВВГнг(А)-LS 3×1,5 | 109.469 | -26.628
14 | 14 Электрика | Э-1.2 | выключатель 2-кл. (Гардероб), группа 1.2 | Точка (схема) | шт | 1 |  |  |  |  | ВВГнг(А)-LS 3×1,5 | 100.7 | -27.293 | 0.9
14 | 14 Электрика | Э-1.2 | светильник настенный (бра) (С/у-1), группа 1.2 | Точка (схема) | шт | 1 |  |  |  |  | ВВГнг(А)-LS 3×1,5 | 101.256 | -26.278 | 2.4
14 | 14 Электрика | Э-1.2 | вентилятор вытяжной (С/у-1), группа 1.2 | Точка (схема) | шт | 1 |  |  |  |  | ВВГнг(А)-LS 3×1,5 | 100.3 | -25.502 | 2.3
14 | 14 Электрика | Э-1.2 | выключатель 1-кл. (Гардероб), группа 1.2 | Точка (схема) | шт | 1 |  |  |  |  | ВВГнг(А)-LS 3×1,5 | 100.75 | -28.903 | 0.9
14 | 14 Электрика | Э-1.2 | светильник настенный (бра) (Гардероб), группа 1.2 | Точка (схема) | шт | 1 |  |  |  |  | ВВГнг(А)-LS 3×1,5 | 101.256 | -28.078 | 2.4
14 | 14 Электрика | Э-1.2 | выключатель 1-кл. (Мастер-спальня), группа 1.2 | Точка (схема) | шт | 1 |  |  |  |  | ВВГнг(А)-LS 3×1,5 | 102.487 | -30.278 | 0.9
14 | 14 Электрика | Э-1.2 | светильник настенный (бра) (Мастер-спальня), группа 1.2 | Точка (схема) | шт | 1 |  |  |  |  | ВВГнг(А)-LS 3×1,5 | 100.85 | -29.177 | 2.4
14 | 14 Электрика | Э-1.2 | выключатель 1-кл. (Спальня 2), группа 1.2 | Точка (схема) | шт | 1 |  |  |  |  | ВВГнг(А)-LS 3×1,5 | 103.45 | -28.903 | 0.9
14 | 14 Электрика | Э-1.2 | светильник настенный (бра) (Спальня 2), группа 1.2 | Точка (схема) | шт | 1 |  |  |  |  | ВВГнг(А)-LS 3×1,5 | 104.666 | -26.778 | 2.4
14 | 14 Электрика | Э-1.2 | выключатель 1-кл. (Спальня 1), группа 1.2 | Точка (схема) | шт | 1 |  |  |  |  | ВВГнг(А)-LS 3×1,5 | 106.55 | -28.903 | 0.9
14 | 14 Электрика | Э-1.2 | светильник настенный (бра) (Спальня 1), группа 1.2 | Точка (схема) | шт | 1 |  |  |  |  | ВВГнг(А)-LS 3×1,5 | 104.884 | -27.578 | 2.4
14 | 14 Электрика | Э-1.3 | ГРУППА: Освещение: прихожая, холл, тех. пом., с/у-2, крыльцо (1~220 В) (щит ЩР), группа 1.3 | Точка (схема) | шт | 1 | 55.4 |  |  |  | ВВГнг(А)-LS 3×1,5 | 109.469 | -26.628
14 | 14 Электрика | Э-1.3 | светильник уличный IP44 (Крыльцо), группа 1.3 | Точка (схема) | шт | 1 |  |  |  |  | ВВГнг(А)-LS 3×1,5 | 106.5 | -33.108 | 2.2
14 | 14 Электрика | Э-1.3 | выключатель 2-кл. (Прихожая), группа 1.3 | Точка (схема) | шт | 1 |  |  |  |  | ВВГнг(А)-LS 3×1,5 | 107.849 | -32.528 | 0.9
14 | 14 Электрика | Э-1.3 | светильник настенный (бра) (Прихожая), группа 1.3 | Точка (схема) | шт | 1 |  |  |  |  | ВВГнг(А)-LS 3×1,5 | 105.358 | -31.928 | 2.4
14 | 14 Электрика | Э-1.3 | выключатель 1-кл. (Холл), группа 1.3 | Точка (схема) | шт | 1 |  |  |  |  | ВВГнг(А)-LS 3×1,5 | 106.05 | -30.338 | 0.9
14 | 14 Электрика | Э-1.3 | светильник настенный (бра) (Холл), группа 1.3 | Точка (схема) | шт | 1 |  |  |  |  | ВВГнг(А)-LS 3×1,5 | 105.55 | -29.177 | 2.4
14 | 14 Электрика | Э-1.3 | выключатель 1-кл. (Гостиная), группа 1.3 | Точка (схема) | шт | 1 |  |  |  |  | ВВГнг(А)-LS 3×1,5 | 108.39 | -29.177 | 0.9
14 | 14 Электрика | Э-1.3 | светильник настенный (бра) (Тех. пом.), группа 1.3 | Точка (схема) | шт | 1 |  |  |  |  | ВВГнг(А)-LS 3×1,5 | 108.067 | -27.278 | 2.4
14 | 14 Электрика | Э-1.3 | выключатель 2-кл. (Холл), группа 1.3 | Точка (схема) | шт | 1 |  |  |  |  | ВВГнг(А)-LS 3×1,5 | 103.98 | -30.338 | 0.9
14 | 14 Электрика | Э-1.3 | светильник настенный (бра) (С/у-2), группа 1.3 | Точка (схема) | шт | 1 |  |  |  |  | ВВГнг(А)-LS 3×1,5 | 105.14 | -31.678 | 2.4
14 | 14 Электрика | Э-1.3 | вентилятор вытяжной (С/у-2), группа 1.3 | Точка (схема) | шт | 1 |  |  |  |  | ВВГнг(А)-LS 3×1,5 | 104.15 | -32.864 | 2.3
14 | 14 Электрика | Э-10 | ГРУППА: Обогрев ввода воды: секция 2 м, 32 Вт (1~220 В) (щит ЩР), группа 10 | Точка (схема) | шт | 1 | 4.5 |  |  |  | ВВГнг(А)-LS 3×2,5 | 109.469 | -26.628
14 | 14 Электрика | Э-10 | вывод под греющий кабель труб (под полом) (Тех. пом.), группа 10 | Точка (схема) | шт | 1 |  |  |  |  | ВВГнг(А)-LS 3×2,5 | 108.25 | -25.502 | 0
14 | 14 Электрика | Э-2 | ГРУППА: Кухня: холодильник, столешница, посудомойка, вытяжка (1~220 В) (щит ЩР), группа 2 | Точка (схема) | шт | 1 | 23.2 |  |  |  | ВВГнг(А)-LS 3×2,5 | 109.469 | -26.628
14 | 14 Электрика | Э-2 | розетка (Кухня), группа 2 | Точка (схема) | шт | 1 |  |  |  |  | ВВГнг(А)-LS 3×2,5 | 112.626 | -25.878 | 0.3
14 | 14 Электрика | Э-2 | розетка двойная (Кухня), группа 2 | Точка (схема) | шт | 1 |  |  |  |  | ВВГнг(А)-LS 3×2,5 | 109.687 | -26.078 | 1.2
14 | 14 Электрика | Э-2 | розетка (Кухня), группа 2 | Точка (схема) | шт | 1 |  |  |  |  | ВВГнг(А)-LS 3×2,5 | 110.5 | -25.502 | 0.3
14 | 14 Электрика | Э-2 | розетка (Кухня), группа 2 | Точка (схема) | шт | 1 |  |  |  |  | ВВГнг(А)-LS 3×2,5 | 109.687 | -26.678 | 2
14 | 14 Электрика | Э-3 | ГРУППА: Варочная панель (1~220 В) (щит ЩР), группа 3 | Точка (схема) | шт | 1 | 3.3 |  |  |  | ВВГнг(А)-LS 3×6 | 109.469 | -26.628
14 | 14 Электрика | Э-3 | силовой вывод 32 А (варочная) (Кухня), группа 3 | Точка (схема) | шт | 1 |  |  |  |  | ВВГнг(А)-LS 3×6 | 109.687 | -26.428 | 0.3
14 | 14 Электрика | Э-5 | ГРУППА: Стиральная (1~220 В) (щит ЩР), группа 5 | Точка (схема) | шт | 1 | 3.5 |  |  |  | ВВГнг(А)-LS 3×2,5 | 109.469 | -26.628
14 | 14 Электрика | Э-5 | розетка IP44 (Тех. пом.), группа 5 | Точка (схема) | шт | 1 |  |  |  |  | ВВГнг(А)-LS 3×2,5 | 109.469 | -27.278 | 0.6
14 | 14 Электрика | Э-6.1 | ГРУППА: Розетки: гостиная, кухня-столовая, прихожая, холл (1~220 В) (щит ЩР), группа 6.1 | Точка (схема) | шт | 1 | 52.1 |  |  |  | ВВГнг(А)-LS 3×2,5 | 109.469 | -26.628
14 | 14 Электрика | Э-6.1 | розетка (Кухня), группа 6.1 | Точка (схема) | шт | 1 |  |  |  |  | ВВГнг(А)-LS 3×2,5 | 112.626 | -28.078 | 0.3
14 | 14 Электрика | Э-6.1 | розетка двойная (Гостиная), группа 6.1 | Точка (схема) | шт | 1 |  |  |  |  | ВВГнг(А)-LS 3×2,5 | 108.067 | -31.478 | 1.1
14 | 14 Электрика | Э-6.1 | розетка (Гостиная), группа 6.1 | Точка (схема) | шт | 1 |  |  |  |  | ВВГнг(А)-LS 3×2,5 | 108.067 | -32.378 | 0.3
14 | 14 Электрика | Э-6.1 | розетка (Гостиная), группа 6.1 | Точка (схема) | шт | 1 |  |  |  |  | ВВГнг(А)-LS 3×2,5 | 112.25 | -32.864 | 0.3
14 | 14 Электрика | Э-6.1 | розетка (Прихожая), группа 6.1 | Точка (схема) | шт | 1 |  |  |  |  | ВВГнг(А)-LS 3×2,5 | 107.849 | -31.278 | 0.3
14 | 14 Электрика | Э-6.1 | розетка (Холл), группа 6.1 | Точка (схема) | шт | 1 |  |  |  |  | ВВГнг(А)-LS 3×2,5 | 102.9 | -29.177 | 0.3
14 | 14 Электрика | Э-6.2 | ГРУППА: Розетки: спальни (1~220 В) (щит ЩР), группа 6.2 | Точка (схема) | шт | 1 | 40.8 |  |  |  | ВВГнг(А)-LS 3×2,5 | 109.469 | -26.628
14 | 14 Электрика | Э-6.2 | розетка (Мастер-спальня), группа 6.2 | Точка (схема) | шт | 1 |  |  |  |  | ВВГнг(А)-LS 3×2,5 | 99.65 | -29.177 | 0.3
14 | 14 Электрика | Э-6.2 | розетка (Мастер-спальня), группа 6.2 | Точка (схема) | шт | 1 |  |  |  |  | ВВГнг(А)-LS 3×2,5 | 102.487 | -30.878 | 0.7
14 | 14 Электрика | Э-6.2 | розетка (Спальня 2), группа 6.2 | Точка (схема) | шт | 1 |  |  |  |  | ВВГнг(А)-LS 3×2,5 | 102.05 | -28.903 | 0.3
14 | 14 Электрика | Э-6.2 | розетка (Спальня 2), группа 6.2 | Точка (схема) | шт | 1 |  |  |  |  | ВВГнг(А)-LS 3×2,5 | 101.474 | -27.178 | 0.7
14 | 14 Электрика | Э-6.2 | розетка (Спальня 1), группа 6.2 | Точка (схема) | шт | 1 |  |  |  |  | ВВГнг(А)-LS 3×2,5 | 105.35 | -28.903 | 0.3
14 | 14 Электрика | Э-6.2 | розетка (Спальня 1), группа 6.2 | Точка (схема) | шт | 1 |  |  |  |  | ВВГнг(А)-LS 3×2,5 | 107.849 | -27.178 | 0.7
14 | 14 Электрика | Э-7 | ГРУППА: С/у-1, с/у-2: розетки IP44 (1~220 В) (щит ЩР), группа 7 | Точка (схема) | шт | 1 | 36.9 |  |  |  | ВВГнг(А)-LS 3×2,5 | 109.469 | -26.628
14 | 14 Электрика | Э-7 | розетка IP44 (С/у-1), группа 7 | Точка (схема) | шт | 1 |  |  |  |  | ВВГнг(А)-LS 3×2,5 | 101.256 | -25.878 | 1
14 | 14 Электрика | Э-7 | розетка IP44 (С/у-2), группа 7 | Точка (схема) | шт | 1 |  |  |  |  | ВВГнг(А)-LS 3×2,5 | 105.14 | -30.978 | 1
14 | 14 Электрика | Э-8 | ГРУППА: Бойлер 80 л (1~220 В) (щит ЩР), группа 8 | Точка (схема) | шт | 1 | 3.9 |  |  |  | ВВГнг(А)-LS 3×2,5 | 109.469 | -26.628
14 | 14 Электрика | Э-8 | розетка (Тех. пом.), группа 8 | Точка (схема) | шт | 1 |  |  |  |  | ВВГнг(А)-LS 3×2,5 | 109.469 | -26.078 | 1.1
14 | 14 Электрика | Э-9 | ГРУППА: Насосная станция (1~220 В) (щит ЩР), группа 9 | Точка (схема) | шт | 1 | 5.3 |  |  |  | ВВГнг(А)-LS 3×2,5 | 109.469 | -26.628
14 | 14 Электрика | Э-9 | розетка (Тех. пом.), группа 9 | Точка (схема) | шт | 1 |  |  |  |  | ВВГнг(А)-LS 3×2,5 | 108.067 | -26.028 | 0.3
14 | 14 Электрика | Э-КАБ | ИТОГО кабель ВВГнг(А)-LS 3×1,5 (свет — над полотном, розетки/силовые — под фальшполом между лагами в зазоре обрешётки, ×1,15 + 0,3 на точку), пакет «Эконом» | Расчёт | м | 167.2 | 167.2
14 | 14 Электрика | Э-КАБ | ИТОГО кабель ВВГнг(А)-LS 3×2,5 (свет — над полотном, розетки/силовые — под фальшполом между лагами в зазоре обрешётки, ×1,15 + 0,3 на точку), пакет «Эконом» | Расчёт | м | 303.6 | 303.6
14 | 14 Электрика | Э-КАБ | ИТОГО кабель ВВГнг(А)-LS 3×6 (свет — над полотном, розетки/силовые — под фальшполом между лагами в зазоре обрешётки, ×1,15 + 0,3 на точку), пакет «Эконом» | Расчёт | м | 3.3 | 3.3
14 | 14 Электрика | Э-ЭК-1 | ГРУППА: Конвекторы: гостиная 2×1,5 кВт (1~220 В) (щит ЩР), группа ЭК-1 | Точка (схема) | шт | 1 | 19.3 |  |  |  | ВВГнг(А)-LS 3×2,5 | 109.469 | -26.628
14 | 14 Электрика | Э-ЭК-1 | вывод под конвектор (Гостиная), группа ЭК-1 | Точка (схема) | шт | 1 |  |  |  |  | ВВГнг(А)-LS 3×2,5 | 110.343 | -32.864 | 0.3
14 | 14 Электрика | Э-ЭК-1 | вывод под конвектор (Гостиная), группа ЭК-1 | Точка (схема) | шт | 1 |  |  |  |  | ВВГнг(А)-LS 3×2,5 | 112.626 | -29.678 | 0.3
14 | 14 Электрика | Э-ЭК-2 | ГРУППА: Конвекторы: мастер-спальня, спальни 2 и 1 — 3×1,0 кВт (1~220 В) (щит ЩР), группа ЭК-2 | Точка (схема) | шт | 1 | 27.9 |  |  |  | ВВГнг(А)-LS 3×2,5 | 109.469 | -26.628
14 | 14 Электрика | Э-ЭК-2 | вывод под конвектор (Мастер-спальня), группа ЭК-2 | Точка (схема) | шт | 1 |  |  |  |  | ВВГнг(А)-LS 3×2,5 | 100.93 | -32.864 | 0.3
14 | 14 Электрика | Э-ЭК-2 | вывод под конвектор (Спальня 2), группа ЭК-2 | Точка (схема) | шт | 1 |  |  |  |  | ВВГнг(А)-LS 3×2,5 | 103.44 | -25.502 | 0.3
14 | 14 Электрика | Э-ЭК-2 | вывод под конвектор (Спальня 1), группа ЭК-2 | Точка (схема) | шт | 1 |  |  |  |  | ВВГнг(А)-LS 3×2,5 | 105.95 | -25.502 | 0.3
14 | 14 Электрика | Э-ЭК-3 | ГРУППА: Конвекторы: кухня 1,0 + прихожая, холл, тех. пом. по 0,5 кВт (1~220 В) (щит ЩР), группа ЭК-3 | Точка (схема) | шт | 1 | 50.4 |  |  |  | ВВГнг(А)-LS 3×2,5 | 109.469 | -26.628
14 | 14 Электрика | Э-ЭК-3 | вывод под конвектор (Кухня), группа ЭК-3 | Точка (схема) | шт | 1 |  |  |  |  | ВВГнг(А)-LS 3×2,5 | 112.626 | -27.078 | 0.3
14 | 14 Электрика | Э-ЭК-3 | вывод под конвектор (Прихожая), группа ЭК-3 | Точка (схема) | шт | 1 |  |  |  |  | ВВГнг(А)-LS 3×2,5 | 105.95 | -32.864 | 0.3
14 | 14 Электрика | Э-ЭК-3 | вывод под конвектор (Холл), группа ЭК-3 | Точка (схема) | шт | 1 |  |  |  |  | ВВГнг(А)-LS 3×2,5 | 105.05 | -29.177 | 0.3
14 | 14 Электрика | Э-ЭК-3 | вывод под конвектор (Тех. пом.), группа ЭК-3 | Точка (схема) | шт | 1 |  |  |  |  | ВВГнг(А)-LS 3×2,5 | 109.25 | -25.502 | 0.3
14 | 14 Электрика | Э-ЭК-4 | ГРУППА: Полотенцесушители с/у-1, с/у-2 2×0,4 кВт (1~220 В) (щит ЩР), группа ЭК-4 | Точка (схема) | шт | 1 | 35.8 |  |  |  | ВВГнг(А)-LS 3×2,5 | 109.469 | -26.628
14 | 14 Электрика | Э-ЭК-4 | вывод под полотенцесушитель (IP44) (С/у-1), группа ЭК-4 | Точка (схема) | шт | 1 |  |  |  |  | ВВГнг(А)-LS 3×2,5 | 99.65 | -27.075 | 0.6
14 | 14 Электрика | Э-ЭК-4 | вывод под полотенцесушитель (IP44) (С/у-2), группа ЭК-4 | Точка (схема) | шт | 1 |  |  |  |  | ВВГнг(А)-LS 3×2,5 | 104.65 | -30.612 | 0.6
14 | 14 Электрика | Э-щит | [ЩР] щит распределительный навесной пластиковый ЩРН-П-48 (42 модулей с запасом) в тех. помещении на перегородке П4 (СИП 118, грань тех. пом., по обрешётке), низ ≈1,30, на закладной (Тех. пом.), группа щит | Точка (схема) | шт | 1 | [5 empty] | 109.469 | -26.628
14 | 14 Электрика | Э-щит | [ЩР-НШ] закладная под навесной щит: фанера 18 по обрешётке 30×40, крепление шурупами 8×80 в закладную (Тех. пом.), группа щит | Точка (схема) | компл | 1 | [5 empty] | 109.469 | -26.628
14 | 14 Электрика | Э-щит | [ЩР-ВВ] ввод однофазный 220 В, 15 кВт: кабель ВБбШв 3×16 в трубе ПНД 50 в земле, в стальной трубе ВГП Ду40 через подполье и пол, открыто по стене до щита (Тех. пом.), группа щит | Точка (схема) | м | 1 | 16.5 |  |  |  |  | 109.469 | -26.628
14 | 14 Электрика | Э-щит | [ЩР-QF] вводной автомат 2P C63 (Тех. пом.), группа щит | Точка (схема) | шт | 1 | [5 empty] | 109.469 | -26.628
14 | 14 Электрика | Э-щит | [ЩР-УЗО] УЗО противопожарное 2P 80 А 100 мА (Тех. пом.), группа щит | Точка (схема) | шт | 1 | [5 empty] | 109.469 | -26.628
14 | 14 Электрика | Э-щит | [ЩР-РН] реле напряжения однофазное 63 А (Тех. пом.), группа щит | Точка (схема) | шт | 1 | [5 empty] | 109.469 | -26.628
14 | 14 Электрика | Э-щит | [ЩР-РП] реле приоритета нагрузки 1ф 63 А: при перегрузе отключает бойлер и конвекторы ЭК-1 (Тех. пом.), группа щит | Точка (схема) | шт | 1 | [5 empty] | 109.469 | -26.628
14 | 14 Электрика | Э-щит | [ЩР-ГР] групповые аппараты: 16 групп, ≈36 модулей, резерв по щиту (Тех. пом.), группа щит | Точка (схема) | компл | 1 | [5 empty] | 109.469 | -26.628
14 | 14 Электрика | Э-щит | [ЩР-ТР] терморегулятор на DIN-рейку с выносным датчиком (группа 10 — обогрев ввода воды), 2 модуля (Тех. пом.), группа щит | Точка (схема) | шт | 1 | [5 empty] | 109.469 | -26.628
14 | 14 Электрика | Э-щит | [ЩР-ДТ] провод датчика терморегулятора (удлинение) до ввода воды, в металлорукаве вместе с кабелем группы (Тех. пом.), группа щит | Точка (схема) | м | 4.5 | 4.5 |  |  |  |  | 109.469 | -26.628
14 | 14 Электрика | Э-щит | [КУП] коробка уравнивания потенциалов КУП (ШДУП) IP44 в каждом с/у (с/у-1 на наружной стене, с/у-2 на П6), h 0,3 — дополнительная система уравнивания потенциалов (ПУЭ 7.1.88) (Тех. пом.), группа щит | Точка (схема) | шт | 2 | [5 empty] | 109.469 | -26.628
14 | 14 Электрика | Э-щит | [КУП-ПР] провод ПуГВ (ПВ-3) 1×4 жёлто-зелёный от шины PE щита до КУП, в обрешётке стен в металлорукаве (Тех. пом.), группа щит | Точка (схема) | м | 30 | 30 |  |  |  |  | 109.469 | -26.628
14 | 14 Электрика | Э-щит | [КЛ-ЗЕМ] контур заземления: 3 электрода 1,5 м + полоса, провод ПуГВ 16 до щита (Тех. пом.), группа щит | Точка (схема) | компл | 1 | [5 empty] | 109.469 | -26.628
14 | 14 Электрика | Э-щит | [МРК] металлорукав в ПВХ-оболочке РЗ-ЦП 15 (3×6 — РЗ-ЦП 20) — над натяжным полотном по ОСП кровли, под прогонами и вниз в зазоре обрешётки (по одному кабелю) (Тех. пом.), группа щит | Точка (схема) | м | 474.1 | 474.1 |  |  |  |  | 109.469 | -26.628
14 | 14 Электрика | Э-щит | [ПР-СИП] переход рукава сквозь внутреннюю СИП-стену: отверстие Ø25, негорючий герметик/пена с двух сторон (без гильзы, Артём 30.10), сверху (свет) — 17 над полотном, снизу (розетки и силовые) — 36 у СИП-пола (Тех. пом.), группа щит | Точка (схема) | шт | 53 | [5 empty] | 109.469 | -26.628
14 | 14 Электрика | Э-щит | [ЗАКЛ] закладная под подрозетник между брусками обрешётки (обрезок доски 30×100 заподлицо с брусками) (Тех. пом.), группа щит | Точка (схема) | шт | 59 | [5 empty] | 109.469 | -26.628
14 | 14 Электрика | Э-щит | [ГИЛ-СТ] стальная гильза Ø25 сквозь наружную СИП-стену под уличный светильник, герметизация с двух сторон (Тех. пом.), группа щит | Точка (схема) | шт | 2 | [5 empty] | 109.469 | -26.628
14 | 14 Электрика | Э-щит | [ПР-ПРОГ] обход прогонов: трасса пересекает прогон 5 раз и проходит ПОД ним — подъём/опуск на (высота прогона + 0,05) ×2, учтено в длине кабеля и рукава, отверстий в прогонах нет (Тех. пом.), группа щит | Точка (схема) | шт | 5 | 3.1 |  |  |  |  | 109.469 | -26.628
14 | 14 Электрика | Э-щит | [ОБХ-СТ] обход труб В1/Т3 по стене на отм. 0.25 над СИП-полом (в зазоре обрешётки стены): 6.1 м рукава (входит в МРК), сквозных отверстий Ø25 на отм. 0.25 — 0 (входят в ПР-СИП), выемки 20×20 в брусках обрешётки под рукав — 11 шт. (Тех. пом.), группа щит | Точка (схема) | шт | 11 | [5 empty] | 109.469 | -26.628
14 | 14 Электрика | Э-щит | [КРЕП] скобы для металлорукава (шаг 0,5 м) к ОСП кровли и к СИП в зазоре обрешётки, муфты (Тех. пом.), группа щит | Точка (схема) | компл | 1 | [5 empty] | 109.469 | -26.628
14 | 14 Электрика | Э-— | КУП (С/у-1), группа — | Точка (схема) | шт | 1 |  |  |  |  | ПуГВ 1×4 | 99.274 | -26.578 | 0.3
14 | 14 Электрика | Э-— | КУП (С/у-2), группа — | Точка (схема) | шт | 1 |  |  |  |  | ПуГВ 1×4 | 102.705 | -31.678 | 0.3
14 | 14 Электрика — Отопление | ЭК-01 | Электроконвектор 1,50 кВт, настенный с термостатом (Гостиная) | Точка (схема) | шт | 1
14 | 14 Электрика — Отопление | ЭК-02 | Электроконвектор 1,50 кВт, настенный с термостатом (Гостиная) | Точка (схема) | шт | 1
14 | 14 Электрика — Отопление | ЭК-03 | Электроконвектор 1,00 кВт, настенный с термостатом (Мастер-спальня) | Точка (схема) | шт | 1
14 | 14 Электрика — Отопление | ЭК-04 | Электроконвектор 1,00 кВт, настенный с термостатом (Спальня 2) | Точка (схема) | шт | 1
14 | 14 Электрика — Отопление | ЭК-05 | Электроконвектор 1,00 кВт, настенный с термостатом (Спальня 1) | Точка (схема) | шт | 1
14 | 14 Электрика — Отопление | ЭК-06 | Электроконвектор 1,00 кВт, настенный с термостатом (Кухня) | Точка (схема) | шт | 1
14 | 14 Электрика — Отопление | ЭК-07 | Электроконвектор 0,50 кВт, настенный с термостатом (Прихожая) | Точка (схема) | шт | 1
14 | 14 Электрика — Отопление | ЭК-08 | Электроконвектор 0,50 кВт, настенный с термостатом (Холл) | Точка (схема) | шт | 1
14 | 14 Электрика — Отопление | ЭК-09 | Электроконвектор 0,50 кВт, настенный с термостатом (Тех. пом.) | Точка (схема) | шт | 1
14 | 14 Электрика — Отопление | ЭК-10 | Полотенцесушитель электрический 0,40 кВт «лесенка» с терморегулятором, IP44 (С/у (север)) | Точка (схема) | шт | 1
14 | 14 Электрика — Отопление | ЭК-11 | Полотенцесушитель электрический 0,40 кВт «лесенка» с терморегулятором, IP44 (С/у (юг)) | Точка (схема) | шт | 1
15 | 15 Сантехника | ВК-СП | труба PPR PN20 20×3,4, L 4 м (В1) — нужно 37.35 м по осям, запас 5 % | Расчёт | шт | 10 |  |  |  |  | 20
15 | 15 Сантехника | ВК-СП | труба PPR PN20 25×4,2, L 4 м (В1) — нужно 0.71 м по осям, запас 5 % | Расчёт | шт | 1 |  |  |  |  | 25
15 | 15 Сантехника | ВК-СП | труба ПП 110×2,7, L 2 м (К1) — нужно 9.13 м по осям, запас 5 % | Расчёт | шт | 5 |  |  |  |  | 110
15 | 15 Сантехника | ВК-СП | труба ПП 50×1,8, L 2 м (К1) — нужно 11.76 м по осям, запас 5 % | Расчёт | шт | 7 |  |  |  |  | 50
15 | 15 Сантехника | ВК-СП | труба ПП наружная (рыжая) 110×3,2 SN4, L 3 м (К1) — нужно 27.91 м по осям, запас 5 % | Расчёт | шт | 10 |  |  |  |  | 110
15 | 15 Сантехника | ВК-СП | труба PPR PN20 20×3,4 армир. стекловолокном, L 4 м (Т3) — нужно 34.19 м по осям, запас 5 % | Расчёт | шт | 9 |  |  |  |  | 20
15 | 15 Сантехника | ВК-СП | водорозетка PPR 20×½" ВР (В1) | Расчёт | шт | 7 |  |  |  |  | 20
15 | 15 Сантехника | ВК-СП | водорозетка PPR 20×½" ВР (Т3) | Расчёт | шт | 5 |  |  |  |  | 20
15 | 15 Сантехника | ВК-СП | заглушка PPR ½" на выводы (В1/Т3) | Расчёт | шт | 13
15 | 15 Сантехника | ВК-СП | тройник PPR 25/20/20 (В1) — Тр-1 у НС (x 9,30): запад — С/у-1, восток — бойлер, мойка, юг | Расчёт | шт | 1 |  |  |  |  | 25
15 | 15 Сантехника | ВК-СП | тройник PPR 20 (В1) — бойлер (x 9,78), Тр-В (x 10,08), стиральная, умывальник и унитаз с/у-2, умывальник с/у-1, Тр-С1 (x 1,90: душ и унитаз с/у-1) | Расчёт | шт | 7 |  |  |  |  | 20
15 | 15 Сантехника | ВК-СП | тройник PPR 20 (Т3) — Тр-Т1 (x 9,92), Тр-Ч (x 10,00: на юг), умывальник с/у-2, Тр-Т2 (x 2,08: умывальник и душ с/у-1) | Расчёт | шт | 4 |  |  |  |  | 20
15 | 15 Сантехника | ВК-СП | угольник PPR 20 90° (В1) | Расчёт | шт | 14 |  |  |  |  | 20
15 | 15 Сантехника | ВК-СП | угольник PPR 20 90° (Т3) | Расчёт | шт | 12 |  |  |  |  | 20
15 | 15 Сантехника | ВК-СП | угольник PPR 25 90° (В1) | Расчёт | шт | 0 |  |  |  |  | 25
15 | 15 Сантехника | ВК-СП | муфта комб. PPR 25×1" ВР / 20×¾" НР / 20×½" ВР (В1) | Расчёт | компл | 1
15 | 15 Сантехника | ВК-СП | клипса/хомут PPR 20 (В1/Т3) | Расчёт | шт | 144 |  |  |  |  | 20
15 | 15 Сантехника | ВК-СП | теплоизоляция вспен. ПЭ 22/9, трубка 2 м (В1/Т3) — вся трасса, в т.ч. над полотном (тёплый контур) и в каркасе | Расчёт | шт | 40 |  |  |  |  | 20
15 | 15 Сантехника | ВК-СП | кран шаровой 1" и фильтр сетчатый 1" (вход от НС) (В1) | Расчёт | компл | 1 |  |  |  |  | 25
15 | 15 Сантехника | ВК-СП | кран шаровой ½" с носиком под шланг — слив системы у НС (нижняя точка) (В1) | Расчёт | шт | 1 |  |  |  |  | 20
15 | 15 Сантехника | ВК-СП | кран для стиральной ½"×¾" (В1) | Расчёт | шт | 1 |  |  |  |  | 20
15 | 15 Сантехника | ВК-СП | кран шаровой ¾" (бойлер вход/выход) (В1/Т3) | Расчёт | шт | 2 |  |  |  |  | 20
15 | 15 Сантехника | ВК-СП | клапан вакуумный (аэратор) 110 — верх стояков Ст К1-1 и К1-2 (К1) — на Ст К1-3 аэратора нет — вытяжная часть через кровлю | Расчёт | шт | 2 |  |  |  |  | 110
15 | 15 Сантехника | ВК-СП | крестовина ПП 110/110/50 (унитаз + душ) (К1) | Расчёт | шт | 2 |  |  |  |  | 110
15 | 15 Сантехника | ВК-СП | тройник ПП 110/50 45° (К1) — умывальники с/у-1 и с/у-2, Ст К1-1: мойка, стиральная, сброс бойлера | Расчёт | шт | 5 |  |  |  |  | 110
15 | 15 Сантехника | ВК-СП | ревизия ПП 110 (К1) | Расчёт | шт | 3 |  |  |  |  | 110
15 | 15 Сантехника | ВК-СП | отвод ПП 110 45° (низ стояков) (К1) | Расчёт | шт | 6 |  |  |  |  | 110
15 | 15 Сантехника | ВК-СП | отвод ПП 50 87° / 45° (К1) | Расчёт | шт | 13 |  |  |  |  | 50
15 | 15 Сантехника | ВК-СП | клипса/хомут ПП 50 (К1) | Расчёт | шт | 24 |  |  |  |  | 50
15 | 15 Сантехника | ВК-СП | заглушка ПП 110 / 50 на раструбы выводов (К1) | Расчёт | шт | 8
15 | 15 Сантехника | ВК-СП | прочистка ПП наружная 110 (у наружной стены) (К1) | Расчёт | шт | 3 |  |  |  |  | 110
15 | 15 Сантехника | ВК-СП | отвод ПП наружный (рыжий) 110 45° (К1) | Расчёт | шт | 8 |  |  |  |  | 110
15 | 15 Сантехника | ВК-СП | скорлупа ЭППС 50 на трубу 110 (выпуски в земле) (К1) | Расчёт | м | 27.9 |  |  |  |  | 110
15 | 15 Сантехника | ВК-СП | кабель греющий — готовая секция 2 м, выпуски К1 (К1) | Расчёт | шт | 3
15 | 15 Сантехника | ВК-СП | отвод ПП 110 45° — смещение вытяжной части Ст К1-3 к x 4,39 (два отвода) (К1) — диагональ 0,65 по x и по z, отметки 2,078…2,728 | Расчёт | шт | 2 |  |  |  |  | 110
15 | 15 Сантехника | ВК-СП | проходной элемент (кровельный проход) для металлочерепицы под трубу Ø110 + уплотнитель (EPDM-манжета, герметик) (К1) — вытяжка Ст К1-3, выход над кровлей 0,5 м | Расчёт | шт | 1 |  |  |  |  | 110
15 | 15 Сантехника | ВК-СП | флюгарка / дефлектор Ø110 на вытяжную трубу (К1) — верх трубы на отметке 3,711 от СИП-пола | Расчёт | шт | 1 |  |  |  |  | 110
15 | 15 Сантехника | ВК-СП | гильза Ø160 (ПП/ПВХ) в отверстии Ø160 в ППС панели кровли + герметик, лента пароизоляции и манжета мембраны вокруг прохода (К1) — узел — КР «Узлы кровли» | Расчёт | шт | 1 |  |  |  |  | 160
15 | 15 Сантехника | ВК-СП | теплоизоляция трубы Ø110 (скорлупа ППУ/ЭППС 30) от низа панели до выхода над кровлей, ≈ 1,2 м (К1) — против конденсата в холодной части | Расчёт | м | 1.2 |  |  |  |  | 110
15 | 15 Сантехника | ВК-СП | наружная сеть К1 от выпусков до ЛОС клиента (объединение трёх выпусков, колодец) — НЕ ВХОДИТ (К1) — ЛОС клиента, один вход, положение не задано | Расчёт | компл | 1 |  |  |  |  | 110
15 | 15 Сантехника | ВК-СП | выпуск К1-В1: ПП наружная 110, уклон 0,03 по всей длине (К1) — отметка начала -0,500, конца -0,820 от верха СИП-пола (глубина конца выпуска 0,82 м) | Расчёт | м | 10.6 |  |  |  |  | 110
15 | 15 Сантехника | ВК-СП | выпуск К1-В2: ПП наружная 110, уклон 0,03 по всей длине (К1) — отметка начала -0,500, конца -0,841 от верха СИП-пола (глубина конца выпуска 0,84 м) | Расчёт | м | 11.3 |  |  |  |  | 110
15 | 15 Сантехника | ВК-СП | выпуск К1-В3: ПП наружная 110, уклон 0,03 по всей длине (К1) — отметка начала -0,500, конца -0,679 от верха СИП-пола (глубина конца выпуска 0,68 м) | Расчёт | м | 5.9 |  |  |  |  | 110
15 | 15 Сантехника | ВК-СП | накладка-подкладка 50×50×150 из бруса у разрыва лаги (по 2 на разрыв), труба в изоляции — в разрыве 40 мм (В1/Т3) — 56 разрывов лаг (кластеры труба × лага), ведомость — lagi_oslo_sip.json | Расчёт | шт | 112
15 | 15 Сантехника | ВК-СП | проход сквозь СИП у пола: отверстие Ø трубы +10 на высоте оси 25 мм над СИП-полом, герметик с 2 сторон (П4 — только слив К1 мойки Ø50, В1/Т3 сквозь перегородки НЕ идут), через дверные проёмы ДВ-1, ДВ-2, ДВ-3, ДВ-6, ДВ-7 — под порогом, без отверстий (В1/Т3/К1) | Расчёт | шт | 1
15 | 15 Сантехника | ВК-СП | люк ревизионный 200×200 в тех. пом. (краны бойлера/стиральной, слив системы), тройники под ОСП — до укладки пола опрессовка (В1/Т3) | Расчёт | шт | 1
15 | 15 Сантехника | ВК-СП | люк ревизионный 200×200 у ревизий стояков Ст К1-1, К1-2, К1-3 (по одному в коробе у каждой ревизии) (К1) | Расчёт | шт | 3 |  |  |  |  | 110
15 | 15 Сантехника | ВК-СП | воронка с разрывом струи + сифон 50 (сброс ПК бойлера) (К1) — НЕ ВХОДИТ — доп «бойлер» | Расчёт | шт | 1 |  |  |  |  | 50
15 | 15 Сантехника | ВЫВ | Вывод: мойка кухни (Кухня), ХВС 20 / ГВС 20 / К 50 | Вывод (схема) | шт | 1 | [5 empty] | 110 | -25.878
15 | 15 Сантехника | ВЫВ | Вывод: стиральная (Тех. пом.), ХВС 20 / ГВС — / К 50 | Вывод (схема) | шт | 1 | [5 empty] | 109.25 | -27.478
15 | 15 Сантехника | ВЫВ | Вывод: душ с/у-1 (С/у-1), ХВС 20 / ГВС 20 / К 50 | Вывод (схема) | шт | 1 | [5 empty] | 99.65 | -25.878
15 | 15 Сантехника | ВЫВ | Вывод: унитаз с/у-1 (С/у-1), ХВС 20 / ГВС — / К 110 | Вывод (схема) | шт | 1 | [5 empty] | 101.05 | -26.828
15 | 15 Сантехника | ВЫВ | Вывод: умывальник с/у-1 (С/у-1), ХВС 20 / ГВС 20 / К 50 | Вывод (схема) | шт | 1 | [5 empty] | 101.05 | -25.878
15 | 15 Сантехника | ВЫВ | Вывод: унитаз с/у-2 (С/у-2), ХВС 20 / ГВС — / К 110 | Вывод (схема) | шт | 1 | [5 empty] | 102.8 | -31.478
15 | 15 Сантехника | ВЫВ | Вывод: умывальник с/у-2 (С/у-2), ХВС 20 / ГВС 20 / К 50 | Вывод (схема) | шт | 1 | [5 empty] | 105.05 | -31.278
15 | 15 Сантехника | ВЫВ | Вывод: душ с/у-2 (С/у-2), ХВС 20 / ГВС 20 / К 50 | Вывод (схема) | шт | 1 | [5 empty] | 103 | -32.528
15 | 15 Сантехника | ВЫВ | Вывод: бойлер 80 л (Тех. пом.), ХВС 20 / ГВС 20 / К 50 | Вывод (схема) | шт | 1 | [5 empty] | 108.9 | -25.878
15 | 15 Сантехника | ВЫВ | Вывод: насосная станция (Тех. пом.), ХВС 25 / ГВС — / К — | Вывод (схема) | шт | 1 | [5 empty] | 108.35 | -25.898
15 | 15 Сантехника | ВЫВ | Вывод: мойка кухни (Кухня), ХВС — / ГВС — / К — | Вывод (схема) | шт | 1
15 | 15 Сантехника | ВЫВ | Вывод: стиральная (Тех. пом.), ХВС — / ГВС — / К — | Вывод (схема) | шт | 1
15 | 15 Сантехника | ВЫВ | Вывод: душ (С/у-1), ХВС — / ГВС — / К — | Вывод (схема) | шт | 1
15 | 15 Сантехника | ВЫВ | Вывод: унитаз (С/у-1), ХВС — / ГВС — / К — | Вывод (схема) | шт | 1
15 | 15 Сантехника | ВЫВ | Вывод: умывальник (С/у-1), ХВС — / ГВС — / К — | Вывод (схема) | шт | 1
15 | 15 Сантехника | ВЫВ | Вывод: унитаз (С/у-2), ХВС — / ГВС — / К — | Вывод (схема) | шт | 1
15 | 15 Сантехника | ВЫВ | Вывод: умывальник (С/у-2), ХВС — / ГВС — / К — | Вывод (схема) | шт | 1
15 | 15 Сантехника | ВЫВ | Вывод: душ (С/у-2), ХВС — / ГВС — / К — | Вывод (схема) | шт | 1
15 | 15 Сантехника | ВЫВ | Вывод: бойлер (Тех. пом.), ХВС — / ГВС — / К — | Вывод (схема) | шт | 1
15 | 15 Сантехника | ВЫВ | Вывод: насосная станция (Тех. пом.), ХВС — / ГВС — / К — | Вывод (схема) | шт | 1
16 | 16 Вентиляция | ВЕН-01 | вытяжной вентилятор с/у-1 100 мм, гильза + решётка | Расчёт | шт | 1
16 | 16 Вентиляция | ВЕН-02 | вытяжной вентилятор с/у-2 100 мм, гильза + решётка | Расчёт | шт | 1
16 | 16 Вентиляция | ВЕН-03 | вытяжка кухни Ø125 (через кровлю/стену), гильза + решётка | Расчёт | шт | 1
17 | 17 Фасад | ФС-01 | Фасад: облицовка наружных стен нетто | Расчёт | м² | 99.35 |  | 99.35
17 | 17 Фасад | ФС-02 | Подсистема/контррейка 25×50 шаг 600 под облицовку | Расчёт | м | 165.58
17 | 17 Фасад | ФС-03 | Углы наружные | Расчёт | м | 10
17 | 17 Фасад | ФС-04 | Откосы окон и наружных дверей (периметр) | Расчёт | м | 46.65
17 | 17 Фасад | ФС-05 | Отливы оконные | Расчёт | м | 9.13
18 | 18 Отделка внутренняя | ЗОН-001 | Помещение С/У-1 (по граням отделки) | Справочно | м² | 3.12 |  | 3.12
18 | 18 Отделка внутренняя | ЗОН-001 | Помещение ГАРДЕРОБ (по граням отделки) | Справочно | м² | 3.19 |  | 3.19
18 | 18 Отделка внутренняя | ЗОН-001 | Помещение СПАЛЬНЯ 2 (по граням отделки) | Справочно | м² | 10.86 |  | 10.86
18 | 18 Отделка внутренняя | ЗОН-001 | Помещение СПАЛЬНЯ 1 (по граням отделки) | Справочно | м² | 10.08 |  | 10.08
18 | 18 Отделка внутренняя | ЗОН-001 | Помещение ТЕХ. ПОМ. (по граням отделки) | Справочно | м² | 4.77 |  | 4.77
18 | 18 Отделка внутренняя | ЗОН-001 | Помещение КУХНЯ (по граням отделки) | Справочно | м² | 10.41 |  | 10.41
18 | 18 Отделка внутренняя | ЗОН-001 | Помещение МАСТЕР-СПАЛЬНЯ (по граням отделки) | Справочно | м² | 11.85 |  | 11.85
18 | 18 Отделка внутренняя | ЗОН-001 | Помещение ХОЛЛ (по граням отделки) | Справочно | м² | 6.1 |  | 6.1
18 | 18 Отделка внутренняя | ЗОН-001 | Помещение С/У-2 (по граням отделки) | Справочно | м² | 5.48 |  | 5.48
18 | 18 Отделка внутренняя | ЗОН-001 | Помещение ПРИХОЖАЯ (по граням отделки) | Справочно | м² | 5.61 |  | 5.61
18 | 18 Отделка внутренняя | ЗОН-001 | Помещение ГОСТИНАЯ (по граням отделки) | Справочно | м² | 17.38 |  | 17.38
18 | 18 Отделка внутренняя | ОТД | Отделка С/у-1: пол | Расчёт | м² | 3.12 |  | 3.12
18 | 18 Отделка внутренняя | ОТД | Отделка С/у-1: потолок (по скату, низ СИП-кровли) | Расчёт | м² | 3.32 |  | 3.32
18 | 18 Отделка внутренняя | ОТД | Отделка С/у-1: стены (справочно, по периметру помещения, без вычета проёмов — облицовка в ОТД-ИБ) | Справочно | м² | 19.94 |  | 19.94
18 | 18 Отделка внутренняя | ОТД | Отделка Гардероб: пол | Расчёт | м² | 3.19 |  | 3.19
18 | 18 Отделка внутренняя | ОТД | Отделка Гардероб: потолок (по скату, низ СИП-кровли) | Расчёт | м² | 3.4 |  | 3.4
18 | 18 Отделка внутренняя | ОТД | Отделка Гардероб: стены (справочно, по периметру помещения, без вычета проёмов — облицовка в ОТД-ИБ) | Справочно | м² | 24.88 |  | 24.88
18 | 18 Отделка внутренняя | ОТД | Отделка Спальня 2: пол | Расчёт | м² | 10.86 |  | 10.86
18 | 18 Отделка внутренняя | ОТД | Отделка Спальня 2: потолок (по скату, низ СИП-кровли) | Расчёт | м² | 11.55 |  | 11.55
18 | 18 Отделка внутренняя | ОТД | Отделка Спальня 2: стены (справочно, по периметру помещения, без вычета проёмов — облицовка в ОТД-ИБ) | Справочно | м² | 41.37 |  | 41.37
18 | 18 Отделка внутренняя | ОТД | Отделка Спальня 1: пол | Расчёт | м² | 10.08 |  | 10.08
18 | 18 Отделка внутренняя | ОТД | Отделка Спальня 1: потолок (по скату, низ СИП-кровли) | Расчёт | м² | 10.73 |  | 10.73
18 | 18 Отделка внутренняя | ОТД | Отделка Спальня 1: стены (справочно, по периметру помещения, без вычета проёмов — облицовка в ОТД-ИБ) | Справочно | м² | 39.94 |  | 39.94
18 | 18 Отделка внутренняя | ОТД | Отделка Тех. пом.: пол | Расчёт | м² | 4.77 |  | 4.77
18 | 18 Отделка внутренняя | ОТД | Отделка Тех. пом.: потолок (по скату, низ СИП-кровли) | Расчёт | м² | 5.07 |  | 5.07
18 | 18 Отделка внутренняя | ОТД | Отделка Тех. пом.: стены (справочно, по периметру помещения, без вычета проёмов — облицовка в ОТД-ИБ) | Справочно | м² | 30.14 |  | 30.14
18 | 18 Отделка внутренняя | ОТД | Отделка Кухня: пол | Расчёт | м² | 10.41 |  | 10.41
18 | 18 Отделка внутренняя | ОТД | Отделка Кухня: потолок (по скату, низ СИП-кровли) | Расчёт | м² | 11.08 |  | 11.08
18 | 18 Отделка внутренняя | ОТД | Отделка Кухня: стены (справочно, по периметру помещения, без вычета проёмов — облицовка в ОТД-ИБ) | Справочно | м² | 41.65 |  | 41.65
18 | 18 Отделка внутренняя | ОТД | Отделка Мастер-спальня: пол | Расчёт | м² | 11.85 |  | 11.85
18 | 18 Отделка внутренняя | ОТД | Отделка Мастер-спальня: потолок (по скату, низ СИП-кровли) | Расчёт | м² | 12.61 |  | 12.61
18 | 18 Отделка внутренняя | ОТД | Отделка Мастер-спальня: стены (справочно, по периметру помещения, без вычета проёмов — облицовка в ОТД-ИБ) | Справочно | м² | 43.98 |  | 43.98
18 | 18 Отделка внутренняя | ОТД | Отделка Холл: пол | Расчёт | м² | 6.1 |  | 6.1
18 | 18 Отделка внутренняя | ОТД | Отделка Холл: потолок (по скату, низ СИП-кровли) | Расчёт | м² | 6.49 |  | 6.49
18 | 18 Отделка внутренняя | ОТД | Отделка Холл: стены (справочно, по периметру помещения, без вычета проёмов — облицовка в ОТД-ИБ) | Справочно | м² | 46.78 |  | 46.78
18 | 18 Отделка внутренняя | ОТД | Отделка С/у-2: пол | Расчёт | м² | 5.48 |  | 5.48
18 | 18 Отделка внутренняя | ОТД | Отделка С/у-2: потолок (по скату, низ СИП-кровли) | Расчёт | м² | 5.84 |  | 5.84
18 | 18 Отделка внутренняя | ОТД | Отделка С/у-2: стены (справочно, по периметру помещения, без вычета проёмов — облицовка в ОТД-ИБ) | Справочно | м² | 27.45 |  | 27.45
18 | 18 Отделка внутренняя | ОТД | Отделка Прихожая: пол | Расчёт | м² | 5.61 |  | 5.61
18 | 18 Отделка внутренняя | ОТД | Отделка Прихожая: потолок (по скату, низ СИП-кровли) | Расчёт | м² | 5.97 |  | 5.97
18 | 18 Отделка внутренняя | ОТД | Отделка Прихожая: стены (справочно, по периметру помещения, без вычета проёмов — облицовка в ОТД-ИБ) | Справочно | м² | 27.78 |  | 27.78
18 | 18 Отделка внутренняя | ОТД | Отделка Гостиная: пол | Расчёт | м² | 17.38 |  | 17.38
18 | 18 Отделка внутренняя | ОТД | Отделка Гостиная: потолок (по скату, низ СИП-кровли) | Расчёт | м² | 18.49 |  | 18.49
18 | 18 Отделка внутренняя | ОТД | Отделка Гостиная: стены (справочно, по периметру помещения, без вычета проёмов — облицовка в ОТД-ИБ) | Справочно | м² | 53.7 |  | 53.7
18 | 18 Отделка внутренняя | ОТД-ИБ | Имитация бруса хвоя 20×195 (АВ), рабочая ширина 185, горизонтально — все стены изнутри: брутто 386,9 м², проёмы 44,9 м² (окна, наружные двери, межкомнатные двери с двух сторон), нетто, +10 % подрезка | Расчёт | м² | 376.1 |  | 376.1
18 | 18 Отделка внутренняя | ОТД-ИБ-КР | Кляймер отделочный для имитации бруса 20×195 — 1 на пересечение доски с рейкой обрешётки, шаг реек ≤ 500: 1/(0,185×0,5) = 10,8 шт/м² × нетто × 1,1, + 2 гвоздя 2,5×25 на кляймер (8132 шт, отдельной строкой не считаются) | Расчёт | шт | 4066
18 | 18 Отделка внутренняя | ОТД-ИТ | Справочно (не суммировать): сумма площадей помещений по граням отделки — 88,84 м² | Справочно | м² | 88.84
18 | 18 Отделка внутренняя | ОТД-ОБР | Обрешётка стен: брусок 30×40 строганый, вертикально шаг ≤ 500 + обрамление проёмов — по всем стенам изнутри (кабель — в зазоре 30 в металлорукаве) | Расчёт | м | 1092.8 | 1092.8 |  | 1.311 |  | 30×40
18 | 18 Отделка внутренняя | ОТД-ОБР-КР | Саморез 4,2×75 (бруски к ОСП СИП), шаг 400 по бруску | Расчёт | шт | 2869
18 | 18 Отделка внутренняя | ОТД-ПР | Площадь проёмов наружных стен (вычесть из стен) | Справочно | м² | 17.09 |  | 17.09
19 | 19 Лестницы, крыльцо, терраса | БТ-1 | Балки настилов террасы и входа 2×45×195 по сваям | Расчёт | м | 40.21 | 40.21 |  | 0.353 |  | 45×195
19 | 19 Лестницы, крыльцо, терраса | ЛГ-1 | Лаги настилов 45×145 шаг 600 (у дома — на подвесах к обвязке) | Расчёт | м | 56.58 | 56.58 |  | 0.369 |  | 45×145
19 | 19 Лестницы, крыльцо, терраса | ЛГ-УГ-К | Уголок KR 90×90×65 — лага угла настила на балку БТ-1 с юга, по 1 на лагу | Расчёт | шт | 4
19 | 19 Лестницы, крыльцо, терраса | ЛГ-УГ-КК | Шуруп 5×50 для уголков KR на лагах угла настила — по 4 на полку (8 на уголок) | Расчёт | шт | 32
19 | 19 Лестницы, крыльцо, терраса | ЛГ-УГ-П | Подвес для лаг 45×145 (оцинк. U-образный) — лаги угла настила к лаге террасы с севера, по 1 на лагу | Расчёт | шт | 4
19 | 19 Лестницы, крыльцо, терраса | ЛГ-УГ-ПК | Саморез 5×50 оцинк. — подвесы лаг угла настила, 8 на подвес | Расчёт | шт | 32
19 | 19 Лестницы, крыльцо, терраса | СТУП | Ступени террасы и входа — по месту | Расчёт | компл | 2
19 | 19 Лестницы, крыльцо, терраса | ТР-1 | Настил террасы и входа (открытый, Г-образный, как «Осло») — площадь 30,87 м² (доска/ДПК — по выбору ГП) | Расчёт | м² | 30.87 |  | 30.87