## Объёмник
Этап | Раздел | Марка | Материал | Ед. | Кол-во | Нетто | м³ | Как посчитано | Вариант | Примечание
тёплый контур | 01 Сваи и оголовки | ГИ-ОГ | Гидроизоляция между оголовком и обвязкой / карманом | шт | 45 | 45 шт |  | рулонная наплавляемая 2 слоя, 300×300 · ведомость v1, ГИ-ОГ
тёплый контур | 01 Сваи и оголовки | ГИ-ОГН | Гидроизоляция между оголовком и балкой настила | шт | 10 | 10 шт |  | рулонная наплавляемая 2 слоя, 300×300 · ведомость v1, ГИ-ОГН
тёплый контур | 01 Сваи и оголовки | ОГ-1.1 | Оголовок 240×240 плоский с заводскими отверстиями | шт | 45 | 45 шт |  | по КП подрядчика, монтаж и крепление к свае — подрядчик · ведомость v1, ОГ-1.1
тёплый контур | 01 Сваи и оголовки | ОГ-1.1н | Оголовок 240×240 плоский | шт | 10 | 10 шт |  | сваи настилов (терраса и вход) · ведомость v1, ОГ-1.1н
тёплый контур | 01 Сваи и оголовки | ОГ-1.4, ОГ-1.4н | Глухарь 10×140, DIN 571 оцинк. | шт | 121 | 121 шт |  | по узлам: 101 — обвязка к оголовку снизу (угловые/проходные — 2, Т/Х — 3); 20 — балки настилов БТ-1 к оголовку снизу (2 на оголовок); сумма 121 шт |  | закупка поштучно; фасовка и упаковка — по поставщику
тёплый контур | 01 Сваи и оголовки | ОГ-1.5 | Шайба DIN 9021 оцинк. под глухарь 10 | шт | 121 | 121 шт |  | 121 шт — ОГ-1.5 (в ведомости без пояснения) |  | закупка поштучно; фасовка и упаковка — по поставщику
тёплый контур | 01 Сваи и оголовки | СВ-01…СВ-45 | Свая ЖБ 150×150 С30.15, L по геологии — под обвязкой | шт | 45 | 45 шт |  | 45 свай по КР (СВ-01…СВ-45, ведомость v1) |  | окончательная длина — по геологии, забивка до отказа; оголовки отдельными строками
тёплый контур | 01 Сваи и оголовки | СВ-Н01…СВ-Н10 | Свая ЖБ 150×150 С30.15, расчётная L 3,000 м — под настилами (терраса, вход) | шт | 10 | 10 шт |  | 10 свай по КР (СВ-Н01…СВ-Н10, ведомость v1) |  | окончательная длина — по геологии, забивка до отказа; оголовки отдельными строками
тёплый контур | 02 Обвязка | ОБ-1 | Доска 45×195 (из 50×200) — нестроганая сухая, антисептик | шт | 51 | 248,6 м | 3.06 | раскрой пиломатериала: 57 деталей 45×195 (готовое сечение) = 248,6 м нетто → закупка 50×200 (припуск на строжку): 51 хлыстов (51×6 м) = 306 м, отход 18,7 %; 306 м × 0,05 × 0,2 = 3,06 м³ |  | марки: ОБ-1
тёплый контур | 02 Обвязка | СГ-3 | Скобы / рейка 20×45 с шурупами, хлыст 3 м | шт | 55 | 155,4 м | 0.206 | 155,4 м × 1,05 = 163,17 м; ⌈163,17 / 3⌉ = 55 хлыстов = 165 м; закупка 25×50 (деталь 20×45, припуск на строжку): 165 м × 0,025 × 0,05 = 0,206 м³. Из ведомости: крепление сетки по низу обвязки и по периметру
тёплый контур | 02 Обвязка | СГ-1 | Сетка от грызунов сварная оцинкованная 12×12 | м² | 118.6 | 107,82 м² |  | по низу обвязки на площадь подполья 107,8 м² (+10 %) · ведомость v1, СГ-1
тёплый контур | 02 Обвязка | СГ-2 | Сетка от грызунов 12×12 | м² | 47.5 | 47,5 м² |  | по периметру цоколя (≈0,6 + 0,3 + отгиб 0,2) · ведомость v1, СГ-2
тёплый контур | 03 Пол | СИП-224-1250-2500 | СИП-панель 224 (ОСП 12 + ППС 200), заготовка 1250×2500 — пол | шт | 22 | 53,93 м² |  | раскрой: 22 заготовок 1250×2500, 22 с резом, 0 целых; деталей 22 на 53,93 м²; смешанных: 0 |  | применение: пол; рез на заводе, карта раскроя — по ссылке
тёплый контур | 03 Пол | СИП-224-1250-2800 | СИП-панель 224 (ОСП 12 + ППС 200), заготовка 1250×2800 — пол | шт | 11 | 35,89 м² |  | раскрой: 11 заготовок 1250×2800, 11 с резом, 0 целых; деталей 11 на 35,89 м²; смешанных: 0 |  | применение: пол; рез на заводе, карта раскроя — по ссылке
тёплый контур | 03 Пол | ПЛ-1, ПЛ-2, ПЛ-П | Брусок 50×50 строганый L 6 м (лаги пола ПЛ-1, ПЛ-2, подкладки ПЛ-П; допустимы доски 50×50 из 50×100) — строганая камерной сушки | шт | 55 | 324,8 м | 0.91 | раскрой пиломатериала: 288 деталей 50×50 (готовое сечение) = 324,8 м нетто → закупка 50×55 (припуск на строжку): 55 хлыстов (55×6 м) = 330 м, отход 1,6 %; 330 м × 0,05 × 0,055 = 0,907 м³ |  | марки: ПЛ-1, ПЛ-2, ПЛ-П
тёплый контур | 03 Пол | БП-3 | Доска 20×195 (из 25×200) — строганая камерной сушки | шт | 8 | 43 м | 0.24 | раскрой пиломатериала: 10 деталей 20×195 (готовое сечение) = 43 м нетто → закупка 25×200 (припуск на строжку): 8 хлыстов (8×6 м) = 48 м, отход 10,3 %; 48 м × 0,025 × 0,2 = 0,24 м³ |  | марки: БП-3
тёплый контур | 03 Пол | КАР-ПУ | Клей-пена полиуретановая | шт | 1 | 1 шт |  | доски кармана, полоса ОСП 6, заплата (≈ 1 баллон на 2 кармана) · ведомость v1, КАР-ПУ
тёплый контур | 03 Пол | ПЛ-ГИ | Гидроизоляция мокрых зон | кг | 60 | 24,61 м² |  | Пол 13,37 + заход на стены 4,76 + душевые выше захода 6,48 (2 душа × 2 стены × 0,9 м × (2,0 − 0,2) м) = 24,61 м²; 2 слоя × 1,2 кг/м² ≈ 59,1 кг → 60 кг (ведомость v1: 57 кг, душ был до 1,8 м) · ведомость v1, ПЛ-ГИ |  | закупка — целыми вёдрами выбранной фасовки (фасовка — по поставщику)
тёплый контур | 03 Пол | ПЛ-ГИ-Л | Лента гидроизоляционная в примыканиях пол–стена, внутренних углах душевых и по порогам: 33,3 м + 10 % | рул | 2 | 36,6 м |  | армированная; рулон 25 м (типовой — уточнить по поставщику); ⌈36,6 / 25⌉ = 2 рулонов · ведомость v1, ПЛ-ГИ-Л |  | длина рулона типовая — уточнить по поставщику
тёплый контур | 03 Пол | ПЛ-ГИ-М | Манжеты гидроизоляционные на проходки труб через пол и обмазку : 18 шт. | шт | 18 | 18 шт |  | выводы В1/Т3 к приборам, стояки Ø110, ввод ПНД · ведомость v1, ПЛ-ГИ-М
тёплый контур | 03 Пол | ПЛ-ЗЛ | Лента звукоизоляционная под лаги (ПЭ/вибродемпфирующая, ширина 50 мм) | рул | 14 | 338,8 м |  | 308,0 м по лагам и полосам под дверьми + 10 % запас = 338,8 м (одна величина — и в КР «Пол на лагах»); рулон 25 м (типовой — уточнить по поставщику); ⌈338,8 / 25⌉ = 14 рулонов · ведомость v1, ПЛ-ЗЛ |  | длина рулона типовая — уточнить по поставщику
тёплый контур | 03 Пол | ПЛ-КЛ | Клей полиуретановый — ОСП по лагам и в шип-паз | л | 13.6 | 13,6 л |  | ОСП по лагам и в шип-паз (≈ 0,15 л/м²) · ведомость v1, ПЛ-КЛ
тёплый контур | 03 Пол | ПЛ-КЛ2 | Клей для фальцев Суперпола (Kleiberit 303, 4,5 кг) | шт | 1 | 1 шт |  | в фальц каждого листа · ведомость v1, ПЛ-КЛ2
тёплый контур | 03 Пол | ПЛ-ОСП | ОСП-3 18 мм шип-паз 2500×1250 | шт | 37 | 90,59 м² |  | ОСП 18, площадь пола 90,59 м² × 1,12 (подрезка) / 3,125 м² листа; листы считаются отдельно для каждой зоны (Дневная зона, спальни, гардероб, прихожая, с/у, тех. пом.), остатки между зонами не переносятся = 37 листов; при общем округлении было бы ⌈90,59 × 1,12 / 3,125⌉ = 33 · ведомость v1, ПЛ-ОСП |  | остатки листов (≈25 м²) идут на обрезки (заплаты, полосы) — отдельно не покупаются
тёплый контур | 03 Пол | ПЛ-ПОР | Порог 20 мм НАД мокрым полом (дерево, антисептик, или алюминиевый с уплотнителем) у двери каждого санузла и тех. помещения | шт | 3 | 3 шт |  | 3 шт.: ДВ-1 700 мм, ДВ-6 800 мм, ДВ-7 800 мм, мокрый пол остаётся +0,088, порог +0,108 · ведомость v1, ПЛ-ПОР
тёплый контур | 03 Пол | ПЛ-СП | Суперпол 20 (2×ГВЛ 10, фальц) Knauf 1200×600 | шт | 22 | 13,37 м² |  | Суперпол 20 (лист 1200×600 = 0,72 м²): по каждому мокрому помещению ⌈площадь × 1,10 / 0,72⌉, сумма 22 листов; при общем округлении ⌈13,37 × 1,10 / 0,72⌉ = 21 · ведомость v1, ПЛ-СП
тёплый контур | 03 Пол | КАР-КР, КР-13, ПЛ-КР2 | Саморез 4,2×45 | шт | 10288 | 10288 шт |  | по узлам: 10 — заплаты окон кармана, шаг 100 по периметру (+10 %); 2360 — швы пола, шаг 150, 2 стороны (+10 %); 1938 — ПЛ-КР2 (в ведомости без пояснения); 3100 — доски швов наружных стен, шаг 150, с двух сторон (+10 %); 2880 — швы кровли, шаг 150, 2 стороны (+10 %); сумма 10288 шт |  | закупка поштучно; фасовка и упаковка — по поставщику
тёплый контур | 03 Пол | ПЛ-КР1 | Саморез 5×100 | шт | 821 | 821 шт |  | 821 шт — лаги к СИП-полу (шаг 600 + по 2 на кусок) |  | закупка поштучно; фасовка и упаковка — по поставщику
тёплый контур | 03 Пол | ПЛ-КР3 | Саморез 3,9×30 | шт | 220 | 220 шт |  | 220 шт — Суперпол к ОСП по фальцам, шаг 200 (≈ 9 шт. на лист, +10 %), клей в фальц (ПЛ-КЛ2) |  | закупка поштучно; фасовка и упаковка — по поставщику
тёплый контур | 03 Пол | ПЛ-ГР | Грунт глубокого проникновения под гидроизоляцию (Суперпол пола мокрых зон и ЦСП стен душа) | л | 5 | 4,92 л |  | площадь мастики ПЛ-ГИ 24,61 м² × 0,2 л/м² × 1 слой = 4,92 л → ⌈4,92 / 5⌉ = 1 канистр × 5 л = 5 л |  | расход — по паспорту состава; канистры 5 л; мастика одна строка, поэтому грунт одной строкой рядом с ПЛ-ГИ
тёплый контур | 04 Стены наружные СИП | СИП-174-1250-2500 | СИП-панель 174 (ОСП 12 + ППС 150), заготовка 1250×2500 | шт | 48 | 130,18 м² |  | раскрой: 48 заготовок 1250×2500, 28 с резом, 20 целых; деталей 85 на 130,18 м² [наружные стены: 32 (16 с резом, 16 целых, 59 дет.) + внутренние стены: 16 (12 с резом, 4 целых, 26 дет.)] |  | применение: наружные стены 32 + внутренние стены 16; рез на заводе, карта раскроя — по ссылке
тёплый контур | 04 Стены наружные СИП | СИП-174-1250-2800 | СИП-панель 174 (ОСП 12 + ППС 150), заготовка 1250×2800 | шт | 2 | 6,21 м² |  | раскрой: 2 заготовок 1250×2800, 2 с резом, 0 целых; деталей 3 на 6,21 м² |  | применение: наружные стены; рез на заводе, карта раскроя — по ссылке
тёплый контур | 04 Стены наружные СИП | КР-13 | Шуруп 8×220, стяжной | шт | 20 | 20 шт |  | 20 шт — углы стен (4 угла), шаг 600 |  | закупка поштучно; фасовка и упаковка — по поставщику
тёплый контур | 04 Стены наружные СИП | КР-13 | Шуруп 8×300 | шт | 56 | 56 шт |  | 56 шт — край простенка / угла: 2 шт. через крайнюю доску 45×145 в обвязку (28 мест: 10 проёмов × 2 края + 8 концов стен у углов) |  | закупка поштучно; фасовка и упаковка — по поставщику
тёплый контур | 04 Стены наружные СИП | КР-13 | Шуруп для СИП 8×300 | шт | 109 | 109 шт |  | 109 шт — лежень через пол в обвязку, шаг 400 |  | закупка поштучно; фасовка и упаковка — по поставщику
тёплый контур | 04 Стены наружные СИП | ЛЖ-1 | Лента уплотнительная под лежень стен по СИП-полу (ПСУЛ / джутовая / ППЭ — по решению ГП) | м | 77.8 | 74,13 м |  | наружный периметр 43,22 − наружные двери 2,92 + внутренние СИП-стены 40,23 (по раскрою) − межкомнатные двери 6,4 = 74,13 м × 1,05 = 77,8 м |  | под обвязку на оголовках лента не добавлена: там уже гидроизоляция ГИ-ОГ 300×300 на каждом оголовке
тёплый контур | 04 Стены наружные СИП | ЛЖ-1 | Герметик МС-полимер 290 мл — по обе стороны лежня (валик Ø6) | шт | 13 | 148,3 м валика |  | 74,13 м × 2 стороны = 148,3 м / 12 м на тубу = 12,36 → 13 туб |  | закупка поштучно
тёплый контур | 05 Пиломатериал стен | ОБР-Ф | Доска 25×200 (консоли обрешётки у фронтонов ОБР-Ф, L 1,8) — строганая камерной сушки | шт | 20 | 108 м | 0.74 | раскрой пиломатериала: 60 деталей 25×200 (готовое сечение) = 108 м нетто → закупка 30×205 (припуск на строжку): 20 хлыстов (20×6 м) = 120 м, отход 10 %; 120 м × 0,03 × 0,205 = 0,738 м³ |  | марки: ОБР-Ф
тёплый контур | 05 Пиломатериал стен | ВО-1 | Доска 45×120 сухая строганая (клинья ВО-1) — строганая камерной сушки | шт | 6 | 20,7 м | 0.23 | раскрой пиломатериала: 9 деталей 45×120 (готовое сечение) = 20,7 м нетто → закупка 50×125 (припуск на строжку): 6 хлыстов (6×6 м) = 36 м, отход 42,5 %; 36 м × 0,05 × 0,125 = 0,225 м³ |  | марки: ВО-1
тёплый контур | 05 Пиломатериал стен | БС-3, БС-4 | Доска 20×145 (из 25×150) — строганая камерной сушки | шт | 17 | 95,8 м | 0.38 | раскрой пиломатериала: 24 деталей 20×145 (готовое сечение) = 95,8 м нетто → закупка 25×150 (припуск на строжку): 17 хлыстов (17×6 м) = 102 м, отход 6 %; 102 м × 0,025 × 0,15 = 0,383 м³ |  | марки: БС-3, БС-4
тёплый контур | 05 Пиломатериал стен | ВО-1-КР1 | Саморез 4,5×70 | шт | 40 | 40 шт |  | 40 шт — клин ВО-1 по линии В к опоре (ПВ-1, стена В, ПВ-2), шаг 400, длина линии 13,77 м (+10 %) |  | закупка поштучно; фасовка и упаковка — по поставщику
тёплый контур | 05 Пиломатериал стен | ПМ-2-КР | Шуруп 6×120 | шт | 40 | 40 шт |  | 40 шт — сплачивание перемычки ПМ-2 (3 доски): 2 ряда, шаг 300 с двух сторон (+10 %) |  | закупка поштучно; фасовка и упаковка — по поставщику
тёплый контур | 05 Пиломатериал стен | АНТ-1 | Антисептик — элементы в контакте с основанием/сваями и наружные (обвязка, балки и лаги настилов, ветровые доски) | л | 85 | 84,6 л |  | площадь поверхности 4 сторон (обвязка 02, настилы 19, ветровые доски) 169,1 м² × 2 слоя × 0,25 л/м² = 84,6 л → канистры: 8 × 10 л + 1 × 5 л = 85 л; площади по маркам, м²: ОБ-1 119,3, ЛГ-1 21,5, БТ-1 19,3, ВД-1 9 |  | расход 0,25 л/м² за слой — по паспорту состава; фасовка 5/10 л
тёплый контур | 05 Пиломатериал стен | АНТ-2 | Антисептик — прочий пиломатериал каркаса (доски швов, обвязки стен, лаги пола, КБ, прогоны, стойки, ЛВЛ) | л | 255 | 252,9 л |  | площадь поверхности 4 сторон (каркас) 505,8 м² × 2 слоя × 0,25 л/м² = 252,9 л → канистры: 25 × 10 л + 1 × 5 л = 255 л; площади по маркам, м²: СР-1 68,8, ПЛ-1 60,7, СВ-3 45,8, БС-2 37,4, БП-1 37,3, КБ-5 33, БС-3 28,4, РС-1 25,6 |  | расход 0,25 л/м² за слой — по паспорту состава; фасовка 5/10 л
тёплый контур | 06 Внутренние стены | СИП-118-1250-2500 | СИП-панель 118 (ОСП 12 + ППС 94), заготовка 1250×2500 | шт | 28 | 70,91 м² |  | раскрой: 28 заготовок 1250×2500, 24 с резом, 4 целых; деталей 44 на 70,91 м² |  | применение: внутренние стены; рез на заводе, карта раскроя — по ссылке
тёплый контур | 06 Внутренние стены | БС-1, БС-2, БС-5, ОГ-КБ, СВ-1 | Доска 45×145 (из 50×150) — строганая камерной сушки | шт | 55 | 323,4 м | 2.48 | раскрой пиломатериала: 155 деталей 45×145 (готовое сечение) = 323,4 м нетто → закупка 50×150 (припуск на строжку): 55 хлыстов (55×6 м) = 330 м, отход 2 %; 330 м × 0,05 × 0,15 = 2,475 м³ |  | марки: БС-1, БС-2, БС-5, ОГ-КБ, СВ-1, СВ-2, СВ-3, СВ-4, СВ-5, СВ-6, СТ-В, СТП-2. Также идёт в: 05 Пиломатериал стен — 174,4 м; 08 Несущая кровля — 2,6 м
тёплый контур | 06 Внутренние стены | СВ-1, СВ-2, СВ-3, СВ-4, СВ-5 | Доска 45×95 (из 50×100), перегородка СИП 118 — строганая камерной сушки | шт | 31 | 179,2 м | 0.93 | раскрой пиломатериала: 75 деталей 45×95 (готовое сечение) = 179,2 м нетто → закупка 50×100 (припуск на строжку): 31 хлыстов (31×6 м) = 186 м, отход 3,6 %; 186 м × 0,05 × 0,1 = 0,93 м³ |  | марки: СВ-1, СВ-2, СВ-3, СВ-4, СВ-5, СВ-6
тёплый контур | 06 Внутренние стены | СВ-ВУ | Временные укосины при монтаже внутренних стен, 25×100, хлыст 6 м | шт | 21 | 120 м | 0.397 | 120 м × 1,05 = 126 м; ⌈126 / 6⌉ = 21 хлыстов = 126 м; закупка 30×105 (деталь 25×100, припуск на строжку): 126 м × 0,03 × 0,105 = 0,397 м³. Из ведомости: доска 25×100, L ≈ 4 м, 3 на стену
тёплый контур | 06 Внутренние стены | КР-13, СВ-КР2, СВ-КР4к | Клей-пена для СИП 750 мл | шт | 148 | 148 шт |  | по узлам: 27 — пол; 36 — стены; 43 — в пазы под доски (≈ 6 м доски на баллон); 9 — в шов Т-узлов (17 примыканий, ≈ 53 м шва); 33 — кровля; сумма 148 шт |  | закупка поштучно; фасовка и упаковка — по поставщику
тёплый контур | 06 Внутренние стены | СВ-КР1 | Саморез 3,8×41 | шт | 6360 | 6360 шт |  | 6360 шт — доски в пазах: швы 4 ряда (2 панели × 2 стороны), обвязки/перемычки 2 ряда, шаг 150 (+10 %) |  | закупка поштучно; фасовка и упаковка — по поставщику
тёплый контур | 06 Внутренние стены | СВ-КР4 | Шуруп для СИП 8×220 | шт | 192 | 192 шт |  | 192 шт — Т-узлы через сквозную стену 174 (16 примыканий из 17): с обратной стороны сквозной стены, сквозь неё, в торцевую доску примыкающей стены, шаг 300 (дер… |  | закупка поштучно; фасовка и упаковка — по поставщику
тёплый контур | 06 Внутренние стены | СВ-КР4б | Шуруп для СИП 8×160 | шт | 12 | 12 шт |  | 12 шт — Т-узлы через сквозную стену 118 (1 примыканий из 17): с обратной стороны сквозной стены, сквозь неё, в торцевую доску примыкающей стены, шаг 300 (дере… |  | закупка поштучно; фасовка и упаковка — по поставщику
тёплый контур | 08 Несущая кровля | СИП-224-1250-2500 | СИП-панель 224 (ОСП 12 + ППС 200), заготовка 1250×2500 — кровля | шт | 11 | 19,72 м² |  | раскрой: 11 заготовок 1250×2500, 11 с резом, 0 целых; деталей 11 на 19,72 м²; смешанных: 0 |  | применение: кровля; рез на заводе, карта раскроя — по ссылке
тёплый контур | 08 Несущая кровля | СИП-224-1250-2800 | СИП-панель 224 (ОСП 12 + ППС 200), заготовка 1250×2800 — кровля | шт | 33 | 114,07 м² |  | раскрой: 33 заготовок 1250×2800, 11 с резом, 22 целых; деталей 44 на 114,07 м²; смешанных: 11 (в заготовке детали и пола, и кровли — отнесена туда, где больше площадь деталей) |  | применение: кровля; рез на заводе, карта раскроя — по ссылке
тёплый контур | 08 Несущая кровля | БП-1, БП-2, БП-4, БТ-1, ВД-1 | Доска 45×195 (из 50×200) — строганая камерной сушки | шт | 88 | 485,1 м | 5.28 | раскрой пиломатериала: 181 деталей 45×195 (готовое сечение) = 485,1 м нетто → закупка 50×200 (припуск на строжку): 88 хлыстов (88×6 м) = 528 м, отход 8,1 %; 528 м × 0,05 × 0,2 = 5,28 м³ |  | марки: БП-1, БП-2, БП-4, БТ-1, ВД-1, КБ-5, ПВ-1, ПМ-2, РС-1, СР-1, СР-К. Также идёт в: 03 Пол — 121,1 м; 05 Пиломатериал стен — 7,8 м; 09 Покрытие кровли и водосток — 18,8 м; 19 Терраса и крыльцо — 40,2 м
тёплый контур | 08 Несущая кровля | ПВ-2 | ЛВЛ 45×300, пластина L 5,012 м | шт | 3 | 15,04 м | 0.203 | раскрой пиломатериала (ЛВЛ): 3 шт × 5,012 м = 15,04 м; 15,04 м × 0,045 × 0,3 = 0,203 м³ (ЛВЛ — без припуска) |  | заказ ЛВЛ, пакет из 3 пластин сплачивается шурупами
тёплый контур | 08 Несущая кровля | РГ-1 | ЛВЛ 45×300, пластина L 2,206 м | шт | 3 | 6,62 м | 0.089 | раскрой пиломатериала (ЛВЛ): 3 шт × 2,206 м = 6,62 м; 6,62 м × 0,045 × 0,3 = 0,089 м³ (ЛВЛ — без припуска) |  | заказ ЛВЛ, пакет из 3 пластин сплачивается шурупами
тёплый контур | 08 Несущая кровля | КР-13 | Монтажная пена в шов конька (зазор 10 мм между торцами скатов, 13,8 м) и лента для герметизации стыка изнутри (SIPA рис. 18) | шт | 3 | 3 шт |  | пена 750 мл · ведомость v1, КР-13
тёплый контур | 08 Несущая кровля | КР-13, КР-СП2, ОГ-КБ-КР4 | Гвоздь ершёный 4×100 | шт | 1290 | 1290 шт |  | по узлам: 550 — сплачивание досок обвязки, шаг 300 шахматно; 720 — сплачивание пакетов досок (ПВ-1, КБ, стойки, карманы, балки настилов, доски СР-1 севера): шаг 300, шахматный порядок, на каждый шов между досками (+10…; 20 — сплачивание досок оголовка ОГ-КБ (3 доски 45×145), шаг 100 шахматно (+10 %); сумма 1290 шт |  | закупка поштучно; фасовка и упаковка — по поставщику
тёплый контур | 08 Несущая кровля | КР-13, ВО-1-КР2 | Шуруп для СИП 8×280 | шт | 1097 | 1097 шт |  | по узлам: 403 — пол к обвязке и доскам БП-1, шаг 300; 60 — панель кровли сквозь клин ВО-1 в опору по линии В, шаг 300 (+10 %); 514 — кровля к доскам СР-1 и прогонам (≈11,0 м прогонов), шаг 300; 60 — панели кровли к коньковой балке КБ сквозь панель, заход в КБ ≥ 38, шаг ≤ 600, с обоих скатов (КБ 13,8 м); 60 — доска СР-1 к коньковой балке КБ (ОБЯЗАТЕЛЬНО, 2 на доску: при частичном снеге доска отрывается от КБ до 1,05 кН), через доску и нижнюю ОСП, заход в КБ…; сумма 1097 шт |  | закупка поштучно; фасовка и упаковка — по поставщику
тёплый контур | 08 Несущая кровля | СВ-КР3, КР-СП1 | Шуруп 6×140 | шт | 212 | 212 шт |  | по узлам: 92 — нижняя обвязка к полу (в доску шва пола / ОСП пола), шаг 400 (+10 %); 120 — сплачивание ЛВЛ 3 пластины: 2 ряда, шаг 300 с двух сторон, пакет ПВ-2 (+10 %); сумма 212 шт |  | закупка поштучно; фасовка и упаковка — по поставщику
тёплый контур | 08 Несущая кровля | СВ-КР5, КР-13, ОГ-КБ-КР1 | Уголок KR 90×90×65 | шт | 91 | 91 шт |  | по узлам: 6 — опирание прогонов на стойки СТ-В (2 на опору, опор 3); 60 — доски СР-1 к стенам и прогонам (2 на доску); 19 — КБ к верхней обвязке стены Б с северной стороны КБ (полка в КБ, полка в обвязку через ОСП), шаг 600 по КБ на стене Б x 0,17…10,53: 10,36 / 0,6 + 1; 6 — оголовок ОГ-КБ к стойке КБ (2 на оголовок, 3 оголовка); сумма 91 шт |  | закупка поштучно; фасовка и упаковка — по поставщику
тёплый контур | 08 Несущая кровля | КР-13, ОГ-КБ-КР2 | Шуруп 5×50 | шт | 200 | 200 шт |  | по узлам: 152 — по 4 на полку (8 на уголок); 48 — по 4 на полку (8 на пластину); сумма 200 шт |  | закупка поштучно; фасовка и упаковка — по поставщику
тёплый контур | 08 Несущая кровля | ОГ-КБ-КР3 | Шуруп 8×160 | шт | 12 | 12 шт |  | 12 шт — КБ к оголовку ОГ-КБ, наклонно, 4 на оголовок (3 оголовка) |  | закупка поштучно; фасовка и упаковка — по поставщику
тёплый контур | 09 Покрытие кровли и водосток | КП-6 | Доска обрешётки дополнительная 25×100 под кронштейны снегозадержателя, хлыст 6 м | шт | 6 | 31,1 м | 0.113 | 31,1 м × 1,05 = 32,66 м; ⌈32,66 / 6⌉ = 6 хлыстов = 36 м; закупка 30×105 (деталь 25×100, припуск на строжку): 36 м × 0,03 × 0,105 = 0,113 м³. Из ведомости: вплотную к рядовой
тёплый контур | 09 Покрытие кровли и водосток | КР-К | Контррейка кровли 50×50, хлыст 3 м | шт | 85 | 240,6 м | 0.701 | 240,6 м × 1,05 = 252,63 м; ⌈252,63 / 3⌉ = 85 хлыстов = 255 м; закупка 50×55 (деталь 50×50, припуск на строжку): 255 м × 0,05 × 0,055 = 0,701 м³. Из ведомости: по швам панелей и шагом ≤ 600, длина 240,6 м — та же величина, что и самоклеящаяся лента под контррейку (КП-9)
тёплый контур | 09 Покрытие кровли и водосток | ОБР-К | Обрешётка кровли 25×100, шаг 350, хлыст 6 м | шт | 51 | 288,4 м | 0.964 | 288,4 м × 1,05 = 302,82 м; ⌈302,82 / 6⌉ = 51 хлыстов = 306 м; закупка 30×105 (деталь 25×100, припуск на строжку): 306 м × 0,03 × 0,105 = 0,964 м³. Из ведомости: рядовая (основная строка): 138,8 м² / 0,35 − 108,0 м кусков 25×200 у фронтонов
тёплый контур | 09 Покрытие кровли и водосток | КП-1 | Металлочерепица М35 Монтерра 0,45 PE, лист 1190 × 3610 | шт | 27 | 27 шт |  | склад ТОП ХАУС, 10 ступ. (27 × 1,19 × 3,61 = 115,99 м²) · ведомость v1, КП-1
тёплый контур | 09 Покрытие кровли и водосток | КП-1 | Металлочерепица М35 Монтерра 0,45 PE, лист 1190 × 1160 | шт | 27 | 27 шт |  | склад ТОП ХАУС, 3 ступ. (27 × 1,19 × 1,16 = 37,27 м²) · ведомость v1, КП-1
тёплый контур | 09 Покрытие кровли и водосток | КП-3 | Планка конька полукруглая/плоская 2 м (полезная 1,9) + заглушки торцов конька 2 шт | шт | 8 | 8 шт |  | конёк 14.80 м · ведомость v1, КП-3
тёплый контур | 09 Покрытие кровли и водосток | КП-3 | Уплотнитель конька универсальный (вентилируемый) | м | 31.1 | 31,1 м |  | под коньковую планку, 2 стороны · ведомость v1, КП-3
тёплый контур | 09 Покрытие кровли и водосток | КП-4 | Планка торцевая (ветровая) 2 м (полезная 1,9) | шт | 10 | 10 шт |  | по фронтонам поверх ветровой доски ВД-1 (фронтоны 18.75 м) · ведомость v1, КП-4
тёплый контур | 09 Покрытие кровли и водосток | КП-5 | Планка карнизная 2 м (полезная 1,9) | шт | 16 | 16 шт |  | по лобовой доске под листом (карнизы 29.60 м) · ведомость v1, КП-5
тёплый контур | 09 Покрытие кровли и водосток | КП-5 | Капельник 2 м — под мембрану у карниза | шт | 16 | 16 шт |  | под мембрану у карниза (сброс конденсата в желоб, узел Капельник_схема) · ведомость v1, КП-5
тёплый контур | 09 Покрытие кровли и водосток | КП-5 | Уплотнитель под волну (карнизный, «Монтерра») | м | 31.1 | 31,1 м |  | по карнизу · ведомость v1, КП-5
тёплый контур | 09 Покрытие кровли и водосток | КП-6 | Снегозадержатель трубчатый 3 м (комплект: 2 трубы + кронштейны) | компл | 10 | 10 компл |  | 1 ряд на каждый скат над несущей стеной (кронштейны в обрешётку с доп. доской под ними) · ведомость v1, КП-6
тёплый контур | 09 Покрытие кровли и водосток | КП-7 | Желоб водосточный 125 мм, 3 м (металл с полимером) | шт | 10 | 10 шт |  | по обоим карнизам (карнизы 29.60 м) · ведомость v1, КП-7
тёплый контур | 09 Покрытие кровли и водосток | КП-7 | Соединитель желоба | шт | 12 | 12 шт |  | ведомость v1, КП-7
тёплый контур | 09 Покрытие кровли и водосток | КП-7 | Заглушка желоба универсальная | шт | 4 | 4 шт |  | ведомость v1, КП-7
тёплый контур | 09 Покрытие кровли и водосток | КП-7 | Кронштейн желоба (крюк) | шт | 54 | 54 шт |  | к лобовой доске, шаг 600 · ведомость v1, КП-7
тёплый контур | 09 Покрытие кровли и водосток | КП-7 | Воронка желоба | шт | 4 | 4 шт |  | ведомость v1, КП-7
тёплый контур | 09 Покрытие кровли и водосток | КП-7 | Колено трубы 90 мм — 2 у воронки + 1 сливное | шт | 12 | 12 шт |  | 2 у воронки + 1 сливное · ведомость v1, КП-7
тёплый контур | 09 Покрытие кровли и водосток | КП-7 | Труба водосточная 90 мм, 3 м | шт | 8 | 8 шт |  | 4 стояка по ≈ 3.1 м · ведомость v1, КП-7
тёплый контур | 09 Покрытие кровли и водосток | КП-7 | Хомут трубы (шаг ≤ 1,8 м) | шт | 12 | 12 шт |  | ведомость v1, КП-7
тёплый контур | 09 Покрытие кровли и водосток | КП-9 | Планка торцевая страховочная 2 м (Zn) | шт | 10 | 10 шт |  | под торцевую планку по фронтонам · ведомость v1, КП-9
тёплый контур | 09 Покрытие кровли и водосток | КП-9 | Уплотнитель ПСУЛ саморасширяющийся 20×40 (4 м) | шт | 8 | 8 шт |  | примыкания и торцы · ведомость v1, КП-9
тёплый контур | 09 Покрытие кровли и водосток | КП-9 | Корректор для ремонта царапин | шт | 2 | 2 шт |  | в цвет кровли · ведомость v1, КП-9
тёплый контур | 09 Покрытие кровли и водосток | МБ-К | Мембрана кровли паропроницаемая | рул | 3 | 138,73 м² |  | нетто 138,73 м² × 1,1 = 152,6 м² (ведомость); рулон 70 м² (типовой — уточнить по поставщику); ⌈152,6 / 70⌉ = 3 рулонов · ведомость v1, МБ-К |  | площадь рулона типовая — уточнить по поставщику
тёплый контур | 09 Покрытие кровли и водосток | КП-2 | Саморез кровельный 4,8×35, с ЭПДМ-шайбой | шт | 1430 | 1430 шт |  | по узлам: 1250 — лист к обрешётке (в прогиб волны под ступенькой, ≈ 8 шт/м²); 180 — поперечные нахлёсты листов (по ступени, в каждую волну через оба листа) (27 поперечных стыков × 6 шт (+5 %)); сумма 1430 шт |  | закупка поштучно; фасовка и упаковка — по поставщику
тёплый контур | 09 Покрытие кровли и водосток | КП-2 | Саморез кровельный 4,8×20 | шт | 400 | 400 шт |  | 400 шт — лист к листу по продольному нахлёсту и доборы к листу |  | закупка поштучно; фасовка и упаковка — по поставщику
тёплый контур | 09 Покрытие кровли и водосток | КП-2 | Саморез кровельный 4,8×70 | шт | 47 | 47 шт |  | 47 шт — коньковая планка через волну (каждая 2-я волна, 2 стороны) |  | закупка поштучно; фасовка и упаковка — по поставщику
тёплый контур | 10 Окна | МШ-1 | Лента ПСУЛ (предварительно сжатая уплотнительная) — монтажный шов окон и наружных дверей, снаружи | м | 51.3 | 46,65 м |  | окна 2×(ш+в): 35,49 м + наружные двери 2в+ш: 11,16 м = 46,65 м (ГОСТ 30971) × 1,1 = 51,3 м (снаружи) |  | рулон — по поставщику
тёплый контур | 10 Окна | МШ-1 | Лента пароизоляционная — монтажный шов окон и наружных дверей, изнутри | м | 51.3 | 46,65 м |  | окна 2×(ш+в): 35,49 м + наружные двери 2в+ш: 11,16 м = 46,65 м (ГОСТ 30971) × 1,1 = 51,3 м (изнутри) |  | рулон — по поставщику
тёплый контур | 10 Окна | МШ-1 | Пена монтажная — монтажный шов окон и наружных дверей | шт | 14 | 46,65 м шва |  | 46,65 м шва / 3,5 м на баллон = 13,33 → 14 баллонов |  | закупка поштучно
тёплый контур | 10 Окна | ОК-1 | Окно ПВХ ОК-1 1210×1400, низ проёма 0,768 м | шт | 3 | 5,08 м² |  | 3 шт × 1,694 м² = 5,08 м²; где: спальня 2; спальня 1; мастер-спальня |  | открывание (глухое / поворотно-откидное) — по заказу окон, в данных не задано; стеклопакет и фурнитура — по КП
тёплый контур | 10 Окна | ОК-1К | Окно ПВХ ОК-1К 1210×1180, низ проёма 0,988 м | шт | 1 | 1,43 м² |  | 1 шт × 1,428 м² = 1,43 м²; где: кухня |  | открывание (глухое / поворотно-откидное) — по заказу окон, в данных не задано; стеклопакет и фурнитура — по КП
тёплый контур | 10 Окна | ОК-2 | Окно ПВХ ОК-2 2465×1400, низ проёма 0,768 м | шт | 1 | 3,45 м² |  | 1 шт × 3,451 м² = 3,45 м²; где: гостиная (2 панели) |  | открывание (глухое / поворотно-откидное) — по заказу окон, в данных не задано; стеклопакет и фурнитура — по КП
тёплый контур | 10 Окна | ОК-С | Окно ПВХ ОК-С 610×610, низ проёма 1,488 м | шт | 3 | 1,12 м² |  | 3 шт × 0,372 м² = 1,12 м²; где: с/у-1; тех, пом.; с/у-2 |  | открывание (глухое / поворотно-откидное) — по заказу окон, в данных не задано; стеклопакет и фурнитура — по КП
тёплый контур | 11 Двери | ДН-1 | Дверь ДН-1 1000×2060, низ 0,068 | шт | 1 | 2,06 м² |  | прихожая — вход · ведомость v1, ДН-1
тёплый контур | 11 Двери | ДТ-1 | Дверь ДТ-1 1920×2060, низ 0,068 | шт | 1 | 3,96 м² |  | гостиная — выход на террасу (раздвижная), центр y 4,795, вырез 2161 (3,7145…5,8755) — как «Осло» v3 (решение arh1) · ведомость v1, ДТ-1
тёплый контур | 12 Пароизоляция и ленты | КР-13 | Пароизоляционная SIP-лента изнутри | рул | 9 | 206,3 м |  | швы кровли; рулон 25 м (типовой — уточнить по поставщику); ⌈206,3 / 25⌉ = 9 рулонов · ведомость v1, КР-13 |  | длина рулона типовая — уточнить по поставщику
тёплый контур | 12 Пароизоляция и ленты | КР-13 | Лента для герметизации стыка изнутри | рул | 1 | 14,5 м |  | шов конька, 13,8 м (+5 %); рулон 25 м (типовой — уточнить по поставщику); ⌈14,5 / 25⌉ = 1 рулонов · ведомость v1, КР-13 |  | длина рулона типовая — уточнить по поставщику
тёплый контур | 12 Пароизоляция и ленты | КП-8 | Герметик кровельный + лента-герметик для примыканий | компл | 1 | 1 компл |  | вентвыходы, гильза дымохода — при наличии · ведомость v1, КП-8
тёплый контур | 12 Пароизоляция и ленты | КП-9 | Лента-уплотнитель самоклеящаяся для поперечных нахлёстов листов (под хвост верхнего листа, 15–20 мм) | рул | 2 | 33,7 м |  | 27 стыков, по ширине листа, +5 %; рулон 25 м (типовой — уточнить по поставщику); ⌈33,7 / 25⌉ = 2 рулонов · ведомость v1, КП-9 |  | длина рулона типовая — уточнить по поставщику
тёплый контур | 12 Пароизоляция и ленты | КП-9 | Лента вентиляционная карнизная 100×5000 | шт | 6 | 6 шт |  | по карнизу (защита вентзазора) · ведомость v1, КП-9
тёплый контур | 12 Пароизоляция и ленты | КП-9 | Лента уплотнительная под контробрешётку самоклеящаяся 3×50 мм, 30 м | шт | 9 | 9 шт |  | по длине контррейки 240.6 м · ведомость v1, КП-9
тёплый контур | 12 Пароизоляция и ленты | КП-9 | Лента двусторонняя для нахлёстов мембраны | шт | 11 | 11 шт |  | 25 мм × 25 м · ведомость v1, КП-9
тёплый контур | 12 Пароизоляция и ленты | КП-9 | Лента односторонняя для ремонта/примыканий мембраны | шт | 1 | 1 шт |  | 50 мм × 25 м · ведомость v1, КП-9
тёплый контур | 12 Пароизоляция и ленты | ЛН-1 | Лента пароизоляционная SIP — внутренние вертикальные углы и стыки стен изнутри | м | 159.5 | 145 м |  | высота стены 2,5 м (ФС-03 / 4) × (4 внутренних угла + 37 вертикальных стыков панелей наружных стен + 17 Т-примыканий внутренних стен) = 145 м × 1,1 = 159,5 м |  | кровельные швы и конёк — отдельными строками выше; стыки панелей внутренних стен не считались; высота фронтонных стен принята как у остальных — приближённо
тёплый контур | 13 Ветрозащита стен | МБ-С-итог | Ветрозащитная мембрана стен | рул | 2 | 99,36 м² |  | нетто 99,36 м² × 1,1 = 109,3 м² (ведомость); рулон 75 м² (типовой — уточнить по поставщику); ⌈109,3 / 75⌉ = 2 рулонов · ведомость v1, МБ-С-итог |  | площадь рулона типовая — уточнить по поставщику
тёплый контур | 13 Ветрозащита стен | ЛН-2 | Лента бутиловая (двусторонняя) — под низ ветрозащитной мембраны по периметру дома | м | 45.4 | 43,22 м |  | периметр дома 43,22 м × 1,05 = 45,4 м |  | рулон — по поставщику
электрика | 14 Электрика | Э-10 | Греющий кабель — готовая секция 2 м, 32 Вт (обогрев ввода воды) | шт | 1 | 2 м |  | 1 секция по длине ввода воды 2 м (группа 10, терморегулятор — в щите); ведомость v1, Э-10 |  | муфта подключения — в комплекте кабеля
электрика | 14 Электрика | Э-КАБ | Кабель ВВГнг(А)-LS 3×1,5 | м | 167.2 | 138,6 м |  | группы 1.1 / 1.2 / 1.3: трасса 29,6 / 63,4 / 45,5 м (горизонталь + вертикаль), точек 5 / 11 / 10; каждая группа × 1,15 + 0,3 м × число точек = 35,6 / 76,2 / 55,4 м; сумма 167,2 м · ведомость v1, Э-КАБ |  | отрез или бухта — по поставщику; трассы групп — в «Точки и группы» раздела «Электрика»
электрика | 14 Электрика | Э-КАБ | Кабель ВВГнг(А)-LS 3×2,5 | м | 303.6 | 255,5 м |  | группы 2 / 5 / 6.1 / 6.2 / 7 / 8 / 9 / 10 / ЭК-1 / ЭК-2 / ЭК-3 / ЭК-4: трасса 19,1 / 2,8 / 43,8 / 33,9 / 31,6 / 3,2 / 4,3 / 3,7 / 16,3 / 23,4 / 42,8 / 30,6 м (горизонталь + вертикаль), точек 4 / 1 / 6 / 6 / 2 / 1 / 1 / 1 / 2 / 3 / 4 / 2; каждая группа × 1,15 + 0,3 м × число точек = 23,2 / 3,5 / 52,1 / 40,8 / 36,9 / 3,9 / 5,3 / 4,5 / 19,3 / 27,9 / 50,4 / 35,8 м; сумма 303,6 м · ведомость v1, Э-КАБ |  | отрез или бухта — по поставщику; трассы групп — в «Точки и группы» раздела «Электрика»
электрика | 14 Электрика | Э-КАБ | Кабель ВВГнг(А)-LS 3×6 | м | 3.3 | 2,7 м |  | группы 3: трасса 2,7 м (горизонталь + вертикаль), точек 1; каждая группа × 1,15 + 0,3 м × число точек = 3,3 м; сумма 3,3 м · ведомость v1, Э-КАБ |  | отрез или бухта — по поставщику; трассы групп — в «Точки и группы» раздела «Электрика»
электрика | 14 Электрика | ЩР | Щит распределительный навесной пластиковый ЩРН-П-48 (42 модулей с запасом) в тех. помещении на перегородке П4, низ ≈1,30, на закладной | шт | 1 | 1 шт |  | СИП 118, грань тех. пом., по обрешётке · ведомость v1, [ЩР]
электрика | 14 Электрика | ЩР-НШ | Закладная под навесной щит | компл | 1 | 1 компл |  | фанера 18 по обрешётке 30×40, крепление шурупами 8×80 в закладную (Тех. пом.), группа щит · ведомость v1, [ЩР-НШ]
электрика | 14 Электрика | ЩР-ВВ | Кабель ВБбШв 3×16 — ввод 220 В, 15 кВт (в трубе ПНД 50 в земле, далее в ВГП Ду40 до щита) | м | 16.5 | 16,5 м |  | длина ввода по схеме ЭЛ = 16,5 м (ведомость, [ЩР-ВВ]; без запаса) |  | отрез/барабан — по поставщику
электрика | 14 Электрика | ЩР-ВВ | Труба ПНД 50 — гильза ввода в земле под домом и за его пределами (кабель ВБбШв 3×16) | м | 2.35 | 2,35 м |  | щит в Тех. пом. (x 109,469; y -26,628) → вниз сквозь пол → под домом до ближайшей наружной грани обвязки (север) 1,35 м + 1,0 м за пределы дома = 2,35 м; дальше до опоры/сети — по участку, не в базе · ведомость v1, [ЩР-ВВ] |  | дальше до скважины/сети — по участку, не в базе; длина хлыста — по поставщику
электрика | 14 Электрика | ЩР-ВВ | Труба стальная ВГП Ду40 — гильза через пол (подполье → тех. пом.), далее кабель открыто по стене до щита | м | 0.41 | 0,41 м |  | гильза через пол: СИП-пол 0,224 м + подготовка пола (лаги + ОСП, мокрая зона) 0,088 м + 0,1 = 0,41 м; дальше кабель открыто по стене до щита · ведомость v1, [ЩР-ВВ] |  | дальше до скважины/сети — по участку, не в базе; длина хлыста — по поставщику
электрика | 14 Электрика | ЩР-QF | Вводной автомат 2P C63 | шт | 1 | 1 шт |  | ведомость v1, [ЩР-QF]
электрика | 14 Электрика | ЩР-УЗО | УЗО противопожарное 2P 80 А 100 мА | шт | 1 | 1 шт |  | ведомость v1, [ЩР-УЗО]
электрика | 14 Электрика | ЩР-РН | Реле напряжения однофазное 63 А | шт | 1 | 1 шт |  | ведомость v1, [ЩР-РН]
электрика | 14 Электрика | ЩР-РП | Реле приоритета нагрузки 1ф 63 А | шт | 1 | 1 шт |  | при перегрузе отключает бойлер и конвекторы ЭК-1 (Тех. пом.), группа щит · ведомость v1, [ЩР-РП]
электрика | 14 Электрика | ЩР-ТР | Терморегулятор на DIN-рейку с выносным датчиком, 2 модуля | шт | 1 | 1 шт |  | группа 10 — обогрев ввода воды · ведомость v1, [ЩР-ТР]
электрика | 14 Электрика | ЩР-ДТ | Провод датчика терморегулятора (удлинение) до ввода воды, в металлорукаве вместе с кабелем группы | м | 4.5 | 4,5 м |  | ведомость v1, [ЩР-ДТ]
электрика | 14 Электрика | КУП | Коробка уравнивания потенциалов КУП (ШДУП) IP44 в каждом с/у (с/у-1 на наружной стене, с/у-2 на П6), h 0,3 | шт | 2 | 2 шт |  | дополнительная система уравнивания потенциалов (ПУЭ 7.1.88) (Тех. пом.), группа щит · ведомость v1, [КУП]
электрика | 14 Электрика | КУП-ПР | Провод ПуГВ (ПВ-3) 1×4 жёлто-зелёный от шины PE щита до КУП, в обрешётке стен в металлорукаве | м | 30 | 30 м |  | ведомость v1, [КУП-ПР]
электрика | 14 Электрика | КЛ-ЗЕМ | Контур заземления | компл | 1 | 1 компл |  | 3 электрода 1,5 м + полоса, провод ПуГВ 16 до щита (Тех. пом.), группа щит · ведомость v1, [КЛ-ЗЕМ]
электрика | 14 Электрика | МРК | Металлорукав в ПВХ-оболочке РЗ-ЦП 15 (3×6 — РЗ-ЦП 20) | м | 474.1 | 474,1 м |  | над натяжным полотном по ОСП кровли, под прогонами и вниз в зазоре обрешётки (по одному кабелю) (Тех. пом.), группа щит · ведомость v1, [МРК]
электрика | 14 Электрика | ГИЛ-СТ | Стальная гильза Ø25 сквозь наружную СИП-стену под уличный светильник, герметизация с двух сторон | шт | 2 | 2 шт |  | ведомость v1, [ГИЛ-СТ]
электрика | 14 Электрика | КРЕП | Скобы для металлорукава (шаг 0,5 м) к ОСП кровли и к СИП в зазоре обрешётки, муфты | компл | 1 | 1 компл |  | ведомость v1, [КРЕП]
электрика | 14 Электрика | ЩР-ГР | Автомат 1P C10 | шт | 3 | 3 шт |  | по одному на группу: гр. 1.1, гр. 1.2, гр. 1.3 (3 групп из 16; elec json, группы щита) |  | модулей в щите — по КР «Электрика»
электрика | 14 Электрика | ЩР-ГР | Дифавтомат 1P+N C16 30 мА тип A | шт | 5 | 5 шт |  | по одному на группу: гр. 2, гр. 5, гр. 7, гр. 10, гр. ЭК-4 (5 групп из 16; elec json, группы щита) |  | модулей в щите — по КР «Электрика»
электрика | 14 Электрика | ЩР-ГР | Автомат 1P C32 | шт | 1 | 1 шт |  | по одному на группу: гр. 3 (1 групп из 16; elec json, группы щита) |  | модулей в щите — по КР «Электрика»
электрика | 14 Электрика | ЩР-ГР | Дифавтомат 1P+N C16 30 мА тип AC | шт | 2 | 2 шт |  | по одному на группу: гр. 6.1, гр. 6.2 (2 групп из 16; elec json, группы щита) |  | модулей в щите — по КР «Электрика»
электрика | 14 Электрика | ЩР-ГР | Дифавтомат 1P+N C16 30 мА | шт | 2 | 2 шт |  | по одному на группу: гр. 8, гр. 9 (2 групп из 16; elec json, группы щита) |  | модулей в щите — по КР «Электрика»
электрика | 14 Электрика | ЩР-ГР | Автомат 1P C16 | шт | 3 | 3 шт |  | по одному на группу: гр. ЭК-1, гр. ЭК-2, гр. ЭК-3 (3 групп из 16; elec json, группы щита) |  | модулей в щите — по КР «Электрика»
электрика | 14 Электрика | ПДР | Подрозетник Ø68 мм (под розетку, выключатель, вывод) | шт | 59 | 59 шт |  | по точкам схемы ЭЛ: розетка 16 + светильник настенный (бра) 11 + вывод под конвектор 9 + выключатель 1-кл. 6 + выключатель 2-кл. 5 + розетка IP44 3 + светильник уличный IP44 2 + вентилятор вытяжной 2 + розетка двойная 2 + вывод под полотенцесушитель (IP44) 2 + силовой вывод 32 А (варочная) 1 = 59 |  | под каждым — закладная из обрезков обрешётки (в справке)
сантехника и вентиляция | 15 Сантехника | ВК-СП | Труба PPR PN20 20×3,4, L 4 м (В1) | шт | 10 | 37,35 м |  | 37,35 м (трасса по осям) × 1,05 = 39,2175 м; хлыст 4 м; ⌈39,2175 / 4⌉ = 10 хлыстов = 40 м · ведомость v1, ВК-СП
сантехника и вентиляция | 15 Сантехника | ВК-СП | Труба PPR PN20 25×4,2, L 4 м (В1) | шт | 1 | 0,71 м |  | 0,71 м (трасса по осям) × 1,05 = 0,7455 м; хлыст 4 м; ⌈0,7455 / 4⌉ = 1 хлыстов = 4 м · ведомость v1, ВК-СП
сантехника и вентиляция | 15 Сантехника | ВК-СП | Труба ПП 110×2,7, L 2 м (К1) | шт | 5 | 9,13 м |  | 9,13 м (трасса по осям) × 1,05 = 9,5865 м; хлыст 2 м; ⌈9,5865 / 2⌉ = 5 хлыстов = 10 м · ведомость v1, ВК-СП
сантехника и вентиляция | 15 Сантехника | ВК-СП | Труба ПП 50×1,8, L 2 м (К1) | шт | 7 | 11,76 м |  | 11,76 м (трасса по осям) × 1,05 = 12,348 м; хлыст 2 м; ⌈12,348 / 2⌉ = 7 хлыстов = 14 м · ведомость v1, ВК-СП
сантехника и вентиляция | 15 Сантехника | ВК-СП | Труба ПП наружная (рыжая) 110×3,2 SN4, L 3 м (К1) | шт | 10 | 27,91 м |  | 27,91 м (трасса по осям) × 1,05 = 29,3055 м; хлыст 3 м; ⌈29,3055 / 3⌉ = 10 хлыстов = 30 м; в трассе три выпуска 10,6 + 11,3 + 5,9 = 27,8 м (отдельной строкой не покупаются) · ведомость v1, ВК-СП
сантехника и вентиляция | 15 Сантехника | ВК-СП | Труба PPR PN20 20×3,4 армир. стекловолокном, L 4 м (Т3) | шт | 9 | 34,19 м |  | 34,19 м (трасса по осям) × 1,05 = 35,8995 м; хлыст 4 м; ⌈35,8995 / 4⌉ = 9 хлыстов = 36 м · ведомость v1, ВК-СП
сантехника и вентиляция | 15 Сантехника | ВК-СП | Водорозетка PPR 20×½" ВР (В1) | шт | 7 | 7 шт |  | ведомость v1, ВК-СП
сантехника и вентиляция | 15 Сантехника | ВК-СП | Водорозетка PPR 20×½" ВР (Т3) | шт | 5 | 5 шт |  | ведомость v1, ВК-СП
сантехника и вентиляция | 15 Сантехника | ВК-СП | Заглушка PPR ½" на выводы (В1/Т3) | шт | 13 | 13 шт |  | ведомость v1, ВК-СП
сантехника и вентиляция | 15 Сантехника | ВК-СП | Тройник PPR 25/20/20 (В1) | шт | 1 | 1 шт |  | Тр-1 у НС (x 9,30): запад — С/у-1, восток — бойлер, мойка, юг · ведомость v1, ВК-СП
сантехника и вентиляция | 15 Сантехника | ВК-СП | Тройник PPR 20 (В1) — бойлер | шт | 7 | 7 шт |  | бойлер (x 9,78), Тр-В (x 10,08), стиральная, умывальник и унитаз с/у-2, умывальник с/у-1, Тр-С1 (x 1,90: душ и унитаз с/у-1) · ведомость v1, ВК-СП
сантехника и вентиляция | 15 Сантехника | ВК-СП | Тройник PPR 20 (Т3) — Тр-Т1 | шт | 4 | 4 шт |  | Тр-Т1 (x 9,92), Тр-Ч (x 10,00: на юг), умывальник с/у-2, Тр-Т2 (x 2,08: умывальник и душ с/у-1) · ведомость v1, ВК-СП
сантехника и вентиляция | 15 Сантехника | ВК-СП | Угольник PPR 20 90° (В1) | шт | 14 | 14 шт |  | ведомость v1, ВК-СП
сантехника и вентиляция | 15 Сантехника | ВК-СП | Угольник PPR 20 90° (Т3) | шт | 12 | 12 шт |  | ведомость v1, ВК-СП
сантехника и вентиляция | 15 Сантехника | ВК-СП | Муфта комб. PPR 25×1" ВР / 20×¾" НР / 20×½" ВР (В1) | компл | 1 | 1 компл |  | ведомость v1, ВК-СП
сантехника и вентиляция | 15 Сантехника | ВК-СП | Клипса/хомут PPR 20 (В1/Т3) | шт | 144 | 144 шт |  | ведомость v1, ВК-СП
сантехника и вентиляция | 15 Сантехника | ВК-СП | Теплоизоляция вспен. ПЭ 22/9, трубка 2 м (В1/Т3) | шт | 40 | 40 шт |  | вся трасса, в т.ч. над полотном (тёплый контур) и в каркасе · ведомость v1, ВК-СП
сантехника и вентиляция | 15 Сантехника | ВК-СП | Кран для стиральной ½"×¾" (В1) | шт | 1 | 1 шт |  | ведомость v1, ВК-СП
сантехника и вентиляция | 15 Сантехника | ВК-СП | Кран шаровой ¾" (В1/Т3) | шт | 2 | 2 шт |  | бойлер вход/выход · ведомость v1, ВК-СП
сантехника и вентиляция | 15 Сантехника | ВК-СП | Клапан вакуумный (аэратор) 110 | шт | 2 | 2 шт |  | верх стояков Ст К1-1 и К1-2 (К1) — на Ст К1-3 аэратора нет — вытяжная часть через кровлю · ведомость v1, ВК-СП
сантехника и вентиляция | 15 Сантехника | ВК-СП | Крестовина ПП 110/110/50 (К1) | шт | 2 | 2 шт |  | унитаз + душ · ведомость v1, ВК-СП
сантехника и вентиляция | 15 Сантехника | ВК-СП | Тройник ПП 110/50 45° (К1) | шт | 5 | 5 шт |  | умывальники с/у-1 и с/у-2, Ст К1-1: мойка, стиральная, сброс бойлера · ведомость v1, ВК-СП
сантехника и вентиляция | 15 Сантехника | ВК-СП | Ревизия ПП 110 (К1) | шт | 3 | 3 шт |  | ведомость v1, ВК-СП
сантехника и вентиляция | 15 Сантехника | ВК-СП | Отвод ПП 110 45° (низ стояков) (К1) | шт | 6 | 6 шт |  | ведомость v1, ВК-СП
сантехника и вентиляция | 15 Сантехника | ВК-СП | Отвод ПП 50 87° / 45° (К1) | шт | 13 | 13 шт |  | ведомость v1, ВК-СП
сантехника и вентиляция | 15 Сантехника | ВК-СП | Клипса/хомут ПП 50 (К1) | шт | 24 | 24 шт |  | ведомость v1, ВК-СП
сантехника и вентиляция | 15 Сантехника | ВК-СП | Заглушка ПП 110 / 50 на раструбы выводов (К1) | шт | 8 | 8 шт |  | ведомость v1, ВК-СП
сантехника и вентиляция | 15 Сантехника | ВК-СП | Прочистка ПП наружная 110 (К1) | шт | 3 | 3 шт |  | у наружной стены · ведомость v1, ВК-СП
сантехника и вентиляция | 15 Сантехника | ВК-СП | Отвод ПП наружный (рыжий) 110 45° (К1) | шт | 8 | 8 шт |  | ведомость v1, ВК-СП
сантехника и вентиляция | 15 Сантехника | ВК-СП | Скорлупа ЭППС 50 на трубу 110 (К1) | м | 27.9 | 27,9 м |  | выпуски в земле · ведомость v1, ВК-СП
сантехника и вентиляция | 15 Сантехника | ВК-СП | Кабель греющий — готовая секция 2 м | шт | 3 | 3 шт |  | готовая секция 2 м, выпуски К1 (К1) · ведомость v1, ВК-СП
сантехника и вентиляция | 15 Сантехника | ВК-СП | Отвод ПП 110 45° — смещение вытяжной части Ст К1-3 к x 4,39 | шт | 2 | 2 шт |  | смещение вытяжной части Ст К1-3 к x 4,39 (два отвода) (К1) — диагональ 0,65 по x и по z, отметки 2,078…2,728 · ведомость v1, ВК-СП
сантехника и вентиляция | 15 Сантехника | ВК-СП | Проходной элемент (кровельный проход) для металлочерепицы под трубу Ø110 + уплотнитель (EPDM-манжета, герметик) (К1) | шт | 1 | 1 шт |  | вытяжка Ст К1-3, выход над кровлей 0,5 м · ведомость v1, ВК-СП
сантехника и вентиляция | 15 Сантехника | ВК-СП | Флюгарка / дефлектор Ø110 на вытяжную трубу (К1) | шт | 1 | 1 шт |  | верх трубы на отметке 3,711 от СИП-пола · ведомость v1, ВК-СП
сантехника и вентиляция | 15 Сантехника | ВК-СП | Гильза Ø160 (ПП/ПВХ) в отверстии Ø160 в ППС панели кровли + герметик, лента пароизоляции и манжета мембраны вокруг прохода (К1) | шт | 1 | 1 шт |  | узел — КР «Узлы кровли» · ведомость v1, ВК-СП
сантехника и вентиляция | 15 Сантехника | ВК-СП | Теплоизоляция трубы Ø110 (скорлупа ППУ/ЭППС 30) от низа панели до выхода над кровлей, ≈ 1,2 м (К1) | м | 1.2 | 1,2 м |  | против конденсата в холодной части · ведомость v1, ВК-СП
сантехника и вентиляция | 15 Сантехника | ВК-СП | Наружная сеть К1 от выпусков до ЛОС клиента (объединение трёх выпусков, колодец) | компл | 1 | 1 компл |  | НЕ ВХОДИТ (К1) — ЛОС клиента, один вход, положение не задано · ведомость v1, ВК-СП |  | в ведомости помечено «НЕ ВХОДИТ» — решает генеральный
сантехника и вентиляция | 15 Сантехника | ВК-СП | Люк ревизионный 200×200 в тех. пом. (краны бойлера/стиральной, слив системы), тройники под ОСП | шт | 1 | 1 шт |  | до укладки пола опрессовка (В1/Т3) · ведомость v1, ВК-СП
сантехника и вентиляция | 15 Сантехника | ВК-СП | Люк ревизионный 200×200 у ревизий стояков Ст К1-1, К1-2, К1-3 (К1) | шт | 3 | 3 шт |  | по одному в коробе у каждой ревизии · ведомость v1, ВК-СП
сантехника и вентиляция | 15 Сантехника | ВК-СП | Воронка с разрывом струи + сифон 50 (сброс ПК бойлера) (К1) | шт | 1 | 1 шт |  | НЕ ВХОДИТ — доп «бойлер» · ведомость v1, ВК-СП |  | в ведомости помечено «НЕ ВХОДИТ» — решает генеральный
сантехника и вентиляция | 15 Сантехника | В1-1 | Труба ПНД ПЭ100 SDR17 32×2,0 — ввод воды в границе дома (под домом + за дом) | м | 2.24 | 1,242 м |  | участок В1-1 ВК: под домом от наружной грани обвязки до подъёма к полу 1,242 м (по ВК_участки) + 1,0 м за пределы дома = 2,24 м; дальше до скважины — по участку, не в базе |  | траншею и подключение к скважине выполняют скважинщики; отверстие Ø50 в полу (без гильзы, пена)
сантехника и вентиляция | 16 Вентиляция | ВЕН-01 | Вытяжной вентилятор с/у-1 100 мм, гильза + решётка | шт | 1 | 1 шт |  | ведомость v1, ВЕН-01
сантехника и вентиляция | 16 Вентиляция | ВЕН-02 | Вытяжной вентилятор с/у-2 100 мм, гильза + решётка | шт | 1 | 1 шт |  | ведомость v1, ВЕН-02
сантехника и вентиляция | 16 Вентиляция | ВЕН-03 | Вытяжка кухни Ø125, гильза + решётка | шт | 1 | 1 шт |  | через кровлю/стену · ведомость v1, ВЕН-03
фасад | 17 Фасад | ФС-05 | Отливы оконные | м | 9.13 | 9,13 м |  | ведомость v1, ФС-05
фасад | 17 Фасад | ФС-Ф1 | ТН-ФАСАД Каркас Сайдинг → виниловый сайдинг ТЕХНОНИКОЛЬ (корабельный/блок-хаус), горизонтально | м² | 109.3 | 99,35 м² |  | 99,35 м² × 1,1 = 109,3 м²; ведомость v1: ФС-01 фасад нетто 99,35 м², ФС-03 углы 10 м, ФС-04 откосы 46,6 м; периметр 43,22 м, карнизы 29,6 м, фронтоны 18,8 м | Ф1 сайдинг
фасад | 17 Фасад | ФС-Ф1 | Мембрана гидро-ветрозащитная ТЕХНОНИКОЛЬ АЛЬФА ВЕНТ ТПУ УЛЬТРА по ОСП (нахлёст 10 %, +5 %) | рул | 2 | 99,35 м² |  | 99,35 м² × 1,15 = 114,3 м²; рулон 75 м² (типовой — уточнить по поставщику); ⌈114,3 / 75⌉ = 2 | Ф1 сайдинг | площадь рулона типовая — уточнить по поставщику
фасад | 17 Фасад | ФС-Ф1 | Брусок строганый 50×50 — обрешётка вертикальная шаг 400 (вентзазор 50), хлыст 3 м | шт | 92 | 273,2 м |  | 99,35 / 0,4 = 248,4 м × 1,10 (обрамление проёмов, углы) = 273,2 м; ⌈273,2 / 3⌉ = 92 хлыстов по 3 м | Ф1 сайдинг
фасад | 17 Фасад | ФС-Ф1 | Саморез/ерш 6×100 — брусок к СИП через ОСП, шаг 400 | шт | 683 | 683 шт |  | 248,4 м бруска / 0,4 × 1,10 = 683 шт | Ф1 сайдинг | закупка поштучно
фасад | 17 Фасад | ФС-Ф1 | Сетка вентиляционная (от насекомых) — низ и верх вентзазора | м | 130.1 | 123,9 м |  | (периметр 43,22 + фронтоны 18,8) × 2 × 1,05 = 130,1 м | Ф1 сайдинг
фасад | 17 Фасад | ФС-Ф1 | Сайдинг: стартовая планка | м | 45.4 | 43,2 м |  | периметр 43,22 × 1,05 = 45,4 м | Ф1 сайдинг
фасад | 17 Фасад | ФС-Ф1 | Сайдинг: угол наружный | м | 10.5 | 10 м |  | углы ФС-03 10 × 1,05 = 10,5 м | Ф1 сайдинг
фасад | 17 Фасад | ФС-Ф1 | Сайдинг: околооконная планка / J-профиль по проёмам | м | 51.3 | 46,6 м |  | периметр проёмов ФС-04 46,6 × 1,10 = 51,3 м | Ф1 сайдинг
фасад | 17 Фасад | ФС-Ф1 | Сайдинг: финишная планка (под карниз и по фронтонам) | м | 50.8 | 48,4 м |  | (карнизы 29,6 + фронтоны 18,8) × 1,05 = 50,8 м | Ф1 сайдинг
фасад | 17 Фасад | ФС-Ф1 | Сайдинг: соединительная H-планка (≈ на стене длиннее 3,66 м) | м | 10 | 10 м |  | по высоте 4 углов = ФС-03 10 м | Ф1 сайдинг
фасад | 17 Фасад | ФС-Ф2 | Металлосайдинг (корабельная доска / Л-брус), горизонтально | м² | 109.3 | 99,35 м² |  | 99,35 м² × 1,1 = 109,3 м²; ведомость v1: ФС-01 фасад нетто 99,35 м², ФС-03 углы 10 м, ФС-04 откосы 46,6 м; периметр 43,22 м, карнизы 29,6 м, фронтоны 18,8 м | Ф2 металлосайдинг
фасад | 17 Фасад | ФС-Ф2 | Мембрана гидро-ветрозащитная ТЕХНОНИКОЛЬ АЛЬФА ВЕНТ ТПУ УЛЬТРА по ОСП (нахлёст 10 %, +5 %) | рул | 2 | 99,35 м² |  | 99,35 м² × 1,15 = 114,3 м²; рулон 75 м² (типовой — уточнить по поставщику); ⌈114,3 / 75⌉ = 2 | Ф2 металлосайдинг | площадь рулона типовая — уточнить по поставщику
фасад | 17 Фасад | ФС-Ф2 | Брусок строганый 50×50 — обрешётка вертикальная шаг 400 (вентзазор 50), хлыст 3 м | шт | 92 | 273,2 м |  | 99,35 / 0,4 = 248,4 м × 1,10 (обрамление проёмов, углы) = 273,2 м; ⌈273,2 / 3⌉ = 92 хлыстов по 3 м | Ф2 металлосайдинг
фасад | 17 Фасад | ФС-Ф2 | Саморез/ерш 6×100 — брусок к СИП через ОСП, шаг 400 | шт | 683 | 683 шт |  | 248,4 м бруска / 0,4 × 1,10 = 683 шт | Ф2 металлосайдинг | закупка поштучно
фасад | 17 Фасад | ФС-Ф2 | Сетка вентиляционная (от насекомых) — низ и верх вентзазора | м | 130.1 | 123,9 м |  | (периметр 43,22 + фронтоны 18,8) × 2 × 1,05 = 130,1 м | Ф2 металлосайдинг
фасад | 17 Фасад | ФС-Ф2 | Металлосайдинг: стартовая, угол наружный, J-профиль/наличник, финишная | м | 148.2 | 148,2 м |  | периметр 43,2 + углы 10 + проёмы 46,6 + карнизы 29,6 + фронтоны 18,8 = 148,2 м (доборные — каждый по месту) | Ф2 металлосайдинг
фасад | 17 Фасад | ФС-Ф3 | Клик-фальц фасадный (сталь с полимером), вертикально, ширина 300–500 | м² | 111.3 | 99,35 м² |  | 99,35 м² × 1,12 = 111,3 м²; ведомость v1: ФС-01 фасад нетто 99,35 м², ФС-03 углы 10 м, ФС-04 откосы 46,6 м; периметр 43,22 м, карнизы 29,6 м, фронтоны 18,8 м | Ф3 клик-фальц
фасад | 17 Фасад | ФС-Ф3 | Мембрана гидро-ветрозащитная ТЕХНОНИКОЛЬ АЛЬФА ВЕНТ ТПУ УЛЬТРА по ОСП (нахлёст 10 %, +5 %) | рул | 2 | 99,35 м² |  | 99,35 м² × 1,15 = 114,3 м²; рулон 75 м² (типовой — уточнить по поставщику); ⌈114,3 / 75⌉ = 2 | Ф3 клик-фальц | площадь рулона типовая — уточнить по поставщику
фасад | 17 Фасад | ФС-Ф3 | Брусок строганый 50×50 — обрешётка вертикальная (контррейка) шаг 600 + горизонтальная шаг 400 (вентзазор 50), хлыст 3 м | шт | 152 | 455,4 м |  | 99,35 / 0,4 + 99,35 / 0,6 = 414 м × 1,10 (обрамление проёмов, углы) = 455,4 м; ⌈455,4 / 3⌉ = 152 хлыстов по 3 м | Ф3 клик-фальц
фасад | 17 Фасад | ФС-Ф3 | Саморез/ерш 6×100 — брусок к СИП через ОСП, шаг 400 | шт | 1138 | 1138 шт |  | 414 м бруска / 0,4 × 1,10 = 1138 шт | Ф3 клик-фальц | закупка поштучно
фасад | 17 Фасад | ФС-Ф3 | Сетка вентиляционная (от насекомых) — низ и верх вентзазора | м | 130.1 | 123,9 м |  | (периметр 43,22 + фронтоны 18,8) × 2 × 1,05 = 130,1 м | Ф3 клик-фальц
фасад | 17 Фасад | ФС-Ф3 | Клик-фальц: доборы (цоколь-отлив, угол наружный, обрамление проёмов, примыкание к карнизу и фронтону) | м | 148.2 | 148,2 м |  | периметр 43,2 + углы 10 + проёмы 46,6 + карнизы 29,6 + фронтоны 18,8 = 148,2 м | Ф3 клик-фальц
фасад | 17 Фасад | ФС-Ф4 | Имитация бруса хвоя 20×195 (АВ), рабочая ширина 185, горизонтально | м² | 111.3 | 99,35 м² |  | 99,35 м² × 1,12 = 111,3 м²; ведомость v1: ФС-01 фасад нетто 99,35 м², ФС-03 углы 10 м, ФС-04 откосы 46,6 м; периметр 43,22 м, карнизы 29,6 м, фронтоны 18,8 м | Ф4 имитация бруса
фасад | 17 Фасад | ФС-Ф4 | Мембрана гидро-ветрозащитная ТЕХНОНИКОЛЬ АЛЬФА ВЕНТ ТПУ УЛЬТРА по ОСП (нахлёст 10 %, +5 %) | рул | 2 | 99,35 м² |  | 99,35 м² × 1,15 = 114,3 м²; рулон 75 м² (типовой — уточнить по поставщику); ⌈114,3 / 75⌉ = 2 | Ф4 имитация бруса | площадь рулона типовая — уточнить по поставщику
фасад | 17 Фасад | ФС-Ф4 | Брусок строганый 50×50 — обрешётка вертикальная шаг 600 (вентзазор 50), хлыст 3 м | шт | 61 | 182,1 м |  | 99,35 / 0,6 = 165,6 м × 1,10 (обрамление проёмов, углы) = 182,1 м; ⌈182,1 / 3⌉ = 61 хлыстов по 3 м | Ф4 имитация бруса
фасад | 17 Фасад | ФС-Ф4 | Саморез/ерш 6×100 — брусок к СИП через ОСП, шаг 400 | шт | 455 | 455 шт |  | 165,6 м бруска / 0,4 × 1,10 = 455 шт | Ф4 имитация бруса | закупка поштучно
фасад | 17 Фасад | ФС-Ф4 | Сетка вентиляционная (от насекомых) — низ и верх вентзазора | м | 130.1 | 123,9 м |  | (периметр 43,22 + фронтоны 18,8) × 2 × 1,05 = 130,1 м | Ф4 имитация бруса
фасад | 17 Фасад | ФС-Ф4 | Антисептик + фасадная краска/лессирующий состав (2 слоя) | м² | 222.5 | 99,35 м² |  | 99,35 × 1,12 × 2 слоя = 222,5 м² | Ф4 имитация бруса
фасад | 17 Фасад | ФС-Ф4 | Угол наружный деревянный 50×50 / наличники 20×95 по проёмам | м | 56.6 | 56,6 м |  | углы 10 + проёмы 46,6 м | Ф4 имитация бруса
фасад | 17 Фасад | ФС-Ф4 | Кляймер отделочный для имитации бруса 20×195 — 1 на пересечение доски с бруском | шт | 984 | 984 шт |  | 99,35 / 0,185 (рабочая ширина) / 0,6 (шаг бруска) × 1,10 = 984 шт (1 кляймер на пересечение); + 2 гвоздя на кляймер = 1968 шт в этой же строке | Ф4 имитация бруса | закупка поштучно
фасад | 17 Фасад | ФС-Ф5 | Планкен (сосна/лиственница) 20×120 скошенный, горизонтально, зазор 5–8 мм | м² | 111.3 | 99,35 м² |  | 99,35 м² × 1,12 = 111,3 м²; ведомость v1: ФС-01 фасад нетто 99,35 м², ФС-03 углы 10 м, ФС-04 откосы 46,6 м; периметр 43,22 м, карнизы 29,6 м, фронтоны 18,8 м | Ф5 планкен
фасад | 17 Фасад | ФС-Ф5 | Мембрана гидро-ветрозащитная ТЕХНОНИКОЛЬ АЛЬФА ВЕНТ ТПУ УЛЬТРА по ОСП (нахлёст 10 %, +5 %) | рул | 2 | 99,35 м² |  | 99,35 м² × 1,15 = 114,3 м²; рулон 75 м² (типовой — уточнить по поставщику); ⌈114,3 / 75⌉ = 2 | Ф5 планкен | площадь рулона типовая — уточнить по поставщику
фасад | 17 Фасад | ФС-Ф5 | Брусок строганый 50×50 — обрешётка вертикальная шаг 600 (вентзазор 50), хлыст 3 м | шт | 61 | 182,1 м |  | 99,35 / 0,6 = 165,6 м × 1,10 (обрамление проёмов, углы) = 182,1 м; ⌈182,1 / 3⌉ = 61 хлыстов по 3 м | Ф5 планкен
фасад | 17 Фасад | ФС-Ф5 | Саморез/ерш 6×100 — брусок к СИП через ОСП, шаг 400 | шт | 455 | 455 шт |  | 165,6 м бруска / 0,4 × 1,10 = 455 шт | Ф5 планкен | закупка поштучно
фасад | 17 Фасад | ФС-Ф5 | Сетка вентиляционная (от насекомых) — низ и верх вентзазора | м | 130.1 | 123,9 м |  | (периметр 43,22 + фронтоны 18,8) × 2 × 1,05 = 130,1 м | Ф5 планкен
фасад | 17 Фасад | ФС-Ф5 | Масло/лессирующий состав для фасада (2 слоя) | м² | 222.5 | 99,35 м² |  | 99,35 × 1,12 × 2 слоя = 222,5 м² | Ф5 планкен
фасад | 17 Фасад | ФС-Ф5 | Крепёж скрытый для планкена (2 на доску на брусок) | шт | 2891 | 2891 шт |  | 99,35 / 0,126 / 0,6 × 2 × 1,10 = 2891 шт | Ф5 планкен | закупка поштучно
фасад | 17 Фасад | ФС-Ф5 | Углы/обрамления проёмов из планкена | м | 56.6 | 56,6 м |  | углы 10 + проёмы 46,6 м | Ф5 планкен
фасад | 17 Фасад | ФС-Ф6 | Фиброцементный сайдинг (доска 190×3600), горизонтально внахлёст | м² | 111.3 | 99,35 м² |  | 99,35 м² × 1,12 = 111,3 м²; ведомость v1: ФС-01 фасад нетто 99,35 м², ФС-03 углы 10 м, ФС-04 откосы 46,6 м; периметр 43,22 м, карнизы 29,6 м, фронтоны 18,8 м | Ф6 фиброцемент
фасад | 17 Фасад | ФС-Ф6 | Мембрана гидро-ветрозащитная ТЕХНОНИКОЛЬ АЛЬФА ВЕНТ ТПУ УЛЬТРА по ОСП (нахлёст 10 %, +5 %) | рул | 2 | 99,35 м² |  | 99,35 м² × 1,15 = 114,3 м²; рулон 75 м² (типовой — уточнить по поставщику); ⌈114,3 / 75⌉ = 2 | Ф6 фиброцемент | площадь рулона типовая — уточнить по поставщику
фасад | 17 Фасад | ФС-Ф6 | Брусок строганый 50×50 — обрешётка вертикальная шаг 600 (вентзазор 50), хлыст 3 м | шт | 61 | 182,1 м |  | 99,35 / 0,6 = 165,6 м × 1,10 (обрамление проёмов, углы) = 182,1 м; ⌈182,1 / 3⌉ = 61 хлыстов по 3 м | Ф6 фиброцемент
фасад | 17 Фасад | ФС-Ф6 | Саморез/ерш 6×100 — брусок к СИП через ОСП, шаг 400 | шт | 455 | 455 шт |  | 165,6 м бруска / 0,4 × 1,10 = 455 шт | Ф6 фиброцемент | закупка поштучно
фасад | 17 Фасад | ФС-Ф6 | Сетка вентиляционная (от насекомых) — низ и верх вентзазора | м | 130.1 | 123,9 м |  | (периметр 43,22 + фронтоны 18,8) × 2 × 1,05 = 130,1 м | Ф6 фиброцемент
фасад | 17 Фасад | ФС-Ф6 | Фиброцемент: углы, стартовая, обрамления проёмов, краска для торцов | м | 99.9 | 99,9 м |  | периметр 43,2 + углы 10 + проёмы 46,6 м | Ф6 фиброцемент
фасад | 17 Фасад | ФС-Ф7 | ТН-ФАСАД Каркас Hauberk → фасадная плитка ТЕХНОНИКОЛЬ HAUBERK (кирпич/камень) прямо по ОСП СИП-панели | м² | 106.3 | 99,35 м² |  | 99,35 м² × 1,07 = 106,3 м²; ведомость v1: ФС-01 фасад нетто 99,35 м², ФС-03 углы 10 м, ФС-04 откосы 46,6 м; периметр 43,22 м, карнизы 29,6 м, фронтоны 18,8 м | Ф7 плитка Hauberk
фасад | 17 Фасад | ФС-Ф7 | Hauberk: планка цокольная (стартовая) / внешний уголок / наличник оконный | м | 99.9 | 99,9 м |  | периметр 43,2 + углы 10 + проёмы 46,6 м | Ф7 плитка Hauberk
фасад | 17 Фасад | ФС-Ф7 | Гвозди ершёные оцинк. для плитки (≈ 4 на плитку, ≈ 0,1 кг/м²) | кг | 10.9 | 9,9 кг |  | 99,35 × 0,1 кг/м² × 1,10 = 10,9 кг | Ф7 плитка Hauberk
фасад | 17 Фасад | ФС-Ф7 | Подкладочный слой под плитку (по ТН — по ОСП стены, нахлёст) | м² | 114.3 | 99,35 м² |  | 99,35 × 1,15 = 114,3 м² | Ф7 плитка Hauberk | уточнить по ТУ ТН на систему
фасад | 17 Фасад | ФС-Ф8 | ТН-ФАСАД Каркас Экспресс → штукатурный: каменная вата ТЕХНОФАС ОПТИМА 50 на клей-пене по ОСП | м² | 104.3 | 99,35 м² |  | 99,35 м² × 1,05 = 104,3 м²; ведомость v1: ФС-01 фасад нетто 99,35 м², ФС-03 углы 10 м, ФС-04 откосы 46,6 м; периметр 43,22 м, карнизы 29,6 м, фронтоны 18,8 м | Ф8 штукатурный
фасад | 17 Фасад | ФС-Ф8 | Клей-пена ТЕХНОНИКОЛЬ 500 PROFESSIONAL (≈ 1 баллон на 10 м²) | шт | 10 | 10 шт |  | ⌈99,35 / 10⌉ = 10 баллонов | Ф8 штукатурный | закупка поштучно
фасад | 17 Фасад | ФС-Ф8 | Дюбель тарельчатый для фасада (≈ 6 шт/м²) — термошайба + саморез по дереву 5×90 в ОСП 12 | шт | 625 | 625 шт |  | 99,35 × 6 × 1,05 = 625 шт | Ф8 штукатурный | закупка поштучно
фасад | 17 Фасад | ФС-Ф8 | Базовый армирующий слой: клей-штукатурка + сетка стеклотканевая (нахлёст 10 %) | м² | 109.3 | 99,35 м² |  | 99,35 × 1,10 = 109,3 м² | Ф8 штукатурный
фасад | 17 Фасад | ФС-Ф8 | Грунт + декоративная штукатурка (короед/шуба) + фасадная краска | м² | 99.3 | 99,35 м² |  | фасад нетто 99,35 м² | Ф8 штукатурный
фасад | 17 Фасад | ФС-Ф8 | Профиль цокольный 50 / уголки с сеткой / откосы | м | 99.9 | 99,9 м |  | периметр 43,2 + углы 10 + проёмы 46,6 м | Ф8 штукатурный
внутренняя отделка | 18 Внутренняя отделка | ОБР-С | Брусок 30×40 строганый L 3 м (обрешётка стен под имитацию бруса) — строганая камерной сушки | шт | 526 | 1092,8 м | 2.49 | раскрой пиломатериала: 526 деталей 30×40 (готовое сечение) = 1092,8 м нетто → закупка 35×45 (припуск на строжку): 526 хлыстов (526×3 м) = 1578 м, отход 30,7 %; 1578 м × 0,035 × 0,045 = 2,485 м³ |  | марки: ОБР-С
внутренняя отделка | 18 Внутренняя отделка | ОТД-ИБ | Имитация бруса хвоя 20×195 (АВ), рабочая ширина 185, горизонтально | м² | 376.1 | 342 м² |  | стены изнутри брутто 386,9 − проёмы 44,9 = 342 м² нетто; + 10 % подрезка = 376,2 м² (ведомость: 376,1) · ведомость v1, ОТД-ИБ
внутренняя отделка | 18 Внутренняя отделка | ОТД-ИБ-КР | Кляймер 20×195 | шт | 4066 | 4066 шт |  | 4066 шт — 1 на пересечение доски с рейкой обрешётки, шаг реек ≤ 500: 1/(0,185×0,5) = 10,8 шт/м² × нетто × 1,1, + 2 гвоздя 2,5×25 на кляймер (8132 шт, отдельной … |  | закупка поштучно; фасовка и упаковка — по поставщику
внутренняя отделка | 18 Внутренняя отделка | ОТД-ОБР-КР | Саморез 4,2×75, шаг 400 | шт | 2869 | 2869 шт |  | 2869 шт — ОТД-ОБР-КР (в ведомости без пояснения) |  | закупка поштучно; фасовка и упаковка — по поставщику
внутренняя отделка | 18 Внутренняя отделка | ПД-1 | Подоконник ПВХ, глубина 250, хлыст 6 м | шт | 2 | 9,94 м |  | 8 окон: длина = ширина окна + 0,10; сумма 9,94 м; раскладка по хлыстам 6 м (по убыванию): хлыст 1: 2,56 + 1,31 + 1,31 + 0,71; хлыст 2: 1,31 + 1,31 + 0,71 + 0,71 |  | цвет — по решению ГП
внутренняя отделка | 18 Внутренняя отделка | ПД-1 | Заглушка торцевая подоконника (пара левая/правая) | шт | 16 | 16 шт |  | 8 окон × 2 заглушки = 16 шт |  | закупка поштучно
внутренняя отделка | 18 Внутренняя отделка | ОТК-1 | Откосы внутренние окон и наружных дверей (материал — по решению ГП) | м² | 7.5 | 7,5 м² |  | Σ (2в + ш) × глубина откоса 0,20 м: окна 26,36 м + наружные двери 11,16 м = 37,52 м × 0,20 = 7,5 м² |  | материал не выбран — требуется решение (ГП); площадью
внутренняя отделка | 18 Внутренняя отделка | ПЛ-ИН | Плинтус напольный (тип — по решению ГП) | м | 115.2 | 109,74 м |  | периметр помещений по отделке 125,46 м (С/у-1 7,11; Гардероб 7,18; Спальня 2 13,19; Спальня 1 12,73; Тех. пом. 9,61; Кухня 13,17; Мастер-спальня 13,8; Холл 12,83; С/у-2 9,37; Прихожая 9,49; Гостиная 16,98) − проёмы дверей: межкомнатные 6,4 м × 2 стороны + наружные 2,92 м = 15,72 м → 109,74 м × 1,05 = 115,2 м |  | тип и длина планки — по решению ГП
внутренняя отделка | 18 Внутренняя отделка | ПЛ-ИН | Угол/соединитель плинтуса (внутренний/внешний — по месту) | шт | 51 | 51 шт |  | число углов помещений по контуру отделки = 51 (11 помещений) |  | закупка поштучно
внутренняя отделка | 18 Внутренняя отделка | ПЛ-ИН | Заглушка торцевая плинтуса (у дверных проёмов) | шт | 36 | 36 шт |  | 2 торца × (межкомнатные 8 × 2 стороны + наружные 2) = 36 шт |  | закупка поштучно
внутренняя отделка | 18 Внутренняя отделка | МЗ-ДУШ | ЦСП 12 мм, лист 1250×3200 — стены душевых зон по обрешётке | шт | 2 | 7,2 м² |  | 2 душа × 2 стены × 0,9 м × высота 2,0 м = 7,2 м²; × 1,10 = 7,92 м²; лист 4,0 м² → ⌈1,98⌉ = 2 |  | обрешётка — в составе обрешётки стен
внутренняя отделка | 18 Внутренняя отделка | МЗ-ДУШ | Плитка стен душевых зон | м² | 7.92 | 7,2 м² |  | 2 душа × 2 стены × 0,9 м × высота 2,0 м = 7,2 м² × 1,10 = 7,92 м² |  | тип плитки — по решению ГП
внутренняя отделка | 18 Внутренняя отделка | МЗ-ДУШ | Клей для плитки стен душевых зон | кг | 39.6 | 36 кг |  | 7,92 м² × 5 кг/м² = 39,6 кг |  | упаковка — по поставщику
внутренняя отделка | 18 Внутренняя отделка | МЗ-ДУШ | Затирка швов плитки стен душевых зон | кг | 3.96 | 3,6 кг |  | 7,92 м² × 0,5 кг/м² = 3,96 кг |  | упаковка — по поставщику
внутренняя отделка | 18 Внутренняя отделка | ОТД | Покрытие пола в сухих помещениях (линолеум / ламинат — по решению ГП) | м² | 75.48 | 75,48 м² |  | 3,19 (Гардероб) + 10,86 (Спальня 2) + 10,08 (Спальня 1) + 10,41 (Кухня) + 11,85 (Мастер-спальня) + 6,1 (Холл) + 5,61 (Прихожая) + 17,38 (Гостиная) = 75,48 м² (ведомость, ОТД) |  | материал не выбран — требуется решение (ГП)
внутренняя отделка | 18 Внутренняя отделка | ОТД-ПЛ | Плитка пола мокрых зон по Суперполу | м² | 14.71 | 13,37 м² |  | 3,12 (С/у-1) + 4,77 (Тех. пом.) + 5,48 (С/у-2) = 13,37 м² × 1,10 = 14,71 м² (ведомость, ОТД) |  | покрытие пола — по решению ГП (плитка / ПВХ)
внутренняя отделка | 18 Внутренняя отделка | ОТД-ПЛ | Клей для плитки пола мокрых зон | кг | 73.6 | 66,9 кг |  | 14,71 м² × 5 кг/м² = 73,6 кг |  | упаковка — по поставщику
внутренняя отделка | 18 Внутренняя отделка | ОТД-ПЛ | Затирка швов плитки пола мокрых зон | кг | 7.36 | 6,69 кг |  | 14,71 м² × 0,5 кг/м² = 7,36 кг |  | упаковка — по поставщику
внутренняя отделка | 18 Внутренняя отделка | ОТД | Потолок по скату (натяжной или обшивка — по решению ГП) | м² | 94.55 | 94,55 м² |  | 3,32 (С/у-1) + 3,4 (Гардероб) + 11,55 (Спальня 2) + 10,73 (Спальня 1) + 5,07 (Тех. пом.) + 11,08 (Кухня) + 12,61 (Мастер-спальня) + 6,49 (Холл) + 5,84 (С/у-2) + 5,97 (Прихожая) + 18,49 (Гостиная) = 94,55 м² (ведомость, ОТД) |  | материал не выбран — требуется решение (ГП)
терраса и крыльцо | 19 Терраса и крыльцо | ЛГ-1 | Доска 45×145 (из 50×150) — нестроганая сухая, антисептик | шт | 10 | 56,6 м | 0.45 | раскрой пиломатериала: 33 деталей 45×145 (готовое сечение) = 56,6 м нетто → закупка 50×150 (припуск на строжку): 10 хлыстов (10×6 м) = 60 м, отход 5,7 %; 60 м × 0,05 × 0,15 = 0,45 м³ |  | марки: ЛГ-1
терраса и крыльцо | 19 Терраса и крыльцо | ЛГ-УГ-П | Подвес для лаг 45×145 (оцинк. U-образный) | шт | 4 | 4 шт |  | лаги угла настила к лаге террасы с севера, по 1 на лагу · ведомость v1, ЛГ-УГ-П
терраса и крыльцо | 19 Терраса и крыльцо | СТУП | Ступени террасы и входа | компл | 2 | 2 компл |  | по месту · ведомость v1, СТУП |  | материал не определён — требуется решение (ГП)
терраса и крыльцо | 19 Терраса и крыльцо | ТР-1 | Настил террасы и входа (открытый, Г-образный, как «Осло») | м² | 30.87 | 30,87 м² |  | площадь 30,87 м² (доска/ДПК — по выбору ГП) · ведомость v1, ТР-1 |  | материал не определён — требуется решение (ГП)
терраса и крыльцо | 19 Терраса и крыльцо | ЛГ-УГ-К | Уголок KR 90×90×65 | шт | 4 | 4 шт |  | 4 шт — лага угла настила на балку БТ-1 с юга, по 1 на лагу |  | закупка поштучно; фасовка и упаковка — по поставщику
терраса и крыльцо | 19 Терраса и крыльцо | ЛГ-УГ-КК | Шуруп 5×50 | шт | 32 | 32 шт |  | 32 шт — по 4 на полку (8 на уголок) |  | закупка поштучно; фасовка и упаковка — по поставщику
терраса и крыльцо | 19 Терраса и крыльцо | ЛГ-УГ-ПК | Саморез 5×50, оцинк. | шт | 32 | 32 шт |  | 32 шт — подвесы лаг угла настила, 8 на подвес |  | закупка поштучно; фасовка и упаковка — по поставщику
приборы | 22 Приборы | Э-прибор | Выключатель 2-кл. | шт | 5 | 5 шт |  | 5 шт: Кухня, Гостиная, Гардероб, Прихожая, Холл (по точкам схемы ЭЛ) |  | группы: 1.1, 1.2, 1.3
приборы | 22 Приборы | Э-прибор | Светильник настенный (бра) | шт | 11 | 11 шт |  | 11 шт: Кухня, Гостиная, С/у-1, Гардероб, Мастер-спальня, Спальня 2, Спальня 1, Прихожая, Холл, Тех. пом., С/у-2 (по точкам схемы ЭЛ) |  | группы: 1.1, 1.2, 1.3
приборы | 22 Приборы | Э-прибор | Светильник уличный IP44 | шт | 2 | 2 шт |  | 2 шт: Терраса, Крыльцо (по точкам схемы ЭЛ) |  | группы: 1.1, 1.3
приборы | 22 Приборы | Э-прибор | Выключатель 1-кл. | шт | 6 | 6 шт |  | 6 шт: Гардероб, Мастер-спальня, Спальня 2, Спальня 1, Холл, Гостиная (по точкам схемы ЭЛ) |  | группы: 1.2, 1.3
приборы | 22 Приборы | Э-прибор | Розетка | шт | 16 | 16 шт |  | 16 шт: Кухня ×4, Гостиная ×2, Прихожая, Холл, Мастер-спальня ×2, Спальня 2 ×2, Спальня 1 ×2, Тех. пом. ×2 (по точкам схемы ЭЛ) |  | группы: 2, 6.1, 6.2, 8, 9
приборы | 22 Приборы | Э-прибор | Розетка двойная | шт | 2 | 2 шт |  | 2 шт: Кухня, Гостиная (по точкам схемы ЭЛ) |  | группы: 2, 6.1
приборы | 22 Приборы | Э-прибор | Силовой вывод 32 А (варочная) | шт | 1 | 1 шт |  | 1 шт: Кухня (по точкам схемы ЭЛ) |  | группы: 3
приборы | 22 Приборы | Э-прибор | Розетка IP44 | шт | 3 | 3 шт |  | 3 шт: Тех. пом., С/у-1, С/у-2 (по точкам схемы ЭЛ) |  | группы: 5, 7
приборы | 22 Приборы | ЭК | Электроконвектор 1,50 кВт, настенный с термостатом | шт | 2 | 2 шт |  | 2 шт: Гостиная ×2
приборы | 22 Приборы | ЭК | Электроконвектор 1,00 кВт, настенный с термостатом | шт | 4 | 4 шт |  | 4 шт: Мастер-спальня, Спальня 2, Спальня 1, Кухня
приборы | 22 Приборы | ЭК | Электроконвектор 0,50 кВт, настенный с термостатом | шт | 3 | 3 шт |  | 3 шт: Прихожая, Холл, Тех. пом.
приборы | 22 Приборы | ЭК | Полотенцесушитель электрический 0,40 кВт «лесенка» с терморегулятором, IP44 | шт | 2 | 2 шт |  | 2 шт: С/у (север), С/у (юг)
приборы | 22 Приборы | ВК-пр | Унитаз (компакт: чаша, бачок, сиденье) | шт | 2 | 2 шт |  | по выводам ВК (унитаз): С/у-1, С/у-2 = 2 |  | модель — по выбору ГП/клиента
приборы | 22 Приборы | ВК-пр | Умывальник с сифоном | шт | 2 | 2 шт |  | по выводам ВК (умывальник): С/у-1, С/у-2 = 2 |  | модель — по выбору ГП/клиента
приборы | 22 Приборы | ВК-пр | Смеситель умывальника | шт | 2 | 2 шт |  | по выводам ВК (умывальник): С/у-1, С/у-2 = 2 |  | модель — по выбору ГП/клиента
приборы | 22 Приборы | ВК-пр | Душевой поддон (с ограждением по решению ГП) | шт | 2 | 2 шт |  | по выводам ВК (душ): С/у-1, С/у-2 = 2 |  | модель — по выбору ГП/клиента
приборы | 22 Приборы | ВК-пр | Смеситель душа с лейкой | шт | 2 | 2 шт |  | по выводам ВК (душ): С/у-1, С/у-2 = 2 |  | модель — по выбору ГП/клиента
приборы | 22 Приборы | ВК-пр | Мойка кухонная с сифоном | шт | 1 | 1 шт |  | по выводам ВК (мойка): Кухня = 1 |  | модель — по выбору ГП/клиента
приборы | 22 Приборы | ВК-пр | Смеситель мойки | шт | 1 | 1 шт |  | по выводам ВК (мойка): Кухня = 1 |  | модель — по выбору ГП/клиента
приборы | 22 Приборы | ВК-пр | Водонагреватель накопительный 80 л | шт | 1 | 1 шт |  | по выводам ВК (бойлер): Тех. пом. = 1 |  | модель — по выбору ГП/клиента
межкомнатные двери | 11 Двери | ДВ-1 | Дверь межкомнатная 700×2100: полотно, коробка, наличники, фурнитура | компл | 1 | 1 шт |  | 1 шт по ведомости: ДВ-1 гардероб → с/у-1
межкомнатные двери | 11 Двери | ДВ-2, ДВ-3, ДВ-4, ДВ-5, ДВ-6, ДВ-7 | Дверь межкомнатная 800×2100: полотно, коробка, наличники, фурнитура | компл | 6 | 6 шт |  | 6 шт по ведомости: ДВ-2 мастер → гардероб; ДВ-3 холл → мастер; ДВ-4 холл → спальня 2; ДВ-5 холл → спальня 1; ДВ-6 холл → тех. пом.; ДВ-7 холл → с/у-2
межкомнатные двери | 11 Двери | ДВ-8 | Дверь межкомнатная 900×2100: полотно, коробка, наличники, фурнитура | компл | 1 | 1 шт |  | 1 шт по ведомости: ДВ-8 холл → прихожая

## Дом
Объёмник Осло-СИП — версия v3 |  |  |  | по ведомости объёмов v1; сборка 01.11.2026 15:55
Группа | Параметр | Значение | Ед. | Как получено
ДОМ | Площадь дома (сумма помещений по граням отделки) | 88.85 | м² | сумма 11 помещений (слой 18, ЗОН)
ДОМ | Габарит по наружным граням СИП | 13,8 × 7,81 | м | geom.py
ДОМ | Площадь застройки (без террасы и крыльца) | 107.78 | м² | 13,8 × 7,81 (geom.py)
ДОМ | Периметр наружных стен | 43.22 | м | 2 × (13,8 + 7,81) (geom.py)
ПОМЕЩЕНИЯ | С/У-1 | 3.12 | м² | ведомость, слой 18
ПОМЕЩЕНИЯ | Гардероб | 3.19 | м² | ведомость, слой 18
ПОМЕЩЕНИЯ | Спальня 2 | 10.86 | м² | ведомость, слой 18
ПОМЕЩЕНИЯ | Спальня 1 | 10.08 | м² | ведомость, слой 18
ПОМЕЩЕНИЯ | Тех. Пом. | 4.77 | м² | ведомость, слой 18
ПОМЕЩЕНИЯ | Кухня | 10.41 | м² | ведомость, слой 18
ПОМЕЩЕНИЯ | Мастер-Спальня | 11.85 | м² | ведомость, слой 18
ПОМЕЩЕНИЯ | Холл | 6.1 | м² | ведомость, слой 18
ПОМЕЩЕНИЯ | С/У-2 | 5.48 | м² | ведомость, слой 18
ПОМЕЩЕНИЯ | Прихожая | 5.61 | м² | ведомость, слой 18
ПОМЕЩЕНИЯ | Гостиная | 17.38 | м² | ведомость, слой 18
НЕТТО ДЛЯ РАБОТ | Стены наружные нетто (без проёмов) | 99.35 | м² | ведомость, ФС-01
НЕТТО ДЛЯ РАБОТ | СИП: Пол — площадь деталей | 107.18 | м² | раскрой СИП
НЕТТО ДЛЯ РАБОТ | СИП: Стена юг — площадь деталей | 25.83 | м² | раскрой СИП
НЕТТО ДЛЯ РАБОТ | СИП: Стена север — площадь деталей | 27.93 | м² | раскрой СИП
НЕТТО ДЛЯ РАБОТ | СИП: Фронтон запад — площадь деталей | 22.73 | м² | раскрой СИП
НЕТТО ДЛЯ РАБОТ | СИП: Фронтон восток — площадь деталей | 18.61 | м² | раскрой СИП
НЕТТО ДЛЯ РАБОТ | СИП: Кровля, северный скат — площадь деталей | 58.22 | м² | раскрой СИП
НЕТТО ДЛЯ РАБОТ | СИП: Кровля, южный скат — площадь деталей | 58.22 | м² | раскрой СИП
НЕТТО ДЛЯ РАБОТ | СИП: внутренние стены СИП — площадь деталей | 112.18 | м² | раскрой СИП
НЕТТО ДЛЯ РАБОТ | Кровля по скату | 138.76 | м² | krovlya_pokrytie.json (A_roof)
НЕТТО ДЛЯ РАБОТ | Карнизы, длина (два карнизных свеса) | 29.6 | м | krovlya_pokrytie.json (EAVES)
НЕТТО ДЛЯ РАБОТ | Фронтоны — наклонные кромки, длина | 18.75 | м | krovlya_pokrytie.json (VERGES)
НЕТТО ДЛЯ РАБОТ | Конёк, длина | 14.8 | м | krovlya_pokrytie.json (RIDGE)
НЕТТО ДЛЯ РАБОТ | Фасад: углы наружные / откосы проёмов (периметр) | 10 / 46,6 | м | ведомость, ФС-03 / ФС-04
НЕТТО ДЛЯ РАБОТ | Пол (чистая площадь ОСП по помещениям) | 90.59 | м² | lagi json
НЕТТО ДЛЯ РАБОТ | Настил террасы и входа | 30.87 | м² | ведомость, ТР-1
ПРОЁМЫ | Проёмы наружных стен — общая площадь | 17.09 | м² | ведомость, ОТД-ПР
ПРОЁМЫ | Окно ОК-1 1210×1400, 3 шт | 5.08 | м² | спальня 2; спальня 1; мастер-спальня
ПРОЁМЫ | Окно ОК-1К 1210×1180, 1 шт | 1.43 | м² | кухня
ПРОЁМЫ | Окно ОК-2 2465×1400, 1 шт | 3.45 | м² | гостиная (2 панели)
ПРОЁМЫ | Окно ОК-С 610×610, 3 шт | 1.12 | м² | с/у-1; тех, пом.; с/у-2
ПРОЁМЫ | Дверь ДН-1 1000×2060, низ 0,068 | 1 шт
ПРОЁМЫ | Дверь ДТ-1 1920×2060, низ 0,068 | 1 шт
ПРОЁМЫ | Дверь межкомнатная 700×2100, 1 шт |  |  | ДВ-1
ПРОЁМЫ | Дверь межкомнатная 800×2100, 6 шт |  |  | ДВ-2, ДВ-3, ДВ-4, ДВ-5, ДВ-6, ДВ-7
ПРОЁМЫ | Дверь межкомнатная 900×2100, 1 шт |  |  | ДВ-8
СВАИ И ТОЧКИ | Сваи | 55 | шт | 45 (под дом) + 10 (настилы)
СВАИ И ТОЧКИ | Санузлов | 2 | шт | помещения «С/у» в ведомости
СВАИ И ТОЧКИ | Точки ЭЛ (розетки, выключатели, светильники, приборы) | 62 | шт | точки схемы ЭЛ без выводов под конвекторы
СВАИ И ТОЧКИ | Точки ВК (выводы воды к приборам) | 10 | шт | уникальные пары «прибор — помещение» среди выводов ведомости
ОБРЕЗКИ И ОПЕРАЦИИ (в материалы не входят) | Остаток ОСП пола после раскроя | 25 | м² | 37 листов × 3,125 − 90,59 м²; на заплаты и полосы нужно ≈0,06 м² (КАР-ЗАП 0,040 + КАР-ОСП6 0,019) — остатки покрывают. Толщина заплат 12 / 6 мм, у листа пола 18 мм: ГП решает, из чего резать
ОБРЕЗКИ И ОПЕРАЦИИ (в материалы не входят) | КАР-ЗАП: Заплата ОСП 12 мм на клею-пене и саморезах 4,2×45 шаг 100 | 1 | шт | обрезок ОСП 12 мм из остатков листов
ОБРЕЗКИ И ОПЕРАЦИИ (в материалы не входят) | КАР-ОСП6: Полоса ОСП 6 мм на клею поверх досок кармана (195 + 6 = 201 ≥ 200 сердечника) | 1 | шт | обрезок ОСП 6 мм из остатков листов
ОБРЕЗКИ И ОПЕРАЦИИ (в материалы не входят) | ПЛ-ГИ-Д: Гидроизоляция | 5.76 | м² | площадь уже в мастике ПЛ-ГИ
ОБРЕЗКИ И ОПЕРАЦИИ (в материалы не входят) | ПЛ-ГИ-СТ: Гидроизоляция | 4.76 | м² | площадь уже в мастике ПЛ-ГИ
ОБРЕЗКИ И ОПЕРАЦИИ (в материалы не входят) | ЩР-ГР: групповые аппараты: 16 групп, ≈36 модулей, резерв по щиту (Тех. пом.), группа щит | 1 | компл
ОБРЕЗКИ И ОПЕРАЦИИ (в материалы не входят) | ПР-СИП: переход рукава сквозь внутреннюю СИП-стену: отверстие Ø25, негорючий герметик/пена с двух сторон (без гильзы, Артём 30.10), сверху (свет) | 53 | шт | операция (герметик/пена — расходник в составе работ)
ОБРЕЗКИ И ОПЕРАЦИИ (в материалы не входят) | ЗАКЛ: закладная под подрозетник между брусками обрешётки (Тех. пом.), группа щит | 59 | шт | обрезки доски 30×100 из остатков обрешётки
ОБРЕЗКИ И ОПЕРАЦИИ (в материалы не входят) | ПР-ПРОГ: обход прогонов: трасса пересекает прогон 5 раз и проходит ПОД ним | 5 | шт | операция
ОБРЕЗКИ И ОПЕРАЦИИ (в материалы не входят) | ОБХ-СТ: обход труб В1/Т3 по стене на отм. 0.25 над СИП-полом (в зазоре обрешётки стены): 6.1 м рукава (входит в МРК), сквозных отверстий Ø25 на отм. 0.25 | 11 | шт | операция
ОБРЕЗКИ И ОПЕРАЦИИ (в материалы не входят) | ВК-СП: кран шаровой 1" и фильтр сетчатый 1" (вход от НС) (В1) | 1 | компл | насосная станция и водоподготовка — не в базе (скважинщики / участок клиента)
ОБРЕЗКИ И ОПЕРАЦИИ (в материалы не входят) | ВК-СП: кран шаровой ½" с носиком под шланг | 1 | шт | насосная станция и водоподготовка — не в базе (скважинщики / участок клиента)
ОБРЕЗКИ И ОПЕРАЦИИ (в материалы не входят) | ВК-СП: выпуск К1-В1: ПП наружная 110, уклон 0,03 по всей длине (К1) | 10.6 | м | входит в другую строку или операция
ОБРЕЗКИ И ОПЕРАЦИИ (в материалы не входят) | ВК-СП: выпуск К1-В2: ПП наружная 110, уклон 0,03 по всей длине (К1) | 11.3 | м | входит в другую строку или операция
ОБРЕЗКИ И ОПЕРАЦИИ (в материалы не входят) | ВК-СП: выпуск К1-В3: ПП наружная 110, уклон 0,03 по всей длине (К1) | 5.9 | м | входит в другую строку или операция
ОБРЕЗКИ И ОПЕРАЦИИ (в материалы не входят) | ВК-СП: накладка-подкладка 50×50×150 из бруса у разрыва лаги (по 2 на разрыв), труба в изоляции | 112 | шт | входит в другую строку или операция
ОБРЕЗКИ И ОПЕРАЦИИ (в материалы не входят) | ВК-СП: проход сквозь СИП у пола: отверстие Ø трубы +10 на высоте оси 25 мм над СИП-полом, герметик с 2 сторон (П4 — только слив К1 мойки Ø50, В1/Т3 сквозь перегородки НЕ идут), через дверные | 1 | шт | входит в другую строку или операция
ОБРЕЗКИ И ОПЕРАЦИИ (в материалы не входят) | НС: Насосная станция и водоподготовка |  |  | не в базе, под участок клиента (скважинщики); выводы и арматура у НС тоже не выставлены
ОБРЕЗКИ И ОПЕРАЦИИ (в материалы не входят) | ВК-пр: Стиральная машина | 1 | шт | прибор клиента; подключение — кран ½"×¾" и сифон в разделе «Сантехника»
СПРАВОЧНО ИЗ ВЕДОМОСТИ | противопучинистые меры — по результатам изысканий, в базу не входят | 1 | компл | ПЧ-ИЗ
СПРАВОЧНО ИЗ ВЕДОМОСТИ | сваи ЖБ по КР — всего 45 шт. (45 основных + 0 под стойками) — забивка ДО ОТКАЗА после геологии/зондирования, длины и тип — по изысканиям (стандарт Д45) | 45 | шт | СВ-ОТК
СПРАВОЧНО ИЗ ВЕДОМОСТИ | закупка — брусок/доска 50×50 строганая L 6 м, антисептик, 55 шт. по ОКОНЧАТЕЛЬНОЙ карте раскроя пиломатериала (кусков: лаги ПЛ-1 — 160, под проёмами ПЛ-2 — 16, подкладки ПЛ-П — 112, метры — в строках | 55 | шт | ПЛ-БР
СПРАВОЧНО ИЗ ВЕДОМОСТИ | Площадь ОСП 18 (чистая, по ROOMS + полосы под дверьми) — справочно (не суммировать) | 90.59 | м² | ПЛ-ОСП-П
СПРАВОЧНО ИЗ ВЕДОМОСТИ | Площадь Суперпола 20 (мокрые зоны) — справочно (не суммировать) | 13.37 | м² | ПЛ-СП-П
СПРАВОЧНО ИЗ ВЕДОМОСТИ | Панели СИП 224 — пол и кровля (общие заготовки, раскрой по толщине): деталей 88, площадь деталей нетто (справочно) | 223.62 | м² | СИП-дет-224
СПРАВОЧНО ИЗ ВЕДОМОСТИ | Стеновая панель СИП 174: деталей 62, площадь деталей нетто (справочно) | 95.11 | м² | СИП-дет-174
СПРАВОЧНО ИЗ ВЕДОМОСТИ | СИП 118: площадь деталей нетто (справочно, raskroy_vnutr) | 70.91 | м² | СВ-ПЛ118
СПРАВОЧНО ИЗ ВЕДОМОСТИ | СИП 174: площадь деталей нетто (справочно, raskroy_vnutr) | 41.28 | м² | СВ-ПЛ174
СПРАВОЧНО ИЗ ВЕДОМОСТИ | Внутренняя стена СИП: деталей 70, площадь деталей нетто (справочно) | 112.18 | м² | СИП-ВН
СПРАВОЧНО ИЗ ВЕДОМОСТИ | металлочерепица — обрезки и отход, входят в площадь листов (резы у конька, распущенные доборы, косые резы — то, что не ложится на кровлю (нахлёсты 110/90 — не отход)) | 0.05 | м² | КП-1

## Изменения против v2
Изменения v3 против v2
главное | Имитация бруса везде 20×195 (рабочая ширина 185) — внутри и в варианте фасада Ф4 (было 20×146): внутри 376.1 м²; кляймеры 4066 шт = 1 на пересечение доски с рейкой обрешётки (шаг ≤ 0,5): 1/(0,185×0,5) = 10,8 шт/м² × нетто × 1,1 (было ≈ 20 шт/м²; + 2 гвоздя на кляймер в той же строке); Ф4: 1 кляймер на пересечение, шаг бруска 0,6
главное | Лаги угла настила (Осло-СИП): +4 лаги ЛГ-1 45×145 поперёк в углу Г-образного настила (x 13,977…15,777 шаг 0,6; y 7,323…8,920; L 1,597 м) — подвесы к лаге террасы и уголки на балку БТ-1; две прежние лаги угла вдоль x убраны (в модели отсутствуют); ЛГ-1 итого 56,6 м (было 54,98 м); настил ТР-1 30,87 м² включает угол
главное | Грунт глубокого проникновения под гидроизоляцию мокрых зон (Суперпол и ЦСП душа) — 0,2 л/м² × 1 слой по площади мастики, канистры 5 л: 5 л
Что | Позиция | Было | Стало | Причина
изменено | Уголок KR 90×90×65 | 91 шт | 4 шт | пересчёт по уточнённым данным
изменено | Шуруп 5×50 | 200 шт | 32 шт | пересчёт по уточнённым данным
добавлено | Имитация бруса хвоя 20×195 (АВ), рабочая ширина 185, горизонтально |  | 111,3 м² | вариант фасада (Ф4 имитация бруса)
добавлено | Кляймер отделочный для имитации бруса 20×195 — 1 на пересечение доски с бруском |  | 984 шт | вариант фасада (Ф4 имитация бруса)
добавлено | Имитация бруса хвоя 20×195 (АВ), рабочая ширина 185, горизонтально |  | 376,1 м² | новая позиция
добавлено | Кляймер 20×195 |  | 4066 шт | новая позиция
добавлено | Подвес для лаг 45×145 (оцинк. U-образный) |  | 4 шт | новая позиция
добавлено | Саморез 5×50, оцинк. |  | 32 шт | новая позиция
убрано | Имитация бруса хвоя 20×146 (АВ), горизонтально | 111,3 м² |  | переименовано/объединено
убрано | Саморез/гвоздь оцинк. (кляймеры) — ≈ 2 на доску на брусок | 2495 шт |  | переименовано/объединено
убрано | Имитация бруса хвоя 20×146 (АВ), горизонтально | 376,1 м² |  | переименовано/объединено
убрано | Кляймер / гвоздь отделочный для имитации бруса | 7523 шт |  | переименовано/объединено