## Точки
точка | помещение | ХВС Ø | ГВС Ø | канализация Ø | длина ХВС, м | длина ГВС, м | длина канализации, м | пакет | что входит | x | y | участки
унитаз | С/у | 20 |  | 110 | 1.08 | 0 | 2.57 | разводка | вывод ХВС/ГВС с заглушкой, вывод канализации с заглушкой | 36.2 | 4.25 | В1-4, К1-1
ванна 160×70 | С/у | 20 | 20 | 50 | 1.01 | 0.94 | 1.95 | разводка | вывод ХВС/ГВС с заглушкой, вывод канализации с заглушкой | 37.08 | 4.06 | В1-5, Т3-2, К1-2
раковина с/у | С/у | 20 | 20 | 50 | 3.9 | 3.83 | 1.43 | разводка | вывод ХВС/ГВС с заглушкой, вывод канализации с заглушкой | 35.53 | 4.2 | В1-6, Т3-3, К1-3
стиральная | С/у | 20 |  | 50 | 3.52 | 0 | 0.86 | разводка | вывод ХВС с краном ½"×¾" под шланг (+0,80), раструб слива 50 +0,60 с заглушкой | 35 | 4.2 | В1-7, К1-4
мойка кухни | Кухня | 20 | 20 | 50 | 6.1 | 6.03 | 4.86 | разводка | вывод ХВС/ГВС с заглушкой, вывод канализации с заглушкой | 35.805 | 8 | В1-8, Т3-4, К1-5
стиральная (резерв, котельная) | Котельная | 20 |  | 50 | 2.18 | 0 | 0.38 | разводка | вывод ХВС с краном ½"×¾" под шланг (+0,80), раструб слива 50 +0,60 с заглушкой | 34.2 | 1.3 | В1-9, К1-6
посудомойка | Кухня | [6 empty] | разводка | от крана-тройника на выводе ХВС мойки, слив — в сифон мойки (отдельных участков нет) | 35.355 | 8 | В1-8, Т3-4, К1-5
бойлер 100 л | Котельная | 20 | 20 | 50 | 0.97 | 8.3 |  | разводка | выводы с кранами под подключение | 34.38 | 0.6 | В1-3, Т3-1, К1-7
насосная станция | Котельная | 25 |  |  | 10.05 |  |  | разводка | НС и её обвязка — скважинщики, наше — вывод PPR 25 от крана с фильтром (В1-2) | 32.4 | 0.3 | В1-2
ввод воды от скважины | Котельная | 32 (ПНД) |  |  | 11.55 |  |  | скважинщики | ВЫПОЛНЯЮТ СКВАЖИНЩИКИ (Артём 15.10): траншея, ПНД 32, подъём через пол в отверстии Ø60 без гильзы (пена), греющий кабель, наше — отверстие в полу Ø60 без гильзы, зазор — пена | 33 | -0.05 | В1-1
унитаз | С/у | [6 empty] | приборы | унитаз-компакт напольный (самый дешёвый), гофра 110, кран, гибкая подводка, у южной перегородки
ванна 160×70 акриловая (Aquanet «Венеция» 1601×703) со съёмным фронтальным экраном | С/у | [6 empty] | приборы | ванна 160×70 на регулируемой раме, сифон с переливом 50, экран съёмный (под ванной К1 к стояку), смеситель настенный с душевым комплектом на южной перегородке по оси ванны (x 37,08, h 0,85) — ванна вдоль стены 5 под окном ОП-04, у северного торца ниша 9 см (дизайнер 23.10)
раковина накладная на тумбе | С/у | [6 empty] | приборы | раковина накладная на тумбе под столешницей 1200 (22.10, с/у v4), смеситель, сифон — у южной перегородки
бойлер | Котельная | [6 empty] | приборы | водонагреватель 100 л накопительный, группа безопасности, краны
стояк К1 110 с аэратором (Ст К1-1) | С/у |  |  | 110 |  |  | 1.8 | разводка | ревизия +0,700, аэратор +1,300, короб ГКЛВ с люком | 36.45 | 5.65 | Ст К1-1
стояк К1 110 с аэратором (Ст К1-2) | Котельная |  |  | 110 |  |  | 1.8 | разводка | ревизия +0,700, аэратор +1,300, короб ГКЛВ с люком | 34.3 | 1.65 | Ст К1-2

## Участки
участок | система | от | до | Ø | материал | длина, м | где проходит | x1 | y1 | z1 | x2 | y2 | z2
В1-1 | В1 | скважина (адаптер) | насосная станция | 32 | ПНД ПЭ100 SDR17 32×2,0 | 8.95 | ВЫПОЛНЯЮТ СКВАЖИНЩИКИ (как Дублин, Артём 15.10): траншея со стороны фронтона Б, ПНД 32, подъём через пол в отверстии Ø60 без гильзы (пена), греющий кабель на вводе, наше — отверстие в полу Ø60 без гильзы, зазор — пена | 33 | -9 | -2.1 | 33 | -0.05 | -2.1
В1-1 | В1 | скважина (адаптер) | насосная станция | 32 | ПНД ПЭ100 SDR17 32×2,0 | 2.6 | ВЫПОЛНЯЮТ СКВАЖИНЩИКИ (как Дублин, Артём 15.10): траншея со стороны фронтона Б, ПНД 32, подъём через пол в отверстии Ø60 без гильзы (пена), греющий кабель на вводе, наше — отверстие в полу Ø60 без гильзы, зазор — пена | 33 | -0.05 | -2.1 | 33 | -0.05 | 0.5
В1-2 | В1 | насосная станция | Тр-1 | 25 | PPR PN20 25×4,2 | 0.788 | котельная: от крана с фильтром у НС к полу, по полу вдоль фронтона Б (через спальню 4) и вдоль стены 5 до с/у (Тр-1), открыто на клипсах у плинтуса | 32.4 | 0.3 | 0.65 | 32.4 | -0.193 | 0.035
В1-2 | В1 | насосная станция | Тр-1 | 25 | PPR PN20 25×4,2 | 4.97 | котельная: от крана с фильтром у НС к полу, по полу вдоль фронтона Б (через спальню 4) и вдоль стены 5 до с/у (Тр-1), открыто на клипсах у плинтуса | 32.4 | -0.193 | 0.035 | 37.37 | -0.193 | 0.035
В1-2 | В1 | насосная станция | Тр-1 | 25 | PPR PN20 25×4,2 | 4.293 | котельная: от крана с фильтром у НС к полу, по полу вдоль фронтона Б (через спальню 4) и вдоль стены 5 до с/у (Тр-1), открыто на клипсах у плинтуса | 37.37 | -0.193 | 0.035 | 37.37 | 4.1 | 0.035
В1-3 | В1 | тройник у стены 4 | бойлер 100 л | 20 | PPR PN20 20×3,4 | 0.974 | вверх в каркасе стены оси 4 (со стороны котельной) к бойлеру | 34.38 | -0.193 | 0.035 | 34.38 | 0.6 | 0.6
Т3-1 | Т3 | бойлер 100 л | Тр-Т1 | 20 | PPR PN20 20×3,4 армир. стекловолокном | 1.109 | от бойлера вниз в каркасе стены 4, по полу рядом с В1 вдоль Б и стены 5 до с/у (Тр-Т1) | 34.41 | 0.6 | 0.9 | 34.41 | -0.163 | 0.095
Т3-1 | Т3 | бойлер 100 л | Тр-Т1 | 20 | PPR PN20 20×3,4 армир. стекловолокном | 2.93 | от бойлера вниз в каркасе стены 4, по полу рядом с В1 вдоль Б и стены 5 до с/у (Тр-Т1) | 34.41 | -0.163 | 0.095 | 37.34 | -0.163 | 0.095
Т3-1 | Т3 | бойлер 100 л | Тр-Т1 | 20 | PPR PN20 20×3,4 армир. стекловолокном | 4.263 | от бойлера вниз в каркасе стены 4, по полу рядом с В1 вдоль Б и стены 5 до с/у (Тр-Т1) | 37.34 | -0.163 | 0.095 | 37.34 | 4.1 | 0.095
В1-4 | В1 | Тр | унитаз | 20 | PPR PN20 20×3,4 | 1.026 | в каркасе южной перегородки (спальня 4 ¦ с/у, h 0,15) | 37.37 | 4.1 | 0.035 | 36.35 | 4.1 | 0.15
В1-4 | В1 | Тр | унитаз | 20 | PPR PN20 20×3,4 | 0.05 | в каркасе южной перегородки (спальня 4 ¦ с/у, h 0,15) | 36.35 | 4.1 | 0.15 | 36.35 | 4.1 | 0.2
К1-1 | К1 | унитаз | Ст К1-1 | 110 | ПП 110×2,7 | 0.13 | выпуск в стену, вдоль южной перегородки за унитазом (короб 0,25 до ванны) и под ванной за экраном к Ст К1-1 (в крестовину), уклон 0,02 | 36.2 | 4.25 | 0.18 | 36.2 | 4.12 | 0.18
К1-1 | К1 | унитаз | Ст К1-1 | 110 | ПП 110×2,7 | 0.58 | выпуск в стену, вдоль южной перегородки за унитазом (короб 0,25 до ванны) и под ванной за экраном к Ст К1-1 (в крестовину), уклон 0,02 | 36.2 | 4.12 | 0.18 | 36.78 | 4.12 | 0.17
К1-1 | К1 | унитаз | Ст К1-1 | 110 | ПП 110×2,7 | 1.53 | выпуск в стену, вдоль южной перегородки за унитазом (короб 0,25 до ванны) и под ванной за экраном к Ст К1-1 (в крестовину), уклон 0,02 | 36.78 | 4.12 | 0.17 | 36.78 | 5.65 | 0.135
К1-1 | К1 | унитаз | Ст К1-1 | 110 | ПП 110×2,7 | 0.33 | выпуск в стену, вдоль южной перегородки за унитазом (короб 0,25 до ванны) и под ванной за экраном к Ст К1-1 (в крестовину), уклон 0,02 | 36.78 | 5.65 | 0.135 | 36.45 | 5.65 | 0.13
В1-5 | В1 | Тр | ванна 160×70 | 20 | PPR PN20 20×3,4 | 0.312 | в каркасе южной перегородки (спальня 4 ¦ с/у, h 0,15) — подъём по стойке к смесителю на оси ванны x 37,08, h 0,85 (южный торец ванны, 23.10) | 37.37 | 4.1 | 0.035 | 37.08 | 4.1 | 0.15
В1-5 | В1 | Тр | ванна 160×70 | 20 | PPR PN20 20×3,4 | 0.7 | в каркасе южной перегородки (спальня 4 ¦ с/у, h 0,15) — подъём по стойке к смесителю на оси ванны x 37,08, h 0,85 (южный торец ванны, 23.10) | 37.08 | 4.1 | 0.15 | 37.08 | 4.1 | 0.85
Т3-2 | Т3 | Тр-Т | ванна 160×70 | 20 | PPR PN20 20×3,4 армир. стекловолокном | 0.312 | в каркасе южной перегородки (спальня 4 ¦ с/у, h 0,15) — подъём по стойке к смесителю на оси ванны x 37,08, h 0,85 (южный торец ванны, 23.10), ГВС на 0,07 выше ХВС | 37.34 | 4.1 | 0.105 | 37.05 | 4.1 | 0.22
Т3-2 | Т3 | Тр-Т | ванна 160×70 | 20 | PPR PN20 20×3,4 армир. стекловолокном | 0.63 | в каркасе южной перегородки (спальня 4 ¦ с/у, h 0,15) — подъём по стойке к смесителю на оси ванны x 37,08, h 0,85 (южный торец ванны, 23.10), ГВС на 0,07 выше ХВС | 37.05 | 4.1 | 0.22 | 37.05 | 4.1 | 0.85
К1-2 | К1 | ванна 160×70 | Ст К1-1 | 50 | ПП 50×1,8 | 1.351 | слив у южного торца под ванной вдоль её оси к Ст К1-1 (за экраном), уклон 0,03 | 37.05 | 4.25 | 0.15 | 37.05 | 5.6 | 0.11
К1-2 | К1 | ванна 160×70 | Ст К1-1 | 50 | ПП 50×1,8 | 0.602 | слив у южного торца под ванной вдоль её оси к Ст К1-1 (за экраном), уклон 0,03 | 37.05 | 5.6 | 0.11 | 36.45 | 5.65 | 0.09
В1-6 | В1 | Тр | раковина с/у | 20 | PPR PN20 20×3,4 | 2.672 | в каркасе южной перегородки (h 0,15), выводы х/г за тумбой h 0,55 | 37.37 | 4.1 | 0.035 | 34.7 | 4.1 | 0.15
В1-6 | В1 | Тр | раковина с/у | 20 | PPR PN20 20×3,4 | 0.83 | в каркасе южной перегородки (h 0,15), выводы х/г за тумбой h 0,55 | 34.7 | 4.1 | 0.15 | 35.53 | 4.1 | 0.15
В1-6 | В1 | Тр | раковина с/у | 20 | PPR PN20 20×3,4 | 0.4 | в каркасе южной перегородки (h 0,15), выводы х/г за тумбой h 0,55 | 35.53 | 4.1 | 0.15 | 35.53 | 4.1 | 0.55
Т3-3 | Т3 | Тр-Т | раковина с/у | 20 | PPR PN20 20×3,4 армир. стекловолокном | 2.672 | в каркасе южной перегородки (h 0,15), выводы х/г за тумбой h 0,55, ГВС на 0,07 выше ХВС | 37.34 | 4.1 | 0.105 | 34.67 | 4.1 | 0.22
Т3-3 | Т3 | Тр-Т | раковина с/у | 20 | PPR PN20 20×3,4 армир. стекловолокном | 0.83 | в каркасе южной перегородки (h 0,15), выводы х/г за тумбой h 0,55, ГВС на 0,07 выше ХВС | 34.67 | 4.1 | 0.22 | 35.5 | 4.1 | 0.22
Т3-3 | Т3 | Тр-Т | раковина с/у | 20 | PPR PN20 20×3,4 армир. стекловолокном | 0.33 | в каркасе южной перегородки (h 0,15), выводы х/г за тумбой h 0,55, ГВС на 0,07 выше ХВС | 35.5 | 4.1 | 0.22 | 35.5 | 4.1 | 0.55
К1-3 | К1 | раковина с/у | Ст К1-1 | 50 | ПП 50×1,8 | 0.262 | вниз за тумбой и вдоль южной перегородки за унитазом — тройником 110/50 в отвод унитаза (у ванны), уклон 0,03 | 35.53 | 4.2 | 0.5 | 35.53 | 4.12 | 0.25
К1-3 | К1 | раковина с/у | Ст К1-1 | 50 | ПП 50×1,8 | 1.17 | вниз за тумбой и вдоль южной перегородки за унитазом — тройником 110/50 в отвод унитаза (у ванны), уклон 0,03 | 35.53 | 4.12 | 0.25 | 36.7 | 4.12 | 0.22
В1-7 | В1 | Тр | стиральная | 20 | PPR PN20 20×3,4 | 2.672 | в каркасе южной перегородки (h 0,15), кран под шланг h 0,70 за стиралкой (под столешницей 0,85) | 37.37 | 4.1 | 0.035 | 34.7 | 4.1 | 0.15
В1-7 | В1 | Тр | стиральная | 20 | PPR PN20 20×3,4 | 0.3 | в каркасе южной перегородки (h 0,15), кран под шланг h 0,70 за стиралкой (под столешницей 0,85) | 34.7 | 4.1 | 0.15 | 35 | 4.1 | 0.15
В1-7 | В1 | Тр | стиральная | 20 | PPR PN20 20×3,4 | 0.55 | в каркасе южной перегородки (h 0,15), кран под шланг h 0,70 за стиралкой (под столешницей 0,85) | 35 | 4.1 | 0.15 | 35 | 4.1 | 0.7
К1-4 | К1 | стиральная | Ст К1-1 | 50 | ПП 50×1,8 | 0.33 | вниз за стиралкой — тройником 50/50 в слив раковины, уклон 0,03 | 35 | 4.2 | 0.6 | 35 | 4.12 | 0.28
К1-4 | К1 | стиральная | Ст К1-1 | 50 | ПП 50×1,8 | 0.53 | вниз за стиралкой — тройником 50/50 в слив раковины, уклон 0,03 | 35 | 4.12 | 0.28 | 35.53 | 4.12 | 0.26
В1-8 | В1 | Тр | мойка кухни | 20 | PPR PN20 20×3,4 | 4.02 | по полу вдоль стены 5 (под ванной, за кухонным гарнитуром) и фронтона Е под мойку | 37.37 | 4.1 | 0.035 | 37.37 | 8.12 | 0.035
В1-8 | В1 | Тр | мойка кухни | 20 | PPR PN20 20×3,4 | 1.565 | по полу вдоль стены 5 (под ванной, за кухонным гарнитуром) и фронтона Е под мойку | 37.37 | 8.12 | 0.035 | 35.805 | 8.12 | 0.035
В1-8 | В1 | Тр | мойка кухни | 20 | PPR PN20 20×3,4 | 0.515 | по полу вдоль стены 5 (под ванной, за кухонным гарнитуром) и фронтона Е под мойку | 35.805 | 8.12 | 0.035 | 35.805 | 8.1 | 0.55
Т3-4 | Т3 | Тр-Т | мойка кухни | 20 | PPR PN20 20×3,4 армир. стекловолокном | 4.02 | по полу вдоль стены 5 (под ванной, за кухонным гарнитуром) и фронтона Е под мойку, ГВС на 0,07 выше ХВС | 37.34 | 4.1 | 0.105 | 37.34 | 8.12 | 0.105
Т3-4 | Т3 | Тр-Т | мойка кухни | 20 | PPR PN20 20×3,4 армир. стекловолокном | 1.565 | по полу вдоль стены 5 (под ванной, за кухонным гарнитуром) и фронтона Е под мойку, ГВС на 0,07 выше ХВС | 37.34 | 8.12 | 0.105 | 35.775 | 8.12 | 0.105
Т3-4 | Т3 | Тр-Т | мойка кухни | 20 | PPR PN20 20×3,4 армир. стекловолокном | 0.445 | по полу вдоль стены 5 (под ванной, за кухонным гарнитуром) и фронтона Е под мойку, ГВС на 0,07 выше ХВС | 35.775 | 8.12 | 0.105 | 35.775 | 8.1 | 0.55
К1-5 | К1 | мойка кухни | Ст К1-1 | 50 | ПП 50×1,8 | 0.08 | за цоколем гарнитура вдоль фронтона Е и стены 5, сквозь перегородку к Ст К1-1, уклон 0,03 | 35.805 | 8 | 0.45 | 35.805 | 8.08 | 0.445
К1-5 | К1 | мойка кухни | Ст К1-1 | 50 | ПП 50×1,8 | 1.495 | за цоколем гарнитура вдоль фронтона Е и стены 5, сквозь перегородку к Ст К1-1, уклон 0,03 | 35.805 | 8.08 | 0.445 | 37.3 | 8.08 | 0.41
К1-5 | К1 | мойка кухни | Ст К1-1 | 50 | ПП 50×1,8 | 2.081 | за цоколем гарнитура вдоль фронтона Е и стены 5, сквозь перегородку к Ст К1-1, уклон 0,03 | 37.3 | 8.08 | 0.41 | 37.3 | 6 | 0.35
К1-5 | К1 | мойка кухни | Ст К1-1 | 50 | ПП 50×1,8 | 0.85 | за цоколем гарнитура вдоль фронтона Е и стены 5, сквозь перегородку к Ст К1-1, уклон 0,03 | 37.3 | 6 | 0.35 | 36.45 | 6 | 0.33
К1-5 | К1 | мойка кухни | Ст К1-1 | 50 | ПП 50×1,8 | 0.35 | за цоколем гарнитура вдоль фронтона Е и стены 5, сквозь перегородку к Ст К1-1, уклон 0,03 | 36.45 | 6 | 0.33 | 36.45 | 5.65 | 0.32
В1-9 | В1 | Тр | стиральная (резерв, котельная) | 20 | PPR PN20 20×3,4 | 1.501 | от магистрали вдоль Б в каркасе стены 4 (котельная) | 34.3 | -0.193 | 0.035 | 34.4 | 1.3 | 0.15
В1-9 | В1 | Тр | стиральная (резерв, котельная) | 20 | PPR PN20 20×3,4 | 0.68 | от магистрали вдоль Б в каркасе стены 4 (котельная) | 34.4 | 1.3 | 0.15 | 34.2 | 1.3 | 0.8
К1-6 | К1 | стиральная (резерв, котельная) | Ст К1-2 | 50 | ПП 50×1,8 | 0.183 | к Ст К1-2, уклон 0,03 | 34.2 | 1.3 | 0.6 | 34.3 | 1.45 | 0.57
К1-6 | К1 | стиральная (резерв, котельная) | Ст К1-2 | 50 | ПП 50×1,8 | 0.201 | к Ст К1-2, уклон 0,03 | 34.3 | 1.45 | 0.57 | 34.3 | 1.65 | 0.55
К1-7 | К1 | бойлер 100 л (сброс ГБ) | Ст К1-2 | 50 | ПП 50×1,8 | 1.05 | через воронку с разрывом струи — доп «бойлер» | 34.38 | 0.6 | 0.5 | 34.38 | 1.65 | 0.47
К1-7 | К1 | бойлер 100 л (сброс ГБ) | Ст К1-2 | 50 | ПП 50×1,8 | 0.082 | через воронку с разрывом струи — доп «бойлер» | 34.38 | 1.65 | 0.47 | 34.3 | 1.65 | 0.45
Ст К1-1 | К1 | низ стояка под полом | вакуумный клапан (аэратор) 110 | 110 | ПП 110×2,7 | 1.8 | стояк в коробе: с/у (угол стены 5 и перегородки с кухней), через пол — гильза Ø125, ревизия +0,700, аэратор +1,300 | 36.45 | 5.65 | -0.5 | 36.45 | 5.65 | 1.3
Ст К1-2 | К1 | низ стояка под полом | вакуумный клапан (аэратор) 110 | 110 | ПП 110×2,7 | 1.8 | стояк в коробе: котельная (угол стены 4 и перегородки y 1,82), через пол — гильза Ø125, ревизия +0,700, аэратор +1,300 | 34.3 | 1.65 | -0.5 | 34.3 | 1.65 | 1.3
К1-В1 | К1 | низ Ст К1-1 | ЛОС | 110 | ПП наружная (рыжая) 110×3,2 SN4 | 2.965 | под домом в грунте на восток (утепление ЭППС 50, греющий кабель по низу трубы — одна секция от Ст К1-2), к ЛОС | 36.45 | 5.65 | -0.5 | 39.4 | 5.65 | -0.8
К1-В2 | К1 | низ Ст К1-2 | выпуск Ст К1-1 | 110 | ПП наружная (рыжая) 110×3,2 SN4 | 4.002 | под домом в грунте к выпуску Ст К1-1 (тройник 45°), ЭППС 50, греющий кабель по низу трубы | 34.3 | 1.65 | -0.5 | 34.3 | 5.65 | -0.62
К1-В2 | К1 | низ Ст К1-2 | выпуск Ст К1-1 | 110 | ПП наружная (рыжая) 110×3,2 SN4 | 2.451 | под домом в грунте к выпуску Ст К1-1 (тройник 45°), ЭППС 50, греющий кабель по низу трубы | 34.3 | 5.65 | -0.62 | 36.75 | 5.65 | -0.7