## ВК
позиция | система | Ø | ед. | кол-во | примечание
труба PPR PN20 20×3,4, хлыст 4 м | В1 | 20 | шт | 5 | нужно 18.77 м по осям (16 кусков), раскрой по хлыстам с запасом 5 %
труба PPR PN20 25×4,2, хлыст 4 м | В1 | 25 | шт | 3 | нужно 10.05 м по осям (3 кусков), раскрой по хлыстам с запасом 5 %
труба ПП канализационная 110×2,7, L 2,0 м | К1 | 110 | шт | 4 | всего нужно 6.17 м по осям, раскрой с запасом 5 %
труба ПП канализационная 50×1,8, L 2,0 м | К1 | 50 | шт | 6 | всего нужно 10.62 м по осям (15 кусков между фасонными частями), раскрой с запасом 5 %
труба ПП наружная (рыжая) 110×3,2 SN4, L 3 м | К1 | 110 | шт | 4 | выпуски под домом и до ЛОС: нужно 9.42 м
труба PPR PN20 20×3,4 армир. стекловолокном, хлыст 4 м | Т3 | 20 | шт | 6 | нужно 19.11 м по осям (11 кусков), раскрой по хлыстам с запасом 5 %
водорозетка PPR 20×½" ВР | В1 | 20 | шт | 4
заглушка PPR ½" на выводы (опрессовка, до установки приборов) | В1 |  | шт | 6
клипса/хомут PPR 20 | В1 | 20 | шт | 38
клипса/хомут PPR 25 | В1 | 25 | шт | 17
муфта комб. PPR 20×½" ВР | В1 | 20 | шт | 1
муфта комб. PPR 20×¾" НР | В1 | 20 | шт | 1
муфта комб. PPR 25×1" ВР | В1 | 25 | шт | 1
тройник PPR 20 | В1 | 20 | шт | 7
тройник PPR 25×20×20 | В1 | 25 | шт | 1
угольник PPR 20 90° | В1 | 20 | шт | 9
угольник PPR 25 90° | В1 | 25 | шт | 2
водорозетка PPR 20×½" ВР | Т3 | 20 | шт | 3
заглушка PPR ½" на выводы (опрессовка, до установки приборов) | Т3 |  | шт | 3
клипса/хомут PPR 20 | Т3 | 20 | шт | 39
муфта комб. PPR 20×¾" НР | Т3 | 20 | шт | 1
тройник PPR 20 | Т3 | 20 | шт | 4
угольник PPR 20 90° | Т3 | 20 | шт | 7
заглушка ПП 110 на раструб вывода унитаза | К1 | 110 | шт | 1
заглушка ПП 50 на раструбы выводов | К1 | 50 | шт | 6
клапан вакуумный (аэратор) 110 (верх стояка, +1,300) | К1 | 110 | шт | 2
клипса/хомут ПП 110 | К1 | 110 | шт | 6
клипса/хомут ПП 50 | К1 | 50 | шт | 22
крестовина ПП 110/110/50 87° двухплоскостная (унитаз + ванна) | К1 | 110 | шт | 1
отвод ПП 110 45° (низ стояка, 2 шт.) | К1 | 110 | шт | 4
отвод ПП 50 87° | К1 | 50 | шт | 9
отвод ПП наружный (рыжий) 110 45° | К1 | 110 | шт | 4
тройник ПП наружный (рыжий) 110/110 45° (сбор выпусков) | К1 | 110 | шт | 1
прочистка ПП наружная (рыжая) 110 (у наружной стены) | К1 | 110 | шт | 1
ревизия ПП 110 | К1 | 110 | шт | 2
тройник ПП 110/50 45° (раковина — в отвод унитаза, мойка кухни — Ст К1-1) | К1 | 110 | шт | 2
тройник ПП 50/50 45° (стиральная — в слив раковины, с/у v4) | К1 | 50 | шт | 1
тройник ПП 110/50 45° (стиральная-резерв + сброс бойлера — Ст К1-2) | К1 | 110 | шт | 2
теплоизоляция вспен. ПЭ 22/9, трубка 2 м | В1 | 20 | шт | 11 | нужно 18.77 м + 10 %
теплоизоляция вспен. ПЭ 28/9, трубка 2 м | В1 | 25 | шт | 6 | нужно 10.05 м + 10 %
теплоизоляция вспен. ПЭ 22/9, трубка 2 м | Т3 | 20 | шт | 11 | нужно 19.11 м + 10 %
клипса/хомут PPR 25 — доп. на открытом участке в спальне 4 (шаг 0,5 вместо 0,6 + у поворота и прохода) | В1 | 25 | шт | 7 | трубы открыто на клипсах, без короба (Артём 22.10)
клипса/хомут PPR 20 скользящая — доп. ГВС открыто в спальне 4 (шаг 0,4 вместо 0,5 + у поворота и прохода) | Т3 | 20 | шт | 9 | компенсация удлинения ГВС
розетка декоративная разъёмная на трубу в изоляции Ø40–45 — видимая сторона проходов в спальне 4 | В1/Т3 |  | шт | 4
кран шаровой 1" (вход от НС, граница работ) | В1 | 25 | шт | 1 | после НС скважинщиков, за ним — муфта комб. PPR 25×1" ВР
фильтр сетчатый 1" (вход от НС) | В1 | 25 | шт | 1
кран для стиральной машины ½"×¾" (вывод стиральной, +0,80) | В1 | 20 | шт | 2 | выход под шланг ¾"
кран шаровой ¾" (бойлер: вход ХВС) | В1 | 20 | шт | 1 | на муфте комб. 20×¾" НР
кран шаровой PPR 20 (отсечка с/у и кухни на магистралях) | В1/Т3 | 20 | шт | 4
воронка с разрывом струи + сифон 50 (сброс ГБ бойлера) | К1 | 50 | шт | 1 | НЕ ВХОДИТ — доп «бойлер» вместе с ГБ (как Дублин)
манжета переходная 110 (серая внутр. → рыжая наружн.), при необходимости | К1 | 110 | шт | 2
смазка силиконовая для раструбов (тюбик) | К1 |  | шт | 2
люк ревизионный 200×200 у пола (тройники и краны в котельной, с/у) | В1/Т3 |  | шт | 2
гильза из трубы ПП 50 L 0,2 через каркасную стену/перегородку (труба в изоляции 22/9 и 28/9), зазор — герметик | В1/Т3 | 50 | шт | 6 | проходы у пола: В1-2 — несущая ось 4, В1-2 — спальня 4 ¦ с/у, Т3-1 — несущая ось 4, Т3-1 — спальня 4 ¦ с/у, В1-8 — с/у ¦ кухня, Т3-4 — с/у ¦ кухня (аудит 21.10, в перегородках — если клиент берёт опцию «комнаты»)
угольник PPR 25 45° — подъём ХВС над нижней обвязкой стены/перегородки в проходах (2 прох. × 2) | В1 | 25 | шт | 4 | В1-2 — несущая ось 4, В1-2 — спальня 4 ¦ с/у
угольник PPR 20 45° — подъём ХВС над нижней обвязкой стены/перегородки в проходах (1 прох. × 2) | В1 | 20 | шт | 2 | В1-8 — с/у ¦ кухня
кабель греющий саморегулирующийся, готовая секция 10 м с холодным концом (16 Вт/м, 160 Вт, Teploluxe FreezStop Outside или аналог), выпуск К1 Ст К1-2 → ЛОС | К1 |  | шт | 1 | одна секция по низу трубы от низа Ст К1-2 через выпуск К1-В2, тройник 45° и К1-В1 до ЛОС: 0,28 + 6,45 + 2,97 + 0,30 (ввод в ЛОС) = 9,99 м, холодный конец — в дом по Ст К1-2 к коробке у щита, ввод воды — скважинщики
терморегулятор на DIN-рейку с выносным датчиком (в щите) | К1 |  | шт | 1
лента алюминиевая самоклеящаяся 50 мм — кабель по низу трубы по всей длине | К1 |  | м | 11 | поверх кабеля по всей длине секции 10 м + 10 %
скорлупа ЭППС 50 на трубу 110 (выпуски в грунте под домом и до ЛОС) | К1 | 110 | м | 10 | весь подземный путь с кабелем внутри: выпуски 9,42 м + низ стояков от пола до грунта 2 × 0,28 м = 9,97 м, до целых скорлуп 1 м