## Ведомость объёмов
layer_code | layer | mark | name | element_type | unit | qty | length_m | area_m2 | volume_m3 | guid | section_mm | x_m | y_m | z_m | x2_m | y2_m | z2_m
1 | 01 Сваи | СВ-01 | Свая СВ-01 (ЖБ 200×200, L 3 м) | Колонна | шт | 1 | 3 |  | 0.12 | 08X40rWbzD9A526TW4adjf | 200×200 | 31.997 | 5.398 | -3.419
1 | 01 Сваи | СВ-01 | Свая СВ-01 (ЖБ 200×200, L 3 м) | Колонна | шт | 1 | 3 |  | 0.12 | 0IZiH5Pvb1vxvUVjgI5q92 | 200×200 | 29.462 | 2.529 | -3.419
1 | 01 Сваи | СВ-01 | Свая СВ-01 (ЖБ 200×200, L 3 м) | Колонна | шт | 1 | 3 |  | 0.12 | 0QN9UgeZ97PgMZWWg4Hg$C | 200×200 | 26.476 | 5.398 | -3.419
1 | 01 Сваи | СВ-01 | Свая СВ-01 (ЖБ 200×200, L 3 м) | Колонна | шт | 1 | 3 |  | 0.12 | 0Qu0JW3cbEDAePYQlT4c9t | 200×200 | 26.476 | -0.34 | -3.419
1 | 01 Сваи | СВ-01 | Свая СВ-01 (ЖБ 200×200, L 3 м) | Колонна | шт | 1 | 3 |  | 0.12 | 0UqSrh0$1DFh2hUve66wAt | 200×200 | 34.532 | -0.34 | -3.419
1 | 01 Сваи | СВ-01 | Свая СВ-01 (ЖБ 200×200, L 3 м) | Колонна | шт | 1 | 3 |  | 0.12 | 0WkfWhGJT9EQH2zteLd1iS | 200×200 | 26.476 | 8.266 | -3.419
1 | 01 Сваи | СВ-01 | Свая СВ-01 (ЖБ 200×200, L 3 м) | Колонна | шт | 1 | 3 |  | 0.12 | 0y1TVmdSP4AvJCd_6hizaA | 200×200 | 29.462 | 5.398 | -3.419
1 | 01 Сваи | СВ-01 | Свая СВ-01 (ЖБ 200×200, L 3 м) | Колонна | шт | 1 | 3 |  | 0.12 | 1$wkzJYcn65OWbHOuPoYCh | 200×200 | 31.997 | -1.752 | -3.419
1 | 01 Сваи | СВ-01 | Свая СВ-01 (ЖБ 200×200, L 3 м) | Колонна | шт | 1 | 3 |  | 0.12 | 170Q83Cqf9TvslYUHhHBIe | 200×200 | 30.012 | -1.752 | -3.419
1 | 01 Сваи | СВ-01 | Свая СВ-01 (ЖБ 200×200, L 3 м) | Колонна | шт | 1 | 3 |  | 0.12 | 1C4E6d9DjB9PbtRwTL7vGB | 200×200 | 33.982 | -1.752 | -3.419
1 | 01 Сваи | СВ-01 | Свая СВ-01 (ЖБ 200×200, L 3 м) | Колонна | шт | 1 | 3 |  | 0.12 | 1M9JAAPxr2UwLVHe_b0_hX | 200×200 | 26.476 | 2.529 | -3.419
1 | 01 Сваи | СВ-01 | Свая СВ-01 (ЖБ 200×200, L 3 м) | Колонна | шт | 1 | 3 |  | 0.12 | 1e_JpCFxvAZAWaYOqSiSkt | 200×200 | 31.997 | 11.078 | -3.419
1 | 01 Сваи | СВ-01 | Свая СВ-01 (ЖБ 200×200, L 3 м) | Колонна | шт | 1 | 3 |  | 0.12 | 1gplPouZT3P9zqYtVVnNmL | 200×200 | 37.517 | 11.078 | -3.419
1 | 01 Сваи | СВ-01 | Свая СВ-01 (ЖБ 200×200, L 3 м) | Колонна | шт | 1 | 3 |  | 0.12 | 1kzpjndN5BNOCkqlQE85jv | 200×200 | 37.517 | 5.398 | -3.419
1 | 01 Сваи | СВ-01 | Свая СВ-01 (ЖБ 200×200, L 3 м) | Колонна | шт | 1 | 3 |  | 0.12 | 1xwoF051jExRK4bWupR_qP | 200×200 | 37.517 | 2.529 | -3.419
1 | 01 Сваи | СВ-01 | Свая СВ-01 (ЖБ 200×200, L 3 м) | Колонна | шт | 1 | 3 |  | 0.12 | 21YjX0tW505v_7AK$gXFjE | 200×200 | 34.532 | 11.078 | -3.419
1 | 01 Сваи | СВ-01 | Свая СВ-01 (ЖБ 200×200, L 3 м) | Колонна | шт | 1 | 3 |  | 0.12 | 27_MhKe5j6H8K3eiXnykC_ | 200×200 | 26.476 | 11.078 | -3.419
1 | 01 Сваи | СВ-01 | Свая СВ-01 (ЖБ 200×200, L 3 м) | Колонна | шт | 1 | 3 |  | 0.12 | 29iRtzmB9CSP1imYlICu_M | 200×200 | 31.997 | -0.34 | -3.419
1 | 01 Сваи | СВ-01 | Свая СВ-01 (ЖБ 200×200, L 3 м) | Колонна | шт | 1 | 3 |  | 0.12 | 2AECYL3Uf3dw2B8wPB6Lar | 200×200 | 31.997 | 1.82 | -3.419
1 | 01 Сваи | СВ-01 | Свая СВ-01 (ЖБ 200×200, L 3 м) | Колонна | шт | 1 | 3 |  | 0.12 | 2HufXRwIPDjxnZVf1Q3bNm | 200×200 | 29.462 | -0.34 | -3.419
1 | 01 Сваи | СВ-01 | Свая СВ-01 (ЖБ 200×200, L 3 м) | Колонна | шт | 1 | 3 |  | 0.12 | 2hRYNcOV95ww6DzAkTQ82e | 200×200 | 34.532 | 2.529 | -3.419
1 | 01 Сваи | СВ-01 | Свая СВ-01 (ЖБ 200×200, L 3 м) | Колонна | шт | 1 | 3 |  | 0.12 | 2nQqt3Xuf6ihpIMQemFSyC | 200×200 | 29.462 | 8.266 | -3.419
1 | 01 Сваи | СВ-01 | Свая СВ-01 (ЖБ 200×200, L 3 м) | Колонна | шт | 1 | 3 |  | 0.12 | 2qitL394z3cgYmo0yWor1R | 200×200 | 31.997 | 8.266 | -3.419
1 | 01 Сваи | СВ-01 | Свая СВ-01 (ЖБ 200×200, L 3 м) | Колонна | шт | 1 | 3 |  | 0.12 | 2sK7HvORv7zfkKBHg4xyFF | 200×200 | 37.517 | -0.34 | -3.419
1 | 01 Сваи | СВ-01 | Свая СВ-01 (ЖБ 200×200, L 3 м) | Колонна | шт | 1 | 3 |  | 0.12 | 2zZWySkYn6Qx3AX6gHqs7Y | 200×200 | 31.997 | 2.529 | -3.419
1 | 01 Сваи | СВ-01 | Свая СВ-01 (ЖБ 200×200, L 3 м) | Колонна | шт | 1 | 3 |  | 0.12 | 31ONoN0Cz0uRTQBAtJhi3H | 200×200 | 34.532 | 5.398 | -3.419
1 | 01 Сваи | СВ-01 | Свая СВ-01 (ЖБ 200×200, L 3 м) | Колонна | шт | 1 | 3 |  | 0.12 | 3HWumhSRX09xSMv1YQdNWJ | 200×200 | 29.462 | 11.078 | -3.419
1 | 01 Сваи | СВ-01 | Свая СВ-01 (ЖБ 200×200, L 3 м) | Колонна | шт | 1 | 3 |  | 0.12 | 3THZInY4zCCRr6vLVYsH50 | 200×200 | 37.517 | 8.266 | -3.419
1 | 01 Сваи | СВ-01 | Свая СВ-01 (ЖБ 200×200, L 3 м) | Колонна | шт | 1 | 3 |  | 0.12 | 3sTMhKpZ1ENgcmPoIt4Zg6 | 200×200 | 34.532 | 8.266 | -3.419
1 | 01 Сваи | СВ-ОТК | Справочно (не суммировать): сваи ЖБ 200×200 L 3 м (29 шт.) — забивка ДО ОТКАЗА после геологии/зондирования, длина — по факту отказа, выступ 0,3–0,6 м (стандарт Д45, 26.10) | Расчёт | шт | 29
1 | 01 Сваи | ОГ-1.1 | Оголовок 240×240 плоский (пластина без ушей) с заводскими отверстиями — по КП подрядчика, монтаж и крепление к свае — подрядчика | Расчёт | шт | 29
1 | 01 Сваи | ОГ-1.4 | Глухарь (болт сантехнический) 10×140 DIN 571 оцинк. — обвязка к оголовку снизу через пластину (узлы подрядчика Ф3.01…Ф3.05): проходная (Ф3.02) — 11 свай × 2, терраса / крыльцо (Ф3.02) — 8 свай × 2, Т-образное: фронтон × продольная линия (Ф3.04) — 6 свай × 3, угловое (Ф3.01) — 4 свай × 2, на Т-узлах — предварительное сверление Ø7 | Расчёт | шт | 64
1 | 01 Сваи | ОГ-1.5 | Шайба DIN 9021 (увеличенная) оцинк. под глухарь 10 | Расчёт | шт | 64
1 | 01 Сваи | ГИ-ОГ | Гидроизоляция между оголовком и обвязкой — рулонная наплавляемая (или рубероид) 2 слоя, 300×300 на оголовок | Расчёт | м² | 5.22 |  | 5.22
1 | 01 Сваи | ПЧ-ИЗ | Справочно (не суммировать): противопучинистые меры — по результатам изысканий, в базу не входят (стандарт Д45, 26.10) | Расчёт | шт | 0
2 | 02 Обвязка | КР-13 | Гвозди 4×100 ершёные — сплачивание досок обвязки, шаг 300 шахматно (расчёт по КР) | Расчёт | шт | 1130
2 | 02 Обвязка | ОБ-1 | Обвязка 45×195 по сваям (как модель бюро): 3 доски, по осям 2 и 4 — 4 доски (расчёт), терраса и крыльцо, стыки над сваями вразбежку, антисептик, 78 шт. (расчёт по КР / раскрою, 20.10) | Расчёт | м | 352.089 | 352.089 |  | 3.09 |  | 45×195
2 | 02 Обвязка | ОБ-5 | 5-я доска обвязки 45×195 по осям 2 и 4 по всей длине — 3 куска между рядами (мера М-П1, 23.10: пролёты разрезные, 4 доски k 1,03), сшить с пакетом 4×100 шаг 300 в 2 ряда, антисептик, 6 шт. (расчёт по КР / раскрою, 20.10) | Расчёт | м | 22.09 | 22.09 |  | 0.194 |  | 45×195
2 | 02 Обвязка | СГ-1 | Сетка от грызунов сварная оцинкованная 12×12 (проволока 1,0–1,4 мм) — по низу обвязки на всю площадь подполья 98,5 м² (+10 % нахлёст), под ней проходят трубы К1 и ввод | Расчёт | м² | 108.3 |  | 108.3
2 | 02 Обвязка | СГ-2 | Сетка от грызунов сварная оцинкованная 12×12 — по периметру цоколя: от низа обвязки до земли ≈0,6 + заглубление 0,3 + отгиб наружу 0,3 (периметр 40,0 м, +10 %) | Расчёт | м² | 52.8 |  | 52.8
2 | 02 Обвязка | СГ-3 | Скобы оцинкованные / рейка 20×45 с шурупами — крепление сетки по низу всех линий обвязки и по периметру (шаг 300) | Расчёт | м | 117.5 | 117.5
2 | 02 Обвязка | СГ-4 | Проходки труб (ввод, выпуски К1) через сетку — манжета из сетки + хомут | Расчёт | шт | 4
3 | 03 Перекрытие пола СИП | БП-1 | Доска БП-1 45×195 в длинных швах панелей пола, паз 25+25, 18 шт. (расчёт по КР / раскрою, 20.10) | Расчёт | м | 67.05 | 67.05 |  | 0.588 |  | 45×195
3 | 03 Перекрытие пола СИП | БП-2 | Доска БП-2 45×195 в коротких швах пола над обвязкой (оси 2/3/4), L 1,21, 19 шт. (расчёт по КР / раскрою, 20.10) | Расчёт | м | 22.99 | 22.99 |  | 0.202 |  | 45×195
3 | 03 Перекрытие пола СИП | БП-3 | Торцевая доска пола 20×195 заподлицо (покупка 25×200), 8 шт. (расчёт по КР / раскрою, 20.10) | Расчёт | м | 39.91 | 39.91 |  | 0.156 |  | 20×195
3 | 03 Перекрытие пола СИП | БП-4 | Доска БП-4 45×195 в коротких швах крайних полос вразбежку (не над обвязкой), L 1,21, 14 шт. (расчёт по КР / раскрою, 20.10) | Расчёт | м | 16.94 | 16.94 |  | 0.149 |  | 45×195
3 | 03 Перекрытие пола СИП | БП-К | Опоры стоек СТ-1 и СТ-2: по 2 доски 45×195 сухие строганые L 1250, сшить 4×100 шаг 300 (90×195), в углублённом пазу 45 плит на шве оси 3 вместо доски шва (как Лион), 4 шт. (расчёт по КР / раскрою, 20.10) | Расчёт | м | 5 | 5 |  | 0.044 |  | 45×195
3 | 03 Перекрытие пола СИП | ГИ-1 | Гидроизоляция обмазочная по ОСП пола (2 слоя, с грунтом) — с/у и котельная: пол 9,69 м² + 300 мм на стены по периметру 16,31 м + у ванны на 3 стены до 1,8 м (3,19 м × 1,5) (как ПЛ-10 Осло) (расчёт по модели) | Расчёт | м² | 19.4 |  | 19.4
3 | 03 Перекрытие пола СИП | ГИ-2 | Гидроизоляция: лента гидроизоляционная в примыкания пол–стена, в углы и в стыки панелей пола — с/у и котельная, в 1-й слой мастики (+10 %) (расчёт по модели) | Расчёт | м | 30.3 | 30.3
3 | 03 Перекрытие пола СИП | ГИ-3 | Гидроизоляция: манжета гидроизоляционная на проходки труб — стояки Ст К1-1, Ст К1-2 и ввод воды в полу, смеситель ванны на стене (2) (расчёт по модели) | Расчёт | шт | 5
3 | 03 Перекрытие пола СИП | КР-13 | Клей-пена для СИП 750 мл — пол (расчёт по КР) | Расчёт | шт | 25
3 | 03 Перекрытие пола СИП | КР-13 | Саморез 4,2×45 по ОСП — швы пола, шаг 150, 2 стороны (+10 %) (расчёт по КР) | Расчёт | шт | 2160
3 | 03 Перекрытие пола СИП | КР-13 | Шуруп для СИП 8×280 — пол к обвязке и доскам БП-1, шаг 300 (расчёт по КР) | Расчёт | шт | 445
3 | 03 Перекрытие пола СИП | ПП-01 | Панель пола СИП 224 (раскладка 20.10: 7 колонок, швы по осям 2/3/4 над обвязкой, крайние полосы вразбежку) | Перекрытие | шт | 1 |  | 0.706 | 0.113 | 14KTMgltnC9ACKurroPKDe |  | 37.322 | 3.963 | 0
3 | 03 Перекрытие пола СИП | ПП-01 | Панель пола СИП 224 (раскладка 20.10: 7 колонок, швы по осям 2/3/4 над обвязкой, крайние полосы вразбежку) | Перекрытие | шт | 1 |  | 0.706 | 0.113 | 3BRZ1RDxj5wRj5zwAcK4uF |  | 37.322 | 6.473 | 0
3 | 03 Перекрытие пола СИП | ПП-01 | Панель пола СИП 224 (раскладка 20.10: 7 колонок, швы по осям 2/3/4 над обвязкой, крайние полосы вразбежку) | Перекрытие | шт | 1 |  | 0.706 | 0.113 | 3mqvgOEibENPEclTWiEKBT |  | 37.322 | 1.453 | 0
3 | 03 Перекрытие пола СИП | ПП-01 | Панель пола СИП 224 (раскладка 20.10: 7 колонок, швы по осям 2/3/4 над обвязкой, крайние полосы вразбежку) | Перекрытие | шт | 1 |  | 0.706 | 0.138 | 1XkR2tpc13zegK7T1Nhf8I |  | 34.817 | 7.728 | 0
3 | 03 Перекрытие пола СИП | ПП-01 | Панель пола СИП 224 (раскладка 20.10: 7 колонок, швы по осям 2/3/4 над обвязкой, крайние полосы вразбежку) | Перекрытие | шт | 1 |  | 0.706 | 0.158 | 04ESRmjU13zxqfP770bNdq |  | 34.817 | 0.198 | 0
3 | 03 Перекрытие пола СИП | ПП-01 | Панель пола СИП 224 (раскладка 20.10: 7 колонок, швы по осям 2/3/4 над обвязкой, крайние полосы вразбежку) | Перекрытие | шт | 1 |  | 0.706 | 0.158 | 1OEearp51EYejV$ZatcivQ |  | 34.817 | 2.708 | 0
3 | 03 Перекрытие пола СИП | ПП-01 | Панель пола СИП 224 (раскладка 20.10: 7 колонок, швы по осям 2/3/4 над обвязкой, крайние полосы вразбежку) | Перекрытие | шт | 1 |  | 0.706 | 0.158 | 1uryGR6GL7FOpOzSrUYWiO |  | 34.817 | 5.218 | 0
3 | 03 Перекрытие пола СИП | ПП-01 | Панель пола СИП 224 (раскладка 20.10: 7 колонок, швы по осям 2/3/4 над обвязкой, крайние полосы вразбежку) | Перекрытие | шт | 1 |  | 0.707 | 0.138 | 0FpZmWdav2ReR9JClB95_c |  | 29.177 | 7.728 | 0
3 | 03 Перекрытие пола СИП | ПП-01 | Панель пола СИП 224 (раскладка 20.10: 7 колонок, швы по осям 2/3/4 над обвязкой, крайние полосы вразбежку) | Перекрытие | шт | 1 |  | 0.707 | 0.158 | 0R7MDEehT4G80A9vqx8uFq |  | 26.672 | 6.473 | 0
3 | 03 Перекрытие пола СИП | ПП-01 | Панель пола СИП 224 (раскладка 20.10: 7 колонок, швы по осям 2/3/4 над обвязкой, крайние полосы вразбежку) | Перекрытие | шт | 1 |  | 0.707 | 0.158 | 29IaH_Mdj2GuyTzK1Fve_7 |  | 26.672 | 3.963 | 0
3 | 03 Перекрытие пола СИП | ПП-01 | Панель пола СИП 224 (раскладка 20.10: 7 колонок, швы по осям 2/3/4 над обвязкой, крайние полосы вразбежку) | Перекрытие | шт | 1 |  | 0.707 | 0.158 | 2Yvr4Pgn1CSOmtNs1mEM2Z |  | 29.177 | 0.198 | 0
3 | 03 Перекрытие пола СИП | ПП-01 | Панель пола СИП 224 (раскладка 20.10: 7 колонок, швы по осям 2/3/4 над обвязкой, крайние полосы вразбежку) | Перекрытие | шт | 1 |  | 0.707 | 0.158 | 3_4XVsvtvE3vlB2_r2abSF |  | 29.177 | 2.708 | 0
3 | 03 Перекрытие пола СИП | ПП-01 | Панель пола СИП 224 (раскладка 20.10: 7 колонок, швы по осям 2/3/4 над обвязкой, крайние полосы вразбежку) | Перекрытие | шт | 1 |  | 0.707 | 0.158 | 3c021uMNbF1BpIDXjCEqbp |  | 29.177 | 5.218 | 0
3 | 03 Перекрытие пола СИП | ПП-01 | Панель пола СИП 224 (раскладка 20.10: 7 колонок, швы по осям 2/3/4 над обвязкой, крайние полосы вразбежку) | Перекрытие | шт | 1 |  | 0.707 | 0.158 | 3zqLitIMjF0gKaHKXJox$a |  | 26.672 | 1.453 | 0
3 | 03 Перекрытие пола СИП | ПП-01 | Панель пола СИП 224 (раскладка 20.10: 7 колонок, швы по осям 2/3/4 над обвязкой, крайние полосы вразбежку) | Перекрытие | шт | 1 |  | 3.125 | 0.57 | 2aaTqDMdzATAnS9Sh$avpb |  | 36.354 | 7.728 | 0
3 | 03 Перекрытие пола СИП | ПП-01 | Панель пола СИП 224 (раскладка 20.10: 7 колонок, швы по осям 2/3/4 над обвязкой, крайние полосы вразбежку) | Перекрытие | шт | 1 |  | 3.125 | 0.61 | 3puMmuv75EofAItGybg7VR |  | 27.639 | 7.728 | 0
3 | 03 Перекрытие пола СИП | ПП-01 | Панель пола СИП 224 (раскладка 20.10: 7 колонок, швы по осям 2/3/4 над обвязкой, крайние полосы вразбежку) | Перекрытие | шт | 1 |  | 3.125 | 0.655 | 0QYwLEjNz2rRBzi_5Q5WXU |  | 36.354 | 2.708 | 0
3 | 03 Перекрытие пола СИП | ПП-01 | Панель пола СИП 224 (раскладка 20.10: 7 колонок, швы по осям 2/3/4 над обвязкой, крайние полосы вразбежку) | Перекрытие | шт | 1 |  | 3.125 | 0.655 | 1TpXh65NPEzPAVMCkrpJXv |  | 36.354 | 5.218 | 0
3 | 03 Перекрытие пола СИП | ПП-01 | Панель пола СИП 224 (раскладка 20.10: 7 колонок, швы по осям 2/3/4 над обвязкой, крайние полосы вразбежку) | Перекрытие | шт | 1 |  | 3.125 | 0.66 | 1XcZ1wzjn4zha09MeKh7y6 |  | 36.354 | 0.198 | 0
3 | 03 Перекрытие пола СИП | ПП-01 | Панель пола СИП 224 (раскладка 20.10: 7 колонок, швы по осям 2/3/4 над обвязкой, крайние полосы вразбежку) | Перекрытие | шт | 1 |  | 3.125 | 0.7 | 02bgJAiSHDJ9TPMBbvpUZi |  | 35.785 | 6.473 | 0
3 | 03 Перекрытие пола СИП | ПП-01 | Панель пола СИП 224 (раскладка 20.10: 7 колонок, швы по осям 2/3/4 над обвязкой, крайние полосы вразбежку) | Перекрытие | шт | 1 |  | 3.125 | 0.7 | 03bQuHv6f7JO4sKc3$JAdO |  | 27.639 | 0.198 | 0
3 | 03 Перекрытие пола СИП | ПП-01 | Панель пола СИП 224 (раскладка 20.10: 7 колонок, швы по осям 2/3/4 над обвязкой, крайние полосы вразбежку) | Перекрытие | шт | 1 |  | 3.125 | 0.7 | 14Lgeg91P9Sf3TQenNGlE3 |  | 27.639 | 5.218 | 0
3 | 03 Перекрытие пола СИП | ПП-01 | Панель пола СИП 224 (раскладка 20.10: 7 колонок, швы по осям 2/3/4 над обвязкой, крайние полосы вразбежку) | Перекрытие | шт | 1 |  | 3.125 | 0.7 | 1I3y9YeZ50DO9Bj9RlsPLW |  | 35.785 | 1.453 | 0
3 | 03 Перекрытие пола СИП | ПП-01 | Панель пола СИП 224 (раскладка 20.10: 7 колонок, швы по осям 2/3/4 над обвязкой, крайние полосы вразбежку) | Перекрытие | шт | 1 |  | 3.125 | 0.7 | 1Yts99bOTCzhD9mmXu26Gg |  | 28.209 | 3.963 | 0
3 | 03 Перекрытие пола СИП | ПП-01 | Панель пола СИП 224 (раскладка 20.10: 7 колонок, швы по осям 2/3/4 над обвязкой, крайние полосы вразбежку) | Перекрытие | шт | 1 |  | 3.125 | 0.7 | 1pYmIBWQvEYwrbIr2UEAXD |  | 35.785 | 3.963 | 0
3 | 03 Перекрытие пола СИП | ПП-01 | Панель пола СИП 224 (раскладка 20.10: 7 колонок, швы по осям 2/3/4 над обвязкой, крайние полосы вразбежку) | Перекрытие | шт | 1 |  | 3.125 | 0.7 | 1s18QM_Fj9PPeGJeSKwvBp |  | 28.209 | 1.453 | 0
3 | 03 Перекрытие пола СИП | ПП-01 | Панель пола СИП 224 (раскладка 20.10: 7 колонок, швы по осям 2/3/4 над обвязкой, крайние полосы вразбежку) | Перекрытие | шт | 1 |  | 3.125 | 0.7 | 3bo4CmLdfD8P$r1pQ7R_kC |  | 27.639 | 2.708 | 0
3 | 03 Перекрытие пола СИП | ПП-01 | Панель пола СИП 224 (раскладка 20.10: 7 колонок, швы по осям 2/3/4 над обвязкой, крайние полосы вразбежку) | Перекрытие | шт | 1 |  | 3.125 | 0.7 | 3mHkx2UnrAGAqUOgmeQhMJ |  | 28.209 | 6.473 | 0
3 | 03 Перекрытие пола СИП | ПП-01 | Панель пола СИП 224 (раскладка 20.10: 7 колонок, швы по осям 2/3/4 над обвязкой, крайние полосы вразбежку) | Перекрытие | шт | 1 |  | 3.163 | 0.616 | 1NNkDGLEnBeezbkYBzDduh |  | 30.73 | 7.728 | 0
3 | 03 Перекрытие пола СИП | ПП-01 | Панель пола СИП 224 (раскладка 20.10: 7 колонок, швы по осям 2/3/4 над обвязкой, крайние полосы вразбежку) | Перекрытие | шт | 1 |  | 3.163 | 0.617 | 060lDSxCH6u9DxNelTmN1J |  | 33.264 | 7.728 | 0
3 | 03 Перекрытие пола СИП | ПП-01 | Панель пола СИП 224 (раскладка 20.10: 7 колонок, швы по осям 2/3/4 над обвязкой, крайние полосы вразбежку) | Перекрытие | шт | 1 |  | 3.163 | 0.708 | 0XrB9PseD2GBb4Sut3XMVb |  | 30.73 | 0.198 | 0
3 | 03 Перекрытие пола СИП | ПП-01 | Панель пола СИП 224 (раскладка 20.10: 7 колонок, швы по осям 2/3/4 над обвязкой, крайние полосы вразбежку) | Перекрытие | шт | 1 |  | 3.163 | 0.708 | 0Ykja9orLEAwBRbuzjjI6J |  | 30.73 | 6.473 | 0
3 | 03 Перекрытие пола СИП | ПП-01 | Панель пола СИП 224 (раскладка 20.10: 7 колонок, швы по осям 2/3/4 над обвязкой, крайние полосы вразбежку) | Перекрытие | шт | 1 |  | 3.163 | 0.708 | 1GfO9UTsH29ABDVSZZnJOo |  | 33.264 | 0.198 | 0
3 | 03 Перекрытие пола СИП | ПП-01 | Панель пола СИП 224 (раскладка 20.10: 7 колонок, швы по осям 2/3/4 над обвязкой, крайние полосы вразбежку) | Перекрытие | шт | 1 |  | 3.163 | 0.708 | 1lJbwB_eHF7uS3jCHJ17ac |  | 30.73 | 5.218 | 0
3 | 03 Перекрытие пола СИП | ПП-01 | Панель пола СИП 224 (раскладка 20.10: 7 колонок, швы по осям 2/3/4 над обвязкой, крайние полосы вразбежку) | Перекрытие | шт | 1 |  | 3.163 | 0.708 | 2NvBIb_AL4_xirW3boOrmW |  | 33.264 | 5.218 | 0
3 | 03 Перекрытие пола СИП | ПП-01 | Панель пола СИП 224 (раскладка 20.10: 7 колонок, швы по осям 2/3/4 над обвязкой, крайние полосы вразбежку) | Перекрытие | шт | 1 |  | 3.163 | 0.708 | 2f5g9pMUb6pQbXK1idqUGH |  | 33.264 | 3.963 | 0
3 | 03 Перекрытие пола СИП | ПП-01 | Панель пола СИП 224 (раскладка 20.10: 7 колонок, швы по осям 2/3/4 над обвязкой, крайние полосы вразбежку) | Перекрытие | шт | 1 |  | 3.163 | 0.708 | 33iusxCW5DngENi$gVdQaV |  | 30.73 | 1.453 | 0
3 | 03 Перекрытие пола СИП | ПП-01 | Панель пола СИП 224 (раскладка 20.10: 7 колонок, швы по осям 2/3/4 над обвязкой, крайние полосы вразбежку) | Перекрытие | шт | 1 |  | 3.163 | 0.708 | 383BfMPgDAYR0ihLpWz1O$ |  | 30.73 | 2.708 | 0
3 | 03 Перекрытие пола СИП | ПП-01 | Панель пола СИП 224 (раскладка 20.10: 7 колонок, швы по осям 2/3/4 над обвязкой, крайние полосы вразбежку) | Перекрытие | шт | 1 |  | 3.163 | 0.708 | 3CTMv$WWT4Hxq1GjZuqX5y |  | 30.73 | 3.963 | 0
3 | 03 Перекрытие пола СИП | ПП-01 | Панель пола СИП 224 (раскладка 20.10: 7 колонок, швы по осям 2/3/4 над обвязкой, крайние полосы вразбежку) | Перекрытие | шт | 1 |  | 3.163 | 0.708 | 3SyMAevKn1GeV8cDqSHW_7 |  | 33.264 | 6.473 | 0
3 | 03 Перекрытие пола СИП | ПП-01 | Панель пола СИП 224 (раскладка 20.10: 7 колонок, швы по осям 2/3/4 над обвязкой, крайние полосы вразбежку) | Перекрытие | шт | 1 |  | 3.163 | 0.708 | 3qtJbMGqDEJx7Ulop7rgUK |  | 33.264 | 2.708 | 0
3 | 03 Перекрытие пола СИП | ПП-01 | Панель пола СИП 224 (раскладка 20.10: 7 колонок, швы по осям 2/3/4 над обвязкой, крайние полосы вразбежку) | Перекрытие | шт | 1 |  | 3.163 | 0.708 | 3w84Ao8S945g_P2LvcIZRu |  | 33.264 | 1.453 | 0
4 | 04 Стены наружные СИП | КР-13 | Клей-пена для СИП 750 мл — стены (≈ 6 м шва на баллон) (расчёт по КР) | Расчёт | шт | 35
4 | 04 Стены наружные СИП | КР-13 | Саморез 3,8×41 по ОСП — стыки стен, шаг 150, 2 стороны (+10 %) (расчёт по КР) | Расчёт | шт | 3020
4 | 04 Стены наружные СИП | КР-13 | Шуруп 8×220 стяжной — углы стен, шаг 600 (расчёт по КР) | Расчёт | шт | 20
4 | 04 Стены наружные СИП | КР-13 | Шуруп для СИП 8×300 — лежень 20×145 через пол в обвязку, шаг 400 (расчёт по КР) | Расчёт | шт | 100
4 | 04 Стены наружные СИП | СТН-048 | Стена | Стена | м² | 26.12 | 11.215 | 26.12 | 4.545 | 1kF8gW6IXEMxBuBELSUJx5 |  | 26.389 | -0.427 | 0 | 37.604 | -0.427 | 0
4 | 04 Стены наружные СИП | СТН-049 | Стена | Стена | м² | 21.131 | 8.78 | 21.131 | 3.677 | 3cEL7EOv57c8QjEc6vM69G |  | 37.604 | -0.427 | 0 | 37.604 | 8.353 | 0
4 | 04 Стены наружные СИП | СТН-050 | Стена | Стена | м² | 21.166 | 11.215 | 21.166 | 3.683 | 1e9aF$UbX3FPf9ejk8rCQ4 |  | 37.604 | 8.353 | 0 | 26.389 | 8.353 | 0
4 | 04 Стены наружные СИП | СТН-051 | Стена | Стена | м² | 21.95 | 8.78 | 21.95 | 3.819 | 1IUJvrbPX9YwiH89Uadp7n |  | 26.389 | 8.353 | 0 | 26.389 | -0.427 | 0
5 | 05 Брус стен | БС-1 | Доска 45×145: рамки проёмов (у трапеций ОП-02 — верх по скату), угловые доски (паз 40, выступ 5), 19 шт. (расчёт по КР / раскрою, 20.10) | Расчёт | м | 32.99 | 32.99 |  | 0.215 |  | 45×145
5 | 05 Брус стен | БС-2 | Доска 45×145 в стыках стеновых панелей, паз 25+25, горизонтальный стык фронтонов, 51 шт. (расчёт по КР / раскрою, 20.10) | Расчёт | м | 93.679 | 93.679 |  | 0.611 |  | 45×145
5 | 05 Брус стен | БС-3 | Лежень и верх стен, верх фронтонов — доска 20×145 заподлицо в пазу 25 (покупка 25×150), 16 шт. (расчёт по КР / раскрою, 20.10) | Расчёт | м | 79.19 | 79.19 |  | 0.23 |  | 20×145
5 | 05 Брус стен | БС-4 | Торцевая доска 20×145 проходящих панелей, вровень с ОСП (покупка 25×150), 4 шт. (расчёт по КР / раскрою, 20.10) | Расчёт | м | 9.84 | 9.84 |  | 0.029 |  | 20×145
5 | 05 Брус стен | ВО-1 | Опорная доска со скосом 15° по верху карнизных стен 1 и 5 (распустить из 45×195), 4 шт. (расчёт по КР / раскрою, 20.10) | Расчёт | м | 17.56 | 17.56 |  | 0.154 |  | 45×195
5 | 05 Брус стен | КР-13 | Гвозди 4×100 — сшивка стоек СТ-2, СТ-3 и обвязки проёмов (2 ряда шаг 300) (расчёт по КР) | Расчёт | шт | 80
5 | 05 Брус стен | КР-13 | Пена монтажная — запенивание зазоров закрытых карманов КП-1 и ПР-4 во фронтоне Е (против продувания) | Расчёт | шт | 1
5 | 05 Брус стен | СТ-2 | Стойка СТ-2 3×45×145 в выборке пены фронтона Е под КП-1 (закрытый карман 155×110), 3 шт. (расчёт по КР / раскрою, 20.10) | Расчёт | м | 10.755 | 10.755 |  | 0.07 |  | 45×145
5 | 05 Брус стен | СТ-3 | Стойка СТ-3 2×45×145 в выборке пены фронтона Е под ПР-4 (карман 110×110), 2 шт. (расчёт по КР / раскрою, 20.10) | Расчёт | м | 6.052 | 6.052 |  | 0.039 |  | 45×145
6 | 06 Несущие стены (каркас) | СК-1 | Несущие стены осей 2, 4 и стенка тамбура (ось 3): стойки 45×145 шаг ≤ 600 и у дверей, 29 шт. (расчёт по КР / раскрою, 20.10) | Расчёт | м | 93.915 | 93.915 |  | 0.613 |  | 45×145
6 | 06 Несущие стены (каркас) | СК-2 | Несущие стены: нижняя обвязка 45×145, 5 шт. (расчёт по КР / раскрою, 20.10) | Расчёт | м | 13.104 | 13.104 |  | 0.086 |  | 45×145
6 | 06 Несущие стены (каркас) | СК-3 | Несущие стены: верхняя обвязка 45×145, 5 шт. (расчёт по КР / раскрою, 20.10) | Расчёт | м | 16.604 | 16.604 |  | 0.108 |  | 45×145
6 | 06 Несущие стены (каркас) | СК-4 | Несущие стены: накладная 45×145 со скосом 15° (опора кровли), 5 шт. (расчёт по КР / раскрою, 20.10) | Расчёт | м | 16.604 | 16.604 |  | 0.108 |  | 45×145
6 | 06 Несущие стены (каркас) | СК-5 | Несущие стены: распорки 45×145 в 2 ряда (h 1,1 / 2,25), 8 шт. (расчёт по КР / раскрою, 20.10) | Расчёт | м | 33.01 | 33.01 |  | 0.215 |  | 45×145
6 | 06 Несущие стены (каркас) | СК-6 | Несущие стены: перемычки над дверями 2×45×145, 8 шт. (расчёт по КР / раскрою, 20.10) | Расчёт | м | 7.72 | 7.72 |  | 0.05 |  | 45×145
6 | 06 Несущие стены (каркас) | СК-7 | Торцевая стойка стены 4 (y 5,846) 2×45×145 под ПР-4, 2 шт. (расчёт по КР / раскрою, 20.10) | Расчёт | м | 6.052 | 6.052 |  | 0.039 |  | 45×145
6 | 06 Несущие стены (каркас) | СК-8 | Несущие стены: опорные стойки под перемычки, 8 шт. (расчёт по КР / раскрою, 20.10) | Расчёт | м | 16.8 | 16.8 |  | 0.11 |  | 45×145
6 | 06 Несущие стены (каркас) | СК-9 | Несущие стены: короткие стойки над перемычками, 8 шт. (расчёт по КР / раскрою, 20.10) | Расчёт | м | 8.516 | 8.516 |  | 0.056 |  | 45×145
6 | 06 Несущие стены (каркас) | СК-АН | Стены: антисептик для каркаса (≈ 0,2 л/м² поверхности досок) | Расчёт | л | 13
6 | 06 Несущие стены (каркас) | СК-ВУ | Стены: временные укосины при монтаже — доска 25×100 L ≈ 4 м, 3 на стену | Расчёт | м | 36 | 36
6 | 06 Несущие стены (каркас) | СК-КР1 | Стены: шуруп для СИП 8×300 — нижняя обвязка через пол в обвязку/доску шва, шаг 400 | Расчёт | шт | 33
6 | 06 Несущие стены (каркас) | СК-КР2 | Стены: гвозди 4×100 — сборка каркаса (торцы стоек 2+2, распорки 2+2, обвязка шаг 300 шахматно, перемычки сплачивание шаг 300) | Расчёт | шт | 430
6 | 06 Несущие стены (каркас) | СК-КР3 | Стены: шуруп 6×140 — накладная со скосом к верхней обвязке, шаг 400 | Расчёт | шт | 42
6 | 06 Несущие стены (каркас) | СК-КР4 | Стены: саморез 5×70 — крайние стойки к ОСП СИП-стен, шаг 300 | Расчёт | шт | 44
6 | 06 Несущие стены (каркас) | СК-ПЛ | Стены: перфолента стальная оцинкованная 40×2 — связи от перекоса крест-накрест, по 1 глухому участку в каждой стене | Расчёт | м | 24 | 24
6 | 06 Несущие стены (каркас) | СК-ПЛГ | Стены: гвозди ершёные 4×40 — крепление перфоленты (6 на конец, 3 на стойку) | Расчёт | шт | 100
6 | 06 Несущие стены (каркас) | СК-ПЛОЩ | Несущие каркасные стены: несущая ось 2 8,43 м, несущая ось 4 6,10 м, тамбур ¦ котельная (под коньком) 2,07 м — площадь брутто по одной стороне (справочно, для обшивки и антисептика) | Расчёт | м² | 50.26 |  | 50.26
6 | 06 Несущие стены (каркас) | СК-УГ | Стены: уголок крепёжный 70×70×55 — стойки к нижней и верхней обвязке, 2 на стойку | Расчёт | шт | 58
8 | 08 Кровля несущая | КБ-1 | Кобылки карнизного свеса 45×145 между выпусками СР-1, 14 шт. (расчёт по КР / раскрою, 20.10) | Расчёт | м | 8.4 | 8.4 |  | 0.055 |  | 45×145
8 | 08 Кровля несущая | КД-01 | Панель кровли СИП 224 (раскладка 20.10: 7 колонок × 2 ската, 2800 + 2800 + короткая вразбежку) | Балка | шт | 1 | 1.172 |  | 0.203 | 0EwESBHtf4ahDoNlaCZtKL | 224×1250 | 37.687 | 1.453 | 2.672 | 37.42 | 1.453 | 2.672
8 | 08 Кровля несущая | КД-01 | Панель кровли СИП 224 (раскладка 20.10: 7 колонок × 2 ската, 2800 + 2800 + короткая вразбежку) | Балка | шт | 1 | 1.172 |  | 0.203 | 0IlCiJ6p599gXaPE0Km7DD | 224×1250 | 31.725 | 2.708 | 4.124 | 31.991 | 2.708 | 4.124
8 | 08 Кровля несущая | КД-01 | Панель кровли СИП 224 (раскладка 20.10: 7 колонок × 2 ската, 2800 + 2800 + короткая вразбежку) | Балка | шт | 1 | 1.172 |  | 0.203 | 0ifLLJAGn7kR3dCG4zBhYQ | 224×1250 | 32.268 | 2.708 | 4.124 | 32.002 | 2.708 | 4.124
8 | 08 Кровля несущая | КД-01 | Панель кровли СИП 224 (раскладка 20.10: 7 колонок × 2 ската, 2800 + 2800 + короткая вразбежку) | Балка | шт | 1 | 1.172 |  | 0.203 | 0us6zh8BbAdOsd_VXXko6u | 224×1250 | 31.725 | 0.198 | 4.124 | 31.991 | 0.198 | 4.124
8 | 08 Кровля несущая | КД-01 | Панель кровли СИП 224 (раскладка 20.10: 7 колонок × 2 ската, 2800 + 2800 + короткая вразбежку) | Балка | шт | 1 | 1.172 |  | 0.203 | 1LA5dN$bjC2PfHib9jbeVV | 224×1250 | 32.268 | 7.728 | 4.124 | 32.002 | 7.728 | 4.124
8 | 08 Кровля несущая | КД-01 | Панель кровли СИП 224 (раскладка 20.10: 7 колонок × 2 ската, 2800 + 2800 + короткая вразбежку) | Балка | шт | 1 | 1.172 |  | 0.203 | 1Y5NCp0_b3ng7k_i5oPZcz | 224×1250 | 26.306 | 1.453 | 2.672 | 26.573 | 1.453 | 2.672
8 | 08 Кровля несущая | КД-01 | Панель кровли СИП 224 (раскладка 20.10: 7 колонок × 2 ската, 2800 + 2800 + короткая вразбежку) | Балка | шт | 1 | 1.172 |  | 0.203 | 1k_3rR_9H4bhHNSgbz9kiH | 224×1250 | 32.268 | 0.198 | 4.124 | 32.002 | 0.198 | 4.124
8 | 08 Кровля несущая | КД-01 | Панель кровли СИП 224 (раскладка 20.10: 7 колонок × 2 ската, 2800 + 2800 + короткая вразбежку) | Балка | шт | 1 | 1.172 |  | 0.203 | 2O_GjOB0T64wU5gUKuHt6I | 224×1250 | 37.687 | 3.963 | 2.672 | 37.42 | 3.963 | 2.672
8 | 08 Кровля несущая | КД-01 | Панель кровли СИП 224 (раскладка 20.10: 7 колонок × 2 ската, 2800 + 2800 + короткая вразбежку) | Балка | шт | 1 | 1.172 |  | 0.203 | 2g3_u9nmX7aQNKXT40AsvT | 224×1250 | 26.306 | 3.963 | 2.672 | 26.573 | 3.963 | 2.672
8 | 08 Кровля несущая | КД-01 | Панель кровли СИП 224 (раскладка 20.10: 7 колонок × 2 ската, 2800 + 2800 + короткая вразбежку) | Балка | шт | 1 | 1.172 |  | 0.203 | 3$9O$ssFH3$OZz4GEIdQbA | 224×1250 | 37.687 | 6.473 | 2.672 | 37.42 | 6.473 | 2.672
8 | 08 Кровля несущая | КД-01 | Панель кровли СИП 224 (раскладка 20.10: 7 колонок × 2 ската, 2800 + 2800 + короткая вразбежку) | Балка | шт | 1 | 1.172 |  | 0.203 | 30Gf8od315J8VbLVmRrstw | 224×1250 | 31.725 | 5.218 | 4.124 | 31.991 | 5.218 | 4.124
8 | 08 Кровля несущая | КД-01 | Панель кровли СИП 224 (раскладка 20.10: 7 колонок × 2 ската, 2800 + 2800 + короткая вразбежку) | Балка | шт | 1 | 1.172 |  | 0.203 | 3JJvGC6Lr6pQp198ghXq4L | 224×1250 | 31.725 | 7.728 | 4.124 | 31.991 | 7.728 | 4.124
8 | 08 Кровля несущая | КД-01 | Панель кровли СИП 224 (раскладка 20.10: 7 колонок × 2 ската, 2800 + 2800 + короткая вразбежку) | Балка | шт | 1 | 1.172 |  | 0.203 | 3iAtaX3Yz46Oae8tAH_XQC | 224×1250 | 26.306 | 6.473 | 2.672 | 26.573 | 6.473 | 2.672
8 | 08 Кровля несущая | КД-01 | Панель кровли СИП 224 (раскладка 20.10: 7 колонок × 2 ската, 2800 + 2800 + короткая вразбежку) | Балка | шт | 1 | 1.172 |  | 0.203 | 3meK1bwSPBQP_ZIpqAMT2_ | 224×1250 | 32.268 | 5.218 | 4.124 | 32.002 | 5.218 | 4.124
8 | 08 Кровля несущая | КД-01 | Панель кровли СИП 224 (раскладка 20.10: 7 колонок × 2 ската, 2800 + 2800 + короткая вразбежку) | Балка | шт | 1 | 3.696 |  | 0.909 | 00VLTJONv5$RrPFHvxYwVD | 224×1250 | 37.416 | 3.963 | 2.745 | 34.711 | 3.963 | 2.745
8 | 08 Кровля несущая | КД-01 | Панель кровли СИП 224 (раскладка 20.10: 7 колонок × 2 ската, 2800 + 2800 + короткая вразбежку) | Балка | шт | 1 | 3.696 |  | 0.909 | 0B$9PcMYX9veF1NvIiVT8X | 224×1250 | 26.306 | 0.198 | 2.672 | 29.011 | 0.198 | 2.672
8 | 08 Кровля несущая | КД-01 | Панель кровли СИП 224 (раскладка 20.10: 7 колонок × 2 ската, 2800 + 2800 + короткая вразбежку) | Балка | шт | 1 | 3.696 |  | 0.909 | 0CFpnVpxn86ASwKhHGIrKL | 224×1250 | 29.287 | 6.473 | 3.471 | 31.991 | 6.473 | 3.471
8 | 08 Кровля несущая | КД-01 | Панель кровли СИП 224 (раскладка 20.10: 7 колонок × 2 ската, 2800 + 2800 + короткая вразбежку) | Балка | шт | 1 | 3.696 |  | 0.909 | 0GNSzBmKr84eoNp_LghjfU | 224×1250 | 34.978 | 2.708 | 3.398 | 32.273 | 2.708 | 3.398
8 | 08 Кровля несущая | КД-01 | Панель кровли СИП 224 (раскладка 20.10: 7 колонок × 2 ската, 2800 + 2800 + короткая вразбежку) | Балка | шт | 1 | 3.696 |  | 0.909 | 0JvPabnwv4xf4U4pOoOBb9 | 224×1250 | 29.015 | 7.728 | 3.398 | 31.72 | 7.728 | 3.398
8 | 08 Кровля несущая | КД-01 | Панель кровли СИП 224 (раскладка 20.10: 7 колонок × 2 ската, 2800 + 2800 + короткая вразбежку) | Балка | шт | 1 | 3.696 |  | 0.909 | 0N5BobZevEjRHk1AdNMiS5 | 224×1250 | 26.306 | 5.218 | 2.672 | 29.011 | 5.218 | 2.672
8 | 08 Кровля несущая | КД-01 | Панель кровли СИП 224 (раскладка 20.10: 7 колонок × 2 ската, 2800 + 2800 + короткая вразбежку) | Балка | шт | 1 | 3.696 |  | 0.909 | 0bSe5TFrfEsQv$EVzL_d7G | 224×1250 | 29.015 | 0.198 | 3.398 | 31.72 | 0.198 | 3.398
8 | 08 Кровля несущая | КД-01 | Панель кровли СИП 224 (раскладка 20.10: 7 колонок × 2 ската, 2800 + 2800 + короткая вразбежку) | Балка | шт | 1 | 3.696 |  | 0.909 | 0y7JHWn8T6S8M6ixtvtgry | 224×1250 | 26.577 | 1.453 | 2.745 | 29.282 | 1.453 | 2.745
8 | 08 Кровля несущая | КД-01 | Панель кровли СИП 224 (раскладка 20.10: 7 колонок × 2 ската, 2800 + 2800 + короткая вразбежку) | Балка | шт | 1 | 3.696 |  | 0.909 | 1HJf8JysP8oeUxC4RvyN9Y | 224×1250 | 29.015 | 2.708 | 3.398 | 31.72 | 2.708 | 3.398
8 | 08 Кровля несущая | КД-01 | Панель кровли СИП 224 (раскладка 20.10: 7 колонок × 2 ската, 2800 + 2800 + короткая вразбежку) | Балка | шт | 1 | 3.696 |  | 0.909 | 1KyVuVqjr7tRC76td6FihM | 224×1250 | 37.687 | 0.198 | 2.672 | 34.982 | 0.198 | 2.672
8 | 08 Кровля несущая | КД-01 | Панель кровли СИП 224 (раскладка 20.10: 7 колонок × 2 ската, 2800 + 2800 + короткая вразбежку) | Балка | шт | 1 | 3.696 |  | 0.909 | 1OVR$W_JfCDwqzYjCLn8yW | 224×1250 | 26.306 | 7.728 | 2.672 | 29.011 | 7.728 | 2.672
8 | 08 Кровля несущая | КД-01 | Панель кровли СИП 224 (раскладка 20.10: 7 колонок × 2 ската, 2800 + 2800 + короткая вразбежку) | Балка | шт | 1 | 3.696 |  | 0.909 | 1TenBZRWr1D8hTBnT2Aag$ | 224×1250 | 26.577 | 6.473 | 2.745 | 29.282 | 6.473 | 2.745
8 | 08 Кровля несущая | КД-01 | Панель кровли СИП 224 (раскладка 20.10: 7 колонок × 2 ската, 2800 + 2800 + короткая вразбежку) | Балка | шт | 1 | 3.696 |  | 0.909 | 1aHBYsuNz3PO30xaG83BsX | 224×1250 | 34.978 | 5.218 | 3.398 | 32.273 | 5.218 | 3.398
8 | 08 Кровля несущая | КД-01 | Панель кровли СИП 224 (раскладка 20.10: 7 колонок × 2 ската, 2800 + 2800 + короткая вразбежку) | Балка | шт | 1 | 3.696 |  | 0.909 | 1cg1lMt8n9GuXZrKk0$bBk | 224×1250 | 26.306 | 2.708 | 2.672 | 29.011 | 2.708 | 2.672
8 | 08 Кровля несущая | КД-01 | Панель кровли СИП 224 (раскладка 20.10: 7 колонок × 2 ската, 2800 + 2800 + короткая вразбежку) | Балка | шт | 1 | 3.696 |  | 0.909 | 1nYKOcL4TA2BIYfxsvaCQa | 224×1250 | 34.706 | 6.473 | 3.471 | 32.002 | 6.473 | 3.471
8 | 08 Кровля несущая | КД-01 | Панель кровли СИП 224 (раскладка 20.10: 7 колонок × 2 ската, 2800 + 2800 + короткая вразбежку) | Балка | шт | 1 | 3.696 |  | 0.909 | 1siCZp8SzEnB4xp1hyuZg7 | 224×1250 | 37.416 | 1.453 | 2.745 | 34.711 | 1.453 | 2.745
8 | 08 Кровля несущая | КД-01 | Панель кровли СИП 224 (раскладка 20.10: 7 колонок × 2 ската, 2800 + 2800 + короткая вразбежку) | Балка | шт | 1 | 3.696 |  | 0.909 | 1wZeCO_cX2KwoCUalt9Qu4 | 224×1250 | 37.687 | 5.218 | 2.672 | 34.982 | 5.218 | 2.672
8 | 08 Кровля несущая | КД-01 | Панель кровли СИП 224 (раскладка 20.10: 7 колонок × 2 ската, 2800 + 2800 + короткая вразбежку) | Балка | шт | 1 | 3.696 |  | 0.909 | 23rph50gT7UwlH712OujTG | 224×1250 | 34.706 | 1.453 | 3.471 | 32.002 | 1.453 | 3.471
8 | 08 Кровля несущая | КД-01 | Панель кровли СИП 224 (раскладка 20.10: 7 колонок × 2 ската, 2800 + 2800 + короткая вразбежку) | Балка | шт | 1 | 3.696 |  | 0.909 | 271zDpXlz6IvN3PM6MbtBu | 224×1250 | 37.687 | 2.708 | 2.672 | 34.982 | 2.708 | 2.672
8 | 08 Кровля несущая | КД-01 | Панель кровли СИП 224 (раскладка 20.10: 7 колонок × 2 ската, 2800 + 2800 + короткая вразбежку) | Балка | шт | 1 | 3.696 |  | 0.909 | 2OFOuZNiPBChJOOhSRnuVY | 224×1250 | 29.015 | 5.218 | 3.398 | 31.72 | 5.218 | 3.398
8 | 08 Кровля несущая | КД-01 | Панель кровли СИП 224 (раскладка 20.10: 7 колонок × 2 ската, 2800 + 2800 + короткая вразбежку) | Балка | шт | 1 | 3.696 |  | 0.909 | 2PS5PCyqfC2fmjWan1TB_y | 224×1250 | 37.687 | 7.728 | 2.672 | 34.982 | 7.728 | 2.672
8 | 08 Кровля несущая | КД-01 | Панель кровли СИП 224 (раскладка 20.10: 7 колонок × 2 ската, 2800 + 2800 + короткая вразбежку) | Балка | шт | 1 | 3.696 |  | 0.909 | 2fmvI5rnHCsOH1cauh639i | 224×1250 | 34.978 | 7.728 | 3.398 | 32.273 | 7.728 | 3.398
8 | 08 Кровля несущая | КД-01 | Панель кровли СИП 224 (раскладка 20.10: 7 колонок × 2 ската, 2800 + 2800 + короткая вразбежку) | Балка | шт | 1 | 3.696 |  | 0.909 | 2op0FaVIbFvAN5tdPjBLSc | 224×1250 | 34.706 | 3.963 | 3.471 | 32.002 | 3.963 | 3.471
8 | 08 Кровля несущая | КД-01 | Панель кровли СИП 224 (раскладка 20.10: 7 колонок × 2 ската, 2800 + 2800 + короткая вразбежку) | Балка | шт | 1 | 3.696 |  | 0.909 | 2u5diRy_n9tw0trvHtHLRs | 224×1250 | 29.287 | 1.453 | 3.471 | 31.991 | 1.453 | 3.471
8 | 08 Кровля несущая | КД-01 | Панель кровли СИП 224 (раскладка 20.10: 7 колонок × 2 ската, 2800 + 2800 + короткая вразбежку) | Балка | шт | 1 | 3.696 |  | 0.909 | 324PL2mKD3cRoeSBU170AU | 224×1250 | 26.577 | 3.963 | 2.745 | 29.282 | 3.963 | 2.745
8 | 08 Кровля несущая | КД-01 | Панель кровли СИП 224 (раскладка 20.10: 7 колонок × 2 ската, 2800 + 2800 + короткая вразбежку) | Балка | шт | 1 | 3.696 |  | 0.909 | 3iqp$6NEXFEPj1iIL43$vn | 224×1250 | 34.978 | 0.198 | 3.398 | 32.273 | 0.198 | 3.398
8 | 08 Кровля несущая | КД-01 | Панель кровли СИП 224 (раскладка 20.10: 7 колонок × 2 ската, 2800 + 2800 + короткая вразбежку) | Балка | шт | 1 | 3.696 |  | 0.909 | 3jMo50b890yQOVH$xa2dOb | 224×1250 | 29.287 | 3.963 | 3.471 | 31.991 | 3.963 | 3.471
8 | 08 Кровля несущая | КД-01 | Панель кровли СИП 224 (раскладка 20.10: 7 колонок × 2 ската, 2800 + 2800 + короткая вразбежку) | Балка | шт | 1 | 3.696 |  | 0.909 | 3niKc2Ofn49wW2CuQeT6Zj | 224×1250 | 37.416 | 6.473 | 2.745 | 34.711 | 6.473 | 2.745
8 | 08 Кровля несущая | КД-2 | Коньковая доска 45×145 плашмя по стенке тамбура (Б → СТ-1), скосы 15° на две стороны, 1 шт. (расчёт по КР / раскрою, 20.10) | Расчёт | м | 2.001 | 2.001 |  | 0.013 |  | 45×145
8 | 08 Кровля несущая | КП-1 | Коньковая балка КП-1: 3 бруса ЛВЛ 45×360 (Ultralam R / аналог), L по таблице, сшить 6×120 в 2 ряда шаг 300 с двух сторон, от СТ-1 до закрытого кармана фронтона Е, 3 шт. — 3 × 6,54 м (расчёт по КР / раскрою, 20.10) | Расчёт | м | 19.623 | 19.623 |  | 0.318 |  | ЛВЛ 45×360
8 | 08 Кровля несущая | КР-13 | Клей-пена для СИП 750 мл — кровля, пенный шов конька 10 мм (расчёт по КР) | Расчёт | шт | 22
8 | 08 Кровля несущая | КР-13 | Пароизоляционная SIP-лента изнутри — продольные швы 70,7 м, поперечные стыки 35,0 м, конёк 8,78 м, примыкания к стенам 40,8 м, +10 % (расчёт по КР) | Расчёт | м | 171 | 171
8 | 08 Кровля несущая | КР-13 | Саморез 4,2×45 по ОСП — швы кровли, шаг 150, 2 стороны (+10 %) (расчёт по КР) | Расчёт | шт | 1680
8 | 08 Кровля несущая | КР-13 | Саморез 4,2×75 (ШСГД) — лобовая доска к выпускам СР-1 и кобылкам, ветровая доска к рейкам 25×200, по 2 в узел (+10 %) (расчёт по КР) | Расчёт | шт | 238
8 | 08 Кровля несущая | КР-13 | Уголок 90×90×65 усиленный — КП-1 на СТ-1 (2 шт.), стойки к обвязке/полу (расчёт по КР) | Расчёт | шт | 10
8 | 08 Кровля несущая | КР-13 | Уголок KR 90×90×65 — доски СР-1 к карнизным и несущим стенам (2 на опору) (расчёт по КР) | Расчёт | шт | 64
8 | 08 Кровля несущая | КР-13 | Шуруп 6×120 — сшивка брусьев ЛВЛ КП-1 (2 шва) и ПР-4 (1 шов), 2 ряда шаг 300 с двух сторон вразбежку (расчёт по КР) | Расчёт | шт | 208
8 | 08 Кровля несущая | КР-13 | Шуруп 8×180 — крайняя контррейка у фронтонов сквозь панель в доску СР-К, шаг 300 (+10 %) (расчёт по КР) | Расчёт | шт | 93
8 | 08 Кровля несущая | КР-13 | Шуруп TBS 8×280 — КП-1 к стойкам СТ-1/СТ-2, ПР-4 к стойкам (по 1 на опору) (расчёт по КР) | Расчёт | шт | 4
8 | 08 Кровля несущая | КР-13 | Шуруп TBS 8×320 — панели кровли к КП-1 и коньковой доске КД-2: строго по отвесу, в 40 мм от пенного шва, с двух скатов, шаг 300 вразбежку (кондуктор) (расчёт по КР) | Расчёт | шт | 59
8 | 08 Кровля несущая | КР-13 | Шуруп для СИП 8×280 — кровля к карнизным стенам, несущим стенам 2/4, фронтонам, шаг 300 (расчёт по КР) | Расчёт | шт | 278
8 | 08 Кровля несущая | ПР-4 | Перемычка ПР-4 по оси 4 над кухней: 2 бруса ЛВЛ 45×240, сшить 6×120 в 2 ряда шаг 300, от торца стены 4 до кармана фронтона Е, 2 шт. — 2 × 2,51 м (расчёт по КР / раскрою, 20.10) | Расчёт | м | 5.026 | 5.026 |  | 0.054 |  | ЛВЛ 45×240
8 | 08 Кровля несущая | РС-1 | Доска 45×195: торцевая доска карниза и поперечные стыки панелей кровли, L 1,21, 42 шт. (расчёт по КР / раскрою, 20.10) | Расчёт | м | 50.82 | 50.82 |  | 0.446 |  | 45×195
8 | 08 Кровля несущая | СР-1 | Доска СР-1 45×195 в швах панелей кровли, паз 25+25, с выпуском 0,5 на карнизный свес, 6,29 м — два куска, стык над несущей стеной 2/4, 24 шт. (расчёт по КР / раскрою, 20.10) | Расчёт | м | 75.516 | 75.516 |  | 0.663 |  | 45×195
8 | 08 Кровля несущая | СР-К | Крайняя доска панелей кровли у фронтонов 45×195 заподлицо в пазу 45 (опора крайней контррейки свеса фронтона), два куска со стыком над стеной 2/4, 8 шт. (расчёт по КР / раскрою, 20.10) | Расчёт | м | 25.172 | 25.172 |  | 0.221 |  | 45×195
8 | 08 Кровля несущая | СТ-1 | Стойка СТ-1 3×45×145 в торце стенки тамбура под КП-1 (31,997, 1,820), 3 шт. (расчёт по КР / раскрою, 20.10) | Расчёт | м | 10.755 | 10.755 |  | 0.07 |  | 45×145
9 | 09 Кровля покрытие | 45 | Кровля (скат с карнизными и фронтонными свесами / навес крыльца) | Крыша | м² | 5.021 |  | 5.021 | 0.946 | 2BE9r$3rvBQ91$YO6nOaUZ |  | 29.193 | 4.093 | 1.453
9 | 09 Кровля покрытие | 45 | Кровля (скат с карнизными и фронтонными свесами / навес крыльца) | Крыша | м² | 5.021 |  | 5.021 | 0.946 | 3kZfHt$$jClvweUwdX3VT5 |  | 34.801 | 4.093 | 1.453
9 | 09 Кровля покрытие | 45 | Кровля (скат с карнизными и фронтонными свесами / навес крыльца) | Крыша | м² | 61.838 |  | 61.838 | 13.38 | 1XlVsw06X1O8ceq9zKhn0a |  | 36.299 | 5.613 | 1.967
9 | 09 Кровля покрытие | 45 | Кровля (скат с карнизными и фронтонными свесами / навес крыльца) | Крыша | м² | 61.838 |  | 61.838 | 13.38 | 3Qf6jpd_H1Hgnor1K5PDdC |  | 27.695 | 5.613 | 1.967
9 | 09 Кровля покрытие | ВД-1 | Ветровая (торцевая) доска фронтонов 45×195 к торцам реек обрешётки 25×200 (по 2 куска на скат), антисептик, 8 шт. (расчёт по КР / раскрою, 20.10) | Расчёт | м | 25.488 | 25.488 |  | 0.224 |  | 45×195
9 | 09 Кровля покрытие | КР-К-итог | Контррейка кровли 50×50 — по швам и шагом ≤ 600 вдоль ската, крайние над кромкой у фронтонов (КР-К) (итог, не суммировать с элементами) | Расчёт | м | 218.8 | 218.8
9 | 09 Кровля покрытие | ЛБ-1 | Лобовая доска 45×195 по выпускам СР-1, карнизы до углов свесов фронтонов, антисептик, 4 шт. (расчёт по КР / раскрою, 20.10) | Расчёт | м | 19.74 | 19.74 |  | 0.173 |  | 45×195
9 | 09 Кровля покрытие | ЛН-1-итог | SIP-лента — ДЛЯ СМЕТЫ строка КР-13 (итог, не суммировать с элементами) | Расчёт | м | 155.3 | 155.3
9 | 09 Кровля покрытие | МБ-К-итог | Мембрана кровли паропроницаемая — площадь по скату со свесами + нахлёсты 10 % (МБ-К) (итог, не суммировать с элементами) | Расчёт | м² | 136 |  | 136
9 | 09 Кровля покрытие | ОБР-К-итог | Обрешётка кровли 25×100, шаг 350 — по ширине кровли со свесами, за вычетом кусков 25×200 у фронтонов (ОБР-К) (итог, не суммировать с элементами) | Расчёт | м | 247.2 | 247.2
9 | 09 Кровля покрытие | ОБР-Ф | Обрешётка у фронтонов 25×200 L 1,8 м — консоли свеса 500, 80 шт. (расчёт по КР, стандарт 19.10) | Расчёт | м | 144 | 144
9 | 09 Кровля — покрытие | КП-1 | Металлочерепица М35 Монтерра 0,45 PE, лист 1190 × 2210 — склад ТОП ХАУС, 6 ступ. (дом 54 + навес крыльца 4, 58 × 1,19 × 2,21 = 152,53 м²) | Расчёт | шт | 58
9 | 09 Кровля — покрытие | КП-1 | Металлочерепица М35 Монтерра 0,45 PE, лист 1190 × 460 — склад ТОП ХАУС, 1 ступ. (дом 0 + навес крыльца 8, 8 × 1,19 × 0,46 = 4,38 м²) | Расчёт | шт | 8
9 | 09 Кровля — покрытие | КП-1 | Металлочерепица — площадь листов (заказ) (58 × 2,21 + 8 × 0,46 × 1,19, кровля по скату 133,7 м², дом: скат 6,32 × 9,78 м (уклон 15°, свесы 500), по 8 столбцов на скат + добор 0,98, столбец: 2,21 + 2,21 + 2,21 м (18 ступеней), вынос в желоб 50 мм, недобег у конька 50 мм, рез верхнего листа 87 мм, навес крыльца: 2 ската 2,64 × 1,90 м, столбец: 2,21 + 0,46 + 0,46 м (8 ступеней), вынос в желоб 50 мм, недобег у конька 50 мм, рез верхнего листа 267 мм) | Расчёт | м² | 156.91 |  | 156.91
9 | 09 Кровля — покрытие | КП-1 | Справочно (не суммировать): металлочерепица — обрезки и отход, входят в площадь листов (резы у конька, распущенные доборы, косые резы — то, что не ложится на кровлю (нахлёсты 110/90 — не отход)) | Расчёт | м² | 6.43 |  | 6.43
9 | 09 Кровля — покрытие | КП-2 | Саморез кровельный 4,8×20 — лист к листу по продольному нахлёсту и доборы к листу (дом + навес крыльца) | Расчёт | шт | 400
9 | 09 Кровля — покрытие | КП-2 | Саморез кровельный 4,8×35 с ЭПДМ-шайбой, в цвет — лист к обрешётке (в прогиб волны под ступенькой, ≈ 8 шт/м²) (дом 123,7 + навес 10,0 м²) | Расчёт | шт | 1250
9 | 09 Кровля — покрытие | КП-2 | Саморез кровельный 4,8×35 с ЭПДМ-шайбой, в цвет — поперечные нахлёсты листов (по ступени, в каждую волну через оба листа) (44 поперечных стыков × 6 шт (+5 %)) | Расчёт | шт | 280
9 | 09 Кровля — покрытие | КП-2 | Саморез кровельный 4,8×70 — коньковая планка через волну (каждая 2-я волна, 2 стороны) (конёк дома 9,78 + навеса 1,90 м) | Расчёт | шт | 37
9 | 09 Кровля — покрытие | КП-3 | Планка конька полукруглая/плоская 2 м (полезная 1,9) + заглушки торцов конька 2 шт (конёк 9,78 м + навес крыльца 1,90 м (заглушки — 2 на дом + 1 на навес)) | Расчёт | шт | 7
9 | 09 Кровля — покрытие | КП-3 | Уплотнитель конька универсальный (вентилируемый) — под коньковую планку, 2 стороны (дом + навес) | Расчёт | м | 24.5 | 24.5
9 | 09 Кровля — покрытие | КП-4 | Планка примыкания верхняя 2 м (полезная 1,9) — навес крыльца к фронтону Б по обоим скатам, под ветрозащиту/фасад, с лентой-герметиком (2 ската × 2,64 м (+1 на подрезку)) | Расчёт | шт | 4
9 | 09 Кровля — покрытие | КП-4 | Планка торцевая (ветровая) 2 м (полезная 1,9) — по фронтонам поверх ветровой доски ВД-1 (фронтоны 25,29 м + наружный торец навеса 5,29 м) | Расчёт | шт | 17
9 | 09 Кровля — покрытие | КП-5 | Капельник 2 м — под мембрану у карниза (сброс конденсата в желоб, узел Капельник_схема) (только дом (на холодном навесе мембраны нет)) | Расчёт | шт | 11
9 | 09 Кровля — покрытие | КП-5 | Планка карнизная 2 м (полезная 1,9) — по лобовой доске под листом (карнизы 19,56 м + навес 3,80 м) | Расчёт | шт | 13
9 | 09 Кровля — покрытие | КП-5 | Уплотнитель под волну (карнизный, «Монтерра») — по карнизу (дом + навес) | Расчёт | м | 24.5 | 24.5
9 | 09 Кровля — покрытие | КП-6 | Доска обрешётки дополнительная 25×100 под кронштейны снегозадержателя (вплотную к рядовой) | Расчёт | м | 20.5 | 20.5
9 | 09 Кровля — покрытие | КП-6 | Снегозадержатель трубчатый 3 м (комплект: 2 трубы + кронштейны) — 1 ряд на каждый скат над несущей стеной (кронштейны в обрешётку с доп. доской под ними, оси 2/4, над навесом — не нужен) | Расчёт | компл | 7
9 | 09 Кровля — покрытие | КП-7 | Воронка желоба (по 1 на скат (желоб 9,78 м)) | Расчёт | шт | 2
9 | 09 Кровля — покрытие | КП-7 | Желоб водосточный 125 мм, 3 м (металл с полимером) — по обоим карнизам (карнизы 19,56 м, материал — какой дешевле (у генерального Docke 120/85), навес крыльца — без водостока) | Расчёт | шт | 7
9 | 09 Кровля — покрытие | КП-7 | Заглушка желоба универсальная | Расчёт | шт | 4
9 | 09 Кровля — покрытие | КП-7 | Колено трубы 90 мм (2 у воронки + 1 сливное) | Расчёт | шт | 6
9 | 09 Кровля — покрытие | КП-7 | Кронштейн желоба (крюк) — к лобовой доске, шаг 600 | Расчёт | шт | 37
9 | 09 Кровля — покрытие | КП-7 | Соединитель желоба | Расчёт | шт | 7
9 | 09 Кровля — покрытие | КП-7 | Труба водосточная 90 мм, 3 м — 2 стояка по ≈ 3,5 м | Расчёт | шт | 4
9 | 09 Кровля — покрытие | КП-7 | Хомут трубы (шаг ≤ 1,8 м) | Расчёт | шт | 6
9 | 09 Кровля — покрытие | КП-8 | Герметик кровельный + лента-герметик для примыканий (вентвыходы, гильза дымохода — при наличии) (+ лента-герметик под планку примыкания навеса крыльца) | Расчёт | компл | 1
9 | 09 Кровля — покрытие | КП-9 | Корректор для ремонта царапин (в цвет кровли) | Расчёт | шт | 2
9 | 09 Кровля — покрытие | КП-9 | Лента вентиляционная карнизная 100×5000 — по карнизу (защита вентзазора) | Расчёт | шт | 4
9 | 09 Кровля — покрытие | КП-9 | Лента двусторонняя для нахлёстов мембраны (25 мм × 25 м) (мембрана 136,0 м²) | Расчёт | шт | 10
9 | 09 Кровля — покрытие | КП-9 | Лента односторонняя для ремонта/примыканий мембраны (50 мм × 25 м) | Расчёт | шт | 1
9 | 09 Кровля — покрытие | КП-9 | Лента уплотнительная под контробрешётку самоклеящаяся 3×50 мм, 30 м (по длине контррейки 218,8 м) | Расчёт | шт | 8
9 | 09 Кровля — покрытие | КП-9 | Лента-уплотнитель самоклеящаяся для поперечных нахлёстов листов (под хвост верхнего листа, 15–20 мм) (44 стыков, по ширине листа, +5 %) | Расчёт | м | 53.2 | 53.2
9 | 09 Кровля — покрытие | КП-9 | Планка торцевая страховочная 2 м (Zn) — под торцевую планку по фронтонам (дом + наружный торец навеса) | Расчёт | шт | 17
9 | 09 Кровля — покрытие | КП-9 | Уплотнитель ПСУЛ саморасширяющийся 20×40 (4 м) — примыкания и торцы (карнизы + примыкание навеса к стене Б) | Расчёт | шт | 7
10 | 10 Окна | ОП-01 | Окно ОП-01 1095×1300 | Окно | шт | 1 | 1.095 | 1.423 | 0.049 | 1SbYQUh_XFevBJF_GbKXzT |  | 33.122 | -0.34 | 0.845
10 | 10 Окна | ОП-02 | Окно ОП-02 1888×1806 (трапеция по скату, по высокой стороне) | Окно | шт | 1 | 1.888 | 3.41 | 0 | 0oIea6GRn0IgmnnKOB2slo |  | 35.863 | -0.34 | 0.9
10 | 10 Окна | ОП-02 | Окно ОП-02 1888×1806 (трапеция по скату, по высокой стороне) | Окно | шт | 1 | 1.888 | 3.41 | 0 | 1R07HsQGX1NvGW_ZPhFCFG |  | 28.13 | -0.34 | 0.9
10 | 10 Окна | ОП-02 | Окно ОП-02 1888×1806 (трапеция по скату, по высокой стороне) | Окно | шт | 1 | 1.888 | 3.41 | 0 | 1ucvSZyxP2LvbSEzamit4q |  | 28.13 | 8.266 | 0.9
10 | 10 Окна | ОП-02 | Окно ОП-02 1888×1806 (трапеция по скату, по высокой стороне) | Окно | шт | 1 | 1.888 | 3.41 | 0 | 2B3BDIKgb7o9SW4OfqToIW |  | 35.863 | 8.266 | 0.9
10 | 10 Окна | ОП-03 | Окно ОП-03 1570×2700 (в пол) | Окно | шт | 1 | 1.57 | 4.239 | 0.082 | 3s8nXE_Rj38xFfhpd54Wp1 |  | 30.901 | 8.266 | 0.045
10 | 10 Окна | ОП-04 | Окно ОП-04 630×1300 | Окно | шт | 1 | 0.63 | 0.819 | 0.038 | 2$gf3UvdfFTg2gHabprApZ |  | 37.517 | 4.923 | 0.9
11 | 11 Двери | ДП-01 | Дверь ДП-01 1000×2100 (входная) | Дверь | шт | 1 | 1 | 2.1 | 0.083 | 3CYz_wn29Cf8eowHcf2enj |  | 30.824 | -0.57 | 0.045
11 | 11 Двери | ДП-02 | Дверь ДП-02 1570×2700 (двупольная с фрамугой, выход на террасу) | Дверь | шт | 1 | 1.57 | 4.239 | 0.087 | 3qqY$uLFPDcQhHIUzjk1if |  | 33.093 | 8.639 | 0.045
13 | 13 Ветрозащита стен | МБ-С-итог | Ветрозащитная мембрана стен — площадь стен нетто + нахлёсты 10 % (МБ-С) (итог, не суммировать с элементами) | Расчёт | м² | 99.4 |  | 99.4
14 | 14 Электрика | Э-1.1 | ГРУППА: Освещение: гостиная, кухня, терраса (1~220 В) (щит ЩР), группа 1.1 | Точка (схема) | шт | 1 | 59.7 |  |  |  | ВВГнг(А)-LS 3×1,5 | 32.07 | 1.5
14 | 14 Электрика | Э-1.1 | выключатель 2-кл. (Гостиная), группа 1.1 | Точка (схема) | шт | 1 |  |  |  |  | ВВГнг(А)-LS 3×1,5 | 31.35 | 1.9 | 0.9
14 | 14 Электрика | Э-1.1 | выключатель 2-кл. (Кухня), группа 1.1 | Точка (схема) | шт | 1 |  |  |  |  | ВВГнг(А)-LS 3×1,5 | 36.6 | 5.92 | 0.9
14 | 14 Электрика | Э-1.1 | светильник настенный (бра) (Гостиная), группа 1.1 | Точка (схема) | шт | 1 |  |  |  |  | ВВГнг(А)-LS 3×1,5 | 29.53 | 4 | 2.4
14 | 14 Электрика | Э-1.1 | светильник настенный (бра) (Гостиная), группа 1.1 | Точка (схема) | шт | 1 |  |  |  |  | ВВГнг(А)-LS 3×1,5 | 29.53 | 6.5 | 2.4
14 | 14 Электрика | Э-1.1 | светильник настенный (бра) (Кухня), группа 1.1 | Точка (схема) | шт | 1 |  |  |  |  | ВВГнг(А)-LS 3×1,5 | 36.2 | 5.92 | 2.4
14 | 14 Электрика | Э-1.1 | светильник потолочный (натяжной потолок) (Гостиная), группа 1.1 | Точка (схема) | шт | 1 |  |  |  |  | ВВГнг(А)-LS 3×1,5 | 30.96 | 6.91 | 3.4
14 | 14 Электрика | Э-1.1 | светильник потолочный (натяжной потолок) (Гостиная), группа 1.1 | Точка (схема) | шт | 1 |  |  |  |  | ВВГнг(А)-LS 3×1,5 | 31.36 | 6.91 | 3.4
14 | 14 Электрика | Э-1.1 | светильник потолочный (натяжной потолок) (Гостиная), группа 1.1 | Точка (схема) | шт | 1 |  |  |  |  | ВВГнг(А)-LS 3×1,5 | 31.76 | 6.91 | 3.4
14 | 14 Электрика | Э-1.1 | светильник потолочный (натяжной потолок) (Гостиная), группа 1.1 | Точка (схема) | шт | 1 |  |  |  |  | ВВГнг(А)-LS 3×1,5 | 32.3 | 5 | 3.5
14 | 14 Электрика | Э-1.1 | светильник потолочный (натяжной потолок) (Кухня), группа 1.1 | Точка (схема) | шт | 1 |  |  |  |  | ВВГнг(А)-LS 3×1,5 | 36 | 7 | 2.9
14 | 14 Электрика | Э-1.1 | светильник потолочный (натяжной потолок) (Кухня), группа 1.1 | Точка (схема) | шт | 1 |  |  |  |  | ВВГнг(А)-LS 3×1,5 | 37 | 7 | 2.8
14 | 14 Электрика | Э-1.1 | светильник уличный IP44 (Терраса), группа 1.1, накладная | Точка (схема) | шт | 1 |  |  |  |  | ВВГнг(А)-LS 3×1,5 | 34 | 8.36 | 2.2
14 | 14 Электрика | Э-1.2 | ГРУППА: Освещение: спальни 7, 8, 4 (1~220 В) (щит ЩР), группа 1.2 | Точка (схема) | шт | 1 | 68.2 |  |  |  | ВВГнг(А)-LS 3×1,5 | 32.07 | 1.5
14 | 14 Электрика | Э-1.2 | выключатель 2-кл. (Спальня 4), группа 1.2 | Точка (схема) | шт | 1 |  |  |  |  | ВВГнг(А)-LS 3×1,5 | 34.6 | 2 | 0.9
14 | 14 Электрика | Э-1.2 | выключатель 2-кл. (Спальня 7), группа 1.2 | Точка (схема) | шт | 1 |  |  |  |  | ВВГнг(А)-LS 3×1,5 | 29.39 | 2 | 0.9
14 | 14 Электрика | Э-1.2 | выключатель 2-кл. (Спальня 8), группа 1.2 | Точка (схема) | шт | 1 |  |  |  |  | ВВГнг(А)-LS 3×1,5 | 29.39 | 6 | 0.9
14 | 14 Электрика | Э-1.2 | светильник настенный (бра) (Спальня 4), группа 1.2 | Точка (схема) | шт | 1 |  |  |  |  | ВВГнг(А)-LS 3×1,5 | 34.6 | 1 | 2.6
14 | 14 Электрика | Э-1.2 | светильник настенный (бра) (Спальня 4), группа 1.2 | Точка (схема) | шт | 1 |  |  |  |  | ВВГнг(А)-LS 3×1,5 | 36.98 | 3.89 | 2
14 | 14 Электрика | Э-1.2 | светильник настенный (бра) (Спальня 7), группа 1.2 | Точка (схема) | шт | 1 |  |  |  |  | ВВГнг(А)-LS 3×1,5 | 29.39 | 1 | 2.6
14 | 14 Электрика | Э-1.2 | светильник настенный (бра) (Спальня 7), группа 1.2, накладная | Точка (схема) | шт | 1 |  |  |  |  | ВВГнг(А)-LS 3×1,5 | 26.56 | 2.06 | 2
14 | 14 Электрика | Э-1.2 | светильник настенный (бра) (Спальня 8), группа 1.2 | Точка (схема) | шт | 1 |  |  |  |  | ВВГнг(А)-LS 3×1,5 | 27.98 | 4.04 | 2
14 | 14 Электрика | Э-1.2 | светильник настенный (бра) (Спальня 8), группа 1.2 | Точка (схема) | шт | 1 |  |  |  |  | ВВГнг(А)-LS 3×1,5 | 29.39 | 7.2 | 2.6
14 | 14 Электрика | Э-1.2 | светильник потолочный (натяжной потолок) (Спальня 4), группа 1.2 | Точка (схема) | шт | 1 |  |  |  |  | ВВГнг(А)-LS 3×1,5 | 36 | 1.8 | 2.9
14 | 14 Электрика | Э-1.2 | светильник потолочный (натяжной потолок) (Спальня 7), группа 1.2 | Точка (схема) | шт | 1 |  |  |  |  | ВВГнг(А)-LS 3×1,5 | 27.98 | 1.8 | 2.9
14 | 14 Электрика | Э-1.2 | светильник потолочный (натяжной потолок) (Спальня 8), группа 1.2 | Точка (схема) | шт | 1 |  |  |  |  | ВВГнг(А)-LS 3×1,5 | 27.98 | 6.1 | 2.9
14 | 14 Электрика | Э-1.3 | ГРУППА: Освещение: тамбур, котельная, с/у, крыльцо (1~220 В) (щит ЩР), группа 1.3 | Точка (схема) | шт | 1 | 47.1 |  |  |  | ВВГнг(А)-LS 3×1,5 | 32.07 | 1.5
14 | 14 Электрика | Э-1.3 | вентилятор вытяжной (С/у), группа 1.3 | Точка (схема) | шт | 1 |  |  |  |  | ВВГнг(А)-LS 3×1,5 | 37.43 | 4.5 | 2.3
14 | 14 Электрика | Э-1.3 | выключатель 1-кл. (Тамбур), группа 1.3 | Точка (схема) | шт | 1 |  |  |  |  | ВВГнг(А)-LS 3×1,5 | 31.92 | 1.3 | 0.9
14 | 14 Электрика | Э-1.3 | выключатель 2-кл. (Кухня), группа 1.3 | Точка (схема) | шт | 1 |  |  |  |  | ВВГнг(А)-LS 3×1,5 | 35.65 | 5.92 | 0.9
14 | 14 Электрика | Э-1.3 | выключатель 2-кл. (Тамбур), группа 1.3 | Точка (схема) | шт | 1 |  |  |  |  | ВВГнг(А)-LS 3×1,5 | 31.92 | 0.2 | 0.9
14 | 14 Электрика | Э-1.3 | светильник настенный (бра) (Котельная), группа 1.3 | Точка (схема) | шт | 1 |  |  |  |  | ВВГнг(А)-LS 3×1,5 | 32.07 | 0.2 | 2.4
14 | 14 Электрика | Э-1.3 | светильник настенный (бра) (С/у), группа 1.3 | Точка (схема) | шт | 1 |  |  |  |  | ВВГнг(А)-LS 3×1,5 | 35.53 | 4.04 | 2.1
14 | 14 Электрика | Э-1.3 | светильник настенный (бра) (Тамбур), группа 1.3 | Точка (схема) | шт | 1 |  |  |  |  | ВВГнг(А)-LS 3×1,5 | 30.7 | 1.75 | 2.4
14 | 14 Электрика | Э-1.3 | светильник потолочный (натяжной потолок) (Котельная), группа 1.3 | Точка (схема) | шт | 1 |  |  |  |  | ВВГнг(А)-LS 3×1,5 | 33.3 | 0.75 | 3.6
14 | 14 Электрика | Э-1.3 | светильник потолочный (натяжной потолок) (С/у), группа 1.3 | Точка (схема) | шт | 1 |  |  |  |  | ВВГнг(А)-LS 3×1,5 | 36 | 4.9 | 2.9
14 | 14 Электрика | Э-1.3 | светильник потолочный (натяжной потолок) (Тамбур), группа 1.3 | Точка (схема) | шт | 1 |  |  |  |  | ВВГнг(А)-LS 3×1,5 | 30.7 | 0.75 | 3.6
14 | 14 Электрика | Э-1.3 | светильник уличный IP44 (Крыльцо), группа 1.3, накладная | Точка (схема) | шт | 1 |  |  |  |  | ВВГнг(А)-LS 3×1,5 | 31.45 | -0.43 | 2.2
14 | 14 Электрика | Э-10 | ГРУППА: Обогрев ввода воды и выпуска К1 (греющие кабели) (1~220 В) (щит ЩР), группа 10 | Точка (схема) | шт | 1 | 9.8 |  |  |  | ВВГнг(А)-LS 3×1,5 | 32.07 | 1.5
14 | 14 Электрика | Э-10 | вывод под греющий кабель труб (под полом) (Котельная), группа 10 | Точка (схема) | шт | 1 |  |  |  |  | ВВГнг(А)-LS 3×1,5 | 33.5 | 0 | 0
14 | 14 Электрика | Э-10 | вывод под греющий кабель труб (под полом) (Котельная), группа 10 | Точка (схема) | шт | 1 |  |  |  |  | ВВГнг(А)-LS 3×1,5 | 34.3 | 1.65 | 0
14 | 14 Электрика | Э-2 | ГРУППА: Кухня: холодильник, столешница (1~220 В) (щит ЩР), группа 2 | Точка (схема) | шт | 1 | 26.9 |  |  |  | ВВГнг(А)-LS 3×2,5 | 32.07 | 1.5
14 | 14 Электрика | Э-2 | розетка (Кухня), группа 2, накладная | Точка (схема) | шт | 1 |  |  |  |  | ВВГнг(А)-LS 3×2,5 | 37.43 | 6.35 | 0.3
14 | 14 Электрика | Э-2 | розетка двойная (Кухня), группа 2, накладная | Точка (схема) | шт | 1 |  |  |  |  | ВВГнг(А)-LS 3×2,5 | 34.75 | 8.18 | 1.1
14 | 14 Электрика | Э-2 | розетка двойная (Кухня), группа 2, накладная | Точка (схема) | шт | 1 |  |  |  |  | ВВГнг(А)-LS 3×2,5 | 37.43 | 6.85 | 1.1
14 | 14 Электрика | Э-3 | ГРУППА: Варочная панель (1~220 В) (щит ЩР), группа 3 | Точка (схема) | шт | 1 | 19.1 |  |  |  | ВВГнг(А)-LS 3×6 | 32.07 | 1.5
14 | 14 Электрика | Э-3 | силовой вывод 32 А (варочная) (Кухня), группа 3, накладная | Точка (схема) | шт | 1 |  |  |  |  | ВВГнг(А)-LS 3×6 | 37.43 | 7.4 | 0.3
14 | 14 Электрика | Э-4 | ГРУППА: Посудомойка, вытяжка (1~220 В) (щит ЩР), группа 4 | Точка (схема) | шт | 1 | 26.9 |  |  |  | ВВГнг(А)-LS 3×2,5 | 32.07 | 1.5
14 | 14 Электрика | Э-4 | розетка (Кухня), группа 4, накладная | Точка (схема) | шт | 1 |  |  |  |  | ВВГнг(А)-LS 3×2,5 | 35.65 | 8.18 | 0.45
14 | 14 Электрика | Э-4 | розетка (Кухня), группа 4, накладная | Точка (схема) | шт | 1 |  |  |  |  | ВВГнг(А)-LS 3×2,5 | 37.43 | 7.4 | 2.2
14 | 14 Электрика | Э-5 | ГРУППА: Стиральная (с/у), резерв стиральной и сушильная (котельная) (1~220 В) (щит ЩР), группа 5 | Точка (схема) | шт | 1 | 17.9 |  |  |  | ВВГнг(А)-LS 3×2,5 | 32.07 | 1.5
14 | 14 Электрика | Э-5 | розетка IP44 (Котельная), группа 5 | Точка (схема) | шт | 1 |  |  |  |  | ВВГнг(А)-LS 3×2,5 | 34.46 | 1.2 | 0.6
14 | 14 Электрика | Э-5 | розетка IP44 (Котельная), группа 5 | Точка (схема) | шт | 1 |  |  |  |  | ВВГнг(А)-LS 3×2,5 | 34.46 | 1.6 | 0.6
14 | 14 Электрика | Э-5 | розетка IP44 (С/у), группа 5 | Точка (схема) | шт | 1 |  |  |  |  | ВВГнг(А)-LS 3×2,5 | 35.1 | 4.05 | 1.05
14 | 14 Электрика | Э-6.1 | ГРУППА: Розетки: гостиная, столовая, тамбур (1~220 В) (щит ЩР), группа 6.1 | Точка (схема) | шт | 1 | 50.4 |  |  |  | ВВГнг(А)-LS 3×2,5 | 32.07 | 1.5
14 | 14 Электрика | Э-6.1 | розетка (Гостиная), группа 6.1 | Точка (схема) | шт | 1 |  |  |  |  | ВВГнг(А)-LS 3×2,5 | 29.53 | 6.3 | 0.3
14 | 14 Электрика | Э-6.1 | розетка (Гостиная), группа 6.1 | Точка (схема) | шт | 1 |  |  |  |  | ВВГнг(А)-LS 3×2,5 | 34.46 | 4.88 | 0.3
14 | 14 Электрика | Э-6.1 | розетка (Гостиная), группа 6.1, накладная | Точка (схема) | шт | 1 |  |  |  |  | ВВГнг(А)-LS 3×2,5 | 30 | 8.17 | 0.3
14 | 14 Электрика | Э-6.1 | розетка (Тамбур), группа 6.1 | Точка (схема) | шт | 1 |  |  |  |  | ВВГнг(А)-LS 3×2,5 | 30 | 1.75 | 0.3
14 | 14 Электрика | Э-6.1 | розетка двойная (Гостиная), группа 6.1 | Точка (схема) | шт | 1 |  |  |  |  | ВВГнг(А)-LS 3×2,5 | 29.53 | 7.12 | 1.1
14 | 14 Электрика | Э-6.1 | розетка двойная (Гостиная), группа 6.1 | Точка (схема) | шт | 1 |  |  |  |  | ВВГнг(А)-LS 3×2,5 | 34.46 | 4.58 | 1.15
14 | 14 Электрика | Э-6.2 | ГРУППА: Розетки: спальни (1~220 В) (щит ЩР), группа 6.2 | Точка (схема) | шт | 1 | 58.5 |  |  |  | ВВГнг(А)-LS 3×2,5 | 32.07 | 1.5
14 | 14 Электрика | Э-6.2 | розетка (Спальня 4), группа 6.2 | Точка (схема) | шт | 1 |  |  |  |  | ВВГнг(А)-LS 3×2,5 | 34.6 | 1.6 | 0.3
14 | 14 Электрика | Э-6.2 | розетка (Спальня 4), группа 6.2 | Точка (схема) | шт | 1 |  |  |  |  | ВВГнг(А)-LS 3×2,5 | 36.4 | 3.89 | 0.7
14 | 14 Электрика | Э-6.2 | розетка (Спальня 4), группа 6.2, накладная | Точка (схема) | шт | 1 |  |  |  |  | ВВГнг(А)-LS 3×2,5 | 37.43 | 1.4 | 1
14 | 14 Электрика | Э-6.2 | розетка (Спальня 7), группа 6.2 | Точка (схема) | шт | 1 |  |  |  |  | ВВГнг(А)-LS 3×2,5 | 29.39 | 1.6 | 0.3
14 | 14 Электрика | Э-6.2 | розетка (Спальня 7), группа 6.2, накладная | Точка (схема) | шт | 1 |  |  |  |  | ВВГнг(А)-LS 3×2,5 | 26.56 | 1.01 | 0.7
14 | 14 Электрика | Э-6.2 | розетка (Спальня 7), группа 6.2, накладная | Точка (схема) | шт | 1 |  |  |  |  | ВВГнг(А)-LS 3×2,5 | 26.56 | 3.11 | 0.7
14 | 14 Электрика | Э-6.2 | розетка (Спальня 8), группа 6.2 | Точка (схема) | шт | 1 |  |  |  |  | ВВГнг(А)-LS 3×2,5 | 27.05 | 4.04 | 0.7
14 | 14 Электрика | Э-6.2 | розетка (Спальня 8), группа 6.2 | Точка (схема) | шт | 1 |  |  |  |  | ВВГнг(А)-LS 3×2,5 | 28.9 | 4.04 | 0.7
14 | 14 Электрика | Э-6.2 | розетка (Спальня 8), группа 6.2 | Точка (схема) | шт | 1 |  |  |  |  | ВВГнг(А)-LS 3×2,5 | 29.39 | 4.6 | 0.3
14 | 14 Электрика | Э-7 | ГРУППА: С/у: розетка IP44 (1~220 В) (щит ЩР), группа 7 | Точка (схема) | шт | 1 | 13.7 |  |  |  | ВВГнг(А)-LS 3×2,5 | 32.07 | 1.5
14 | 14 Электрика | Э-7 | розетка IP44 (С/у), группа 7 | Точка (схема) | шт | 1 |  |  |  |  | ВВГнг(А)-LS 3×2,5 | 34.62 | 4.45 | 1.1
14 | 14 Электрика | Э-8 | ГРУППА: Бойлер 100 л (1~220 В) (щит ЩР), группа 8 | Точка (схема) | шт | 1 | 7.5 |  |  |  | ВВГнг(А)-LS 3×2,5 | 32.07 | 1.5
14 | 14 Электрика | Э-8 | розетка (Котельная), группа 8 | Точка (схема) | шт | 1 |  |  |  |  | ВВГнг(А)-LS 3×2,5 | 34.46 | 0.6 | 1.1
14 | 14 Электрика | Э-9 | ГРУППА: Насосная станция (1~220 В) (щит ЩР), группа 9 | Точка (схема) | шт | 1 | 8.4 |  |  |  | ВВГнг(А)-LS 3×2,5 | 32.07 | 1.5
14 | 14 Электрика | Э-9 | розетка (Котельная), группа 9 | Точка (схема) | шт | 1 |  |  |  |  | ВВГнг(А)-LS 3×2,5 | 32.07 | 0.05 | 0.3
14 | 14 Электрика | Э-ЭК-1 | ГРУППА: Конвекторы: гостиная 1,5 + 1,0 кВт (1~220 В) (щит ЩР), группа ЭК-1 | Точка (схема) | шт | 1 | 30.2 |  |  |  | ВВГнг(А)-LS 3×2,5 | 32.07 | 1.5
14 | 14 Электрика | Э-ЭК-1 | вывод под конвектор (Гостиная), группа ЭК-1 | Точка (схема) | шт | 1 |  |  |  |  | ВВГнг(А)-LS 3×2,5 | 29.53 | 7.62 | 0.3
14 | 14 Электрика | Э-ЭК-1 | вывод под конвектор (Гостиная), группа ЭК-1 | Точка (схема) | шт | 1 |  |  |  |  | ВВГнг(А)-LS 3×2,5 | 34.46 | 3.4 | 0.3
14 | 14 Электрика | Э-ЭК-2 | ГРУППА: Конвекторы: спальни 3×1,0 кВт (1~220 В) (щит ЩР), группа ЭК-2 | Точка (схема) | шт | 1 | 31.5 |  |  |  | ВВГнг(А)-LS 3×2,5 | 32.07 | 1.5
14 | 14 Электрика | Э-ЭК-2 | вывод под конвектор (Спальня 4), группа ЭК-2, накладная | Точка (схема) | шт | 1 |  |  |  |  | ВВГнг(А)-LS 3×2,5 | 35.86 | -0.25 | 0.3
14 | 14 Электрика | Э-ЭК-2 | вывод под конвектор (Спальня 7), группа ЭК-2, накладная | Точка (схема) | шт | 1 |  |  |  |  | ВВГнг(А)-LS 3×2,5 | 28.13 | -0.25 | 0.3
14 | 14 Электрика | Э-ЭК-2 | вывод под конвектор (Спальня 8), группа ЭК-2, накладная | Точка (схема) | шт | 1 |  |  |  |  | ВВГнг(А)-LS 3×2,5 | 28.13 | 8.17 | 0.3
14 | 14 Электрика | Э-ЭК-3 | ГРУППА: Конвекторы: кухня 1,0 + тамбур, котельная по 0,5 — 2,0 кВт (1~220 В) (щит ЩР), группа ЭК-3 | Точка (схема) | шт | 1 | 23.5 |  |  |  | ВВГнг(А)-LS 3×2,5 | 32.07 | 1.5
14 | 14 Электрика | Э-ЭК-3 | вывод под конвектор (Котельная), группа ЭК-3, накладная | Точка (схема) | шт | 1 |  |  |  |  | ВВГнг(А)-LS 3×2,5 | 33.12 | -0.25 | 0.3
14 | 14 Электрика | Э-ЭК-3 | вывод под конвектор (Кухня), группа ЭК-3 | Точка (схема) | шт | 1 |  |  |  |  | ВВГнг(А)-LS 3×2,5 | 36.15 | 5.92 | 0.3
14 | 14 Электрика | Э-ЭК-3 | вывод под конвектор (Тамбур), группа ЭК-3 | Точка (схема) | шт | 1 |  |  |  |  | ВВГнг(А)-LS 3×2,5 | 31.92 | 1.45 | 0.3
14 | 14 Электрика | Э-ЭК-4 | ГРУППА: Полотенцесушитель с/у 0,4 кВт (1~220 В) (щит ЩР), группа ЭК-4 | Точка (схема) | шт | 1 | 14.3 |  |  |  | ВВГнг(А)-LS 3×2,5 | 32.07 | 1.5
14 | 14 Электрика | Э-ЭК-4 | вывод под полотенцесушитель (IP44) (С/у), группа ЭК-4 | Точка (схема) | шт | 1 |  |  |  |  | ВВГнг(А)-LS 3×2,5 | 34.62 | 4.92 | 1.2
14 | 14 Электрика | Э-щит | УЗО противопожарное 2P 80 А 100 мА (Котельная), группа щит | Точка (схема) | шт | 1 | [5 empty] | 32.07 | 1.5
14 | 14 Электрика | Э-щит | ввод однофазный 220 В, 15 кВт (как Дублин): кабель ВБбШв 3×16 в трубе ПНД 50 в земле, из земли в стальной гильзе через подполье и пол прямо в перегородку со щитом — под полом только этот кабель, принято 15 м + 1,5 м в доме (Котельная), группа щит | Точка (схема) | шт | 1 | 16.5 |  |  |  |  | 32.07 | 1.5
14 | 14 Электрика | Э-щит | вводной автомат 2P C63 (Котельная), группа щит | Точка (схема) | шт | 1 | [5 empty] | 32.07 | 1.5
14 | 14 Электрика | Э-щит | выключатель 1-кл. — потолочный свет (НП), рядом с существующим выключателем: спальни, тамбур, с/у (Котельная), группа щит | Точка (схема) | шт | 1 | [5 empty] | 32.07 | 1.5
14 | 14 Электрика | Э-щит | выключатель 2-кл. — потолочный свет (НП): гостиная, кухня, котельная (Котельная), группа щит | Точка (схема) | шт | 1 | [5 empty] | 32.07 | 1.5
14 | 14 Электрика | Э-щит | гильза ввода: стальная труба ВГП Ду40 от грунта через подполье и панель пола в стенку оси 3 (тамбур ¦ котельная) со щитом (≈0,9 м, сетка от грызунов обжимается хомутом), зазоры загерметизировать негорючим герметиком (Котельная), группа щит | Точка (схема) | шт | 1 | [5 empty] | 32.07 | 1.5
14 | 14 Электрика | Э-щит | гофра ПВХ 20 под HDMI за ТВ на стене оси 4: от h 0,3 (тумба) до h 1,1 (ТВ) в каркасе + 2 подрозетника 68 с проходной рамкой (план v2, 21.10) (Котельная), группа щит | Точка (схема) | шт | 1 | [5 empty] | 32.07 | 1.5
14 | 14 Электрика | Э-щит | групповые аппараты: 17 групп, ≈40 модулей, резерв по щиту (Котельная), группа щит | Точка (схема) | шт | 1 | [5 empty] | 32.07 | 1.5
14 | 14 Электрика | Э-щит | закладная под накладной щит: фанера 18 / доска 45×145 между стойками каркаса перегородки, ввод кабелей сверху и снизу щита в металлорукаве (Котельная), группа щит | Точка (схема) | шт | 1 | [5 empty] | 32.07 | 1.5
14 | 14 Электрика | Э-щит | кабель-канал стальной оцинкованный с крышкой — открытые участки по ОСП наружных стен к накладным точкам, в пену СИП не заглублять (Котельная), группа щит | Точка (схема) | шт | 1 | 96.3 |  |  |  |  | 32.07 | 1.5
14 | 14 Электрика | Э-щит | контур заземления: 3 электрода 1,5 м + полоса, провод ПуГВ 16 до щита (Котельная), группа щит | Точка (схема) | шт | 1 | [5 empty] | 32.07 | 1.5
14 | 14 Электрика | Э-щит | коробка накладная металлическая (или розетка в металлической накладной коробке) на наружной стене / стойке — точки «накладная» (Котельная), группа щит | Точка (схема) | шт | 1 | [5 empty] | 32.07 | 1.5
14 | 14 Электрика | Э-щит | коробка уравнивания потенциалов КУП (ШДУП) IP44 — в с/у, h 0,3 — дополнительная система уравнивания потенциалов (ПУЭ 7.1.88) (Котельная), группа щит | Точка (схема) | шт | 1 | [5 empty] | 32.07 | 1.5
14 | 14 Электрика | Э-щит | металлорукав в ПВХ-оболочке РЗ-ЦП 15 — в деревянном каркасе стен и перегородок, провод КУП (СП 256: кабель в пустотах только в металле, по одному кабелю в рукаве, через стойки — отверстия Ø25) (Котельная), группа щит | Точка (схема) | шт | 1 | 346.1 |  |  |  |  | 32.07 | 1.5
14 | 14 Электрика | Э-щит | металлорукав в ПВХ-оболочке РЗ-ЦП 15 — кабель к потолочным точкам НП-1…10: вверх в каркасе от выключателя и над натяжным полотном по ОСП кровли (СП 256) (Котельная), группа щит | Точка (схема) | шт | 1 | 24.6 |  |  |  |  | 32.07 | 1.5
14 | 14 Электрика | Э-щит | металлорукав в ПВХ-оболочке РЗ-ЦП 20 — кабель 3×6 (варочная) в каркасе стен и перегородок, у плиты — стальной канал (Котельная), группа щит | Точка (схема) | шт | 1 | 19.1 |  |  |  |  | 32.07 | 1.5
14 | 14 Электрика | Э-щит | металлорукав в ПВХ-оболочке РЗ-ЦП 38 для кабеля ввода в каркасе перегородки от гильзы до щита (СП 256) (Котельная), группа щит | Точка (схема) | шт | 1 | 1.9 |  |  |  |  | 32.07 | 1.5
14 | 14 Электрика | Э-щит | подрозетник для полых стен 68 + рамка 2-постовая — под новые выключатели НП (Котельная), группа щит | Точка (схема) | шт | 1 | [5 empty] | 32.07 | 1.5
14 | 14 Электрика | Э-щит | провод ПуГВ (ПВ-3) 1×4 жёлто-зелёный от шины PE щита до КУП, в каркасе перегородок в металлорукаве (Котельная), группа щит | Точка (схема) | шт | 1 | 8.7 |  |  |  |  | 32.07 | 1.5
14 | 14 Электрика | Э-щит | провод датчика терморегулятора (удлинение) до ввода воды и до выпуска К1 у Ст К1-2, в металлорукаве вместе с кабелем группы (Котельная), группа щит | Точка (схема) | шт | 1 | 11 |  |  |  |  | 32.07 | 1.5
14 | 14 Электрика | Э-щит | реле напряжения однофазное 63 А (Котельная), группа щит | Точка (схема) | шт | 1 | [5 empty] | 32.07 | 1.5
14 | 14 Электрика | Э-щит | реле приоритета нагрузки 1ф 63 А: при перегрузе ввода отключает бойлер и конвекторы ЭК-1 (Котельная), группа щит | Точка (схема) | шт | 1 | [5 empty] | 32.07 | 1.5
14 | 14 Электрика | Э-щит | скобы для металлорукава (шаг 0,5 м), вводы/муфты металлорукава в коробки, дюбели для стального канала, ответвительные коробки не нужны (шлейф через подрозетники) (Котельная), группа щит | Точка (схема) | шт | 1 | [5 empty] | 32.07 | 1.5
14 | 14 Электрика | Э-щит | стальная гильза Ø25 сквозь наружную СИП-стену под уличный светильник/розетку (≈0,2 м), герметизация с двух сторон (Котельная), группа щит | Точка (схема) | шт | 1 | [5 empty] | 32.07 | 1.5
14 | 14 Электрика | Э-щит | терморегулятор на DIN-рейку с выносным датчиком (группа 10 — обогрев ввода воды), 2 модуля (Котельная), группа щит | Точка (схема) | шт | 1 | [5 empty] | 32.07 | 1.5
14 | 14 Электрика | Э-щит | труба стальная ВГП Ду20 — не требуется: варочная на стене 5 — стальной канал (КК-СТ) (Котельная), группа щит | Точка (схема) | шт | 1 | 0 |  |  |  |  | 32.07 | 1.5
14 | 14 Электрика | Э-щит | щит распределительный НАКЛАДНОЙ пластиковый ЩРН-П-36 в котельной на каркасной стенке оси 3, низ ≈1,30, на закладной, шины N и PE, DIN-рейки (Котельная), группа щит | Точка (схема) | шт | 1 | [5 empty] | 32.07 | 1.5
14 | 14 Электрика — Отопление | ГР-ЭК-1 | Группа конвекторов 1: Конвекторы: гостиная 1,5 + 1,0 кВт (1~220 В), кабель ВВГнг-LS 3×2,5 шлейфом 30.2 м | Расчёт | шт | 1
14 | 14 Электрика — Отопление | ГР-ЭК-2 | Группа конвекторов 2: Конвекторы: спальни 3×1,0 кВт (1~220 В), кабель ВВГнг-LS 3×2,5 шлейфом 31.5 м | Расчёт | шт | 1
14 | 14 Электрика — Отопление | ГР-ЭК-3 | Группа конвекторов 3: Конвекторы: кухня 1,0 + тамбур, котельная по 0,5 — 2,0 кВт (1~220 В), кабель ВВГнг-LS 3×2,5 шлейфом 23.5 м | Расчёт | шт | 1
14 | 14 Электрика — Отопление | ГР-ЭК-4 | Группа конвекторов 4: Полотенцесушитель с/у 0,4 кВт (1~220 В), кабель ВВГнг-LS 3×2,5 шлейфом 14.3 м | Расчёт | шт | 1
14 | 14 Электрика — Отопление | КАБ-ЭК | Кабель ВВГнг-LS 3×2,5 на конвекторы, всего по группам (расчёт по модели) | Расчёт | м | 99.5 | 99.5
14 | 14 Электрика — Отопление | ЩР-ЭК | Щит: 4 группы конвекторов и полотенцесушителя (автоматы 16 А, для группы с с/у — дифавтомат 30 мА) (расчёт по модели) | Расчёт | шт | 4
14 | 14 Электрика — Отопление | ЭК-01 | Электроконвектор 1,50 кВт, настенный с термостатом (Гостиная), группа ГР-ЭК-1 | Точка (схема) | шт | 1 | [5 empty] | 29.53 | 7.62 | 0.15
14 | 14 Электрика — Отопление | ЭК-02 | Электроконвектор 1,00 кВт, настенный с термостатом (Гостиная), группа ГР-ЭК-1 | Точка (схема) | шт | 1 | [5 empty] | 34.46 | 3.4 | 0.15
14 | 14 Электрика — Отопление | ЭК-03 | Электроконвектор 1,00 кВт, настенный с термостатом (Спальня 7), группа ГР-ЭК-2 | Точка (схема) | шт | 1 | [5 empty] | 28.13 | -0.25 | 0.15
14 | 14 Электрика — Отопление | ЭК-04 | Электроконвектор 1,00 кВт, настенный с термостатом (Спальня 8), группа ГР-ЭК-2 | Точка (схема) | шт | 1 | [5 empty] | 28.13 | 8.17 | 0.15
14 | 14 Электрика — Отопление | ЭК-05 | Электроконвектор 1,00 кВт, настенный с термостатом (Спальня 4), группа ГР-ЭК-2 | Точка (схема) | шт | 1 | [5 empty] | 35.86 | -0.25 | 0.15
14 | 14 Электрика — Отопление | ЭК-06 | Электроконвектор 1,00 кВт, настенный с термостатом (Кухня), группа ГР-ЭК-3 | Точка (схема) | шт | 1 | [5 empty] | 36.15 | 5.92 | 0.15
14 | 14 Электрика — Отопление | ЭК-07 | Электроконвектор 0,50 кВт, настенный с термостатом (Тамбур), группа ГР-ЭК-3 | Точка (схема) | шт | 1 | [5 empty] | 31.92 | 1.45 | 0.15
14 | 14 Электрика — Отопление | ЭК-08 | Электроконвектор 0,50 кВт, настенный с термостатом (Котельная), группа ГР-ЭК-3 | Точка (схема) | шт | 1 | [5 empty] | 33.12 | -0.25 | 0.15
14 | 14 Электрика — Отопление | ЭК-09 | Полотенцесушитель электрический 0,40 кВт «лесенка» с терморегулятором, IP44 (С/у), группа ГР-ЭК-4 | Точка (схема) | шт | 1 | [5 empty] | 34.62 | 4.92 | 1.2
15 | 15 Сантехника | ВЫВ | Вывод: бойлер 100 л (Котельная), ХВС 20 / ГВС 20 / К 50 | Вывод (схема) | шт | 1 | [5 empty] | 34.38 | 0.6
15 | 15 Сантехника | ВЫВ | Вывод: ванна 160×70 (С/у), ХВС 20 / ГВС 20 / К 50 | Вывод (схема) | шт | 1 | [5 empty] | 37.08 | 4.06
15 | 15 Сантехника | ВЫВ | Вывод: ввод воды от скважины (Котельная), ХВС 32 (ПНД) / ГВС — / К — | Вывод (схема) | шт | 1 | [5 empty] | 33 | -0.05
15 | 15 Сантехника | ВЫВ | Вывод: мойка кухни (Кухня), ХВС 20 / ГВС 20 / К 50 | Вывод (схема) | шт | 1 | [5 empty] | 35.805 | 8
15 | 15 Сантехника | ВЫВ | Вывод: насосная станция (Котельная), ХВС 25 / ГВС — / К — | Вывод (схема) | шт | 1 | [5 empty] | 32.4 | 0.3
15 | 15 Сантехника | ВЫВ | Вывод: посудомойка (Кухня), ХВС — / ГВС — / К — | Вывод (схема) | шт | 1 | [5 empty] | 35.355 | 8
15 | 15 Сантехника | ВЫВ | Вывод: раковина с/у (С/у), ХВС 20 / ГВС 20 / К 50 | Вывод (схема) | шт | 1 | [5 empty] | 35.53 | 4.2
15 | 15 Сантехника | ВЫВ | Вывод: стиральная (С/у), ХВС 20 / ГВС — / К 50 | Вывод (схема) | шт | 1 | [5 empty] | 35 | 4.2
15 | 15 Сантехника | ВЫВ | Вывод: стиральная (резерв, котельная) (Котельная), ХВС 20 / ГВС — / К 50 | Вывод (схема) | шт | 1 | [5 empty] | 34.2 | 1.3
15 | 15 Сантехника | ВЫВ | Вывод: стояк К1 110 с аэратором (Ст К1-1) (С/у), ХВС — / ГВС — / К 110 | Вывод (схема) | шт | 1 | [5 empty] | 36.45 | 5.65
15 | 15 Сантехника | ВЫВ | Вывод: стояк К1 110 с аэратором (Ст К1-2) (Котельная), ХВС — / ГВС — / К 110 | Вывод (схема) | шт | 1 | [5 empty] | 34.3 | 1.65
15 | 15 Сантехника | ВЫВ | Вывод: унитаз (С/у), ХВС 20 / ГВС — / К 110 | Вывод (схема) | шт | 1 | [5 empty] | 36.2 | 4.25
16 | 16 Вентиляция | ВЕН-01 | Fan Symbol US — вытяжной вентилятор с/у 100 мм | Объект | шт | 1 |  |  | 0 |  |  | 37.43 | 4.5 | 2.3
16 | 16 Вентиляция | ВЕН-02 | Fan Symbol US — вентиляция котельной 100 мм (приток/вытяжка) | Объект | шт | 1 |  |  | 0 |  |  | 33.5 | -0.25 | 2.3
16 | 16 Вентиляция | ВЕН-03 | Fan Symbol US — вытяжка кухни 125 мм (кухонная вытяжка — через стену 5) | Объект | шт | 1 |  |  | 0 |  |  | 37.43 | 7.4 | 2.3
16 | 16 Вентиляция | ГИЛ | Гильза вентиляции, котельная (через фронтон Б) | Точка (схема) | шт | 1 | 0.174 |  |  |  | Ø100 | 33.5 | -0.25 | 2.3
16 | 16 Вентиляция | ГИЛ | Гильза вентиляции, кухня (через стену 5) | Точка (схема) | шт | 1 | 0.174 |  |  |  | Ø125 | 37.43 | 7.4 | 2.3
16 | 16 Вентиляция | ГИЛ | Гильза вентиляции, с/у (через стену 5) | Точка (схема) | шт | 1 | 0.174 |  |  |  | Ø100 | 37.43 | 4.5 | 2.3
17 | 17 Фасад | КР-С-итог | Контррейка фасада 25×50, шаг 600 — по площади стен (КР-С) (итог, не суммировать с элементами) | Расчёт | м | 150.6 | 150.6
17 | 17 Фасад | ПДШ-К | Подшива карнизных свесов (2 × 0,5 × 9,87) | Расчёт | м² | 9.87 |  | 9.87
17 | 17 Фасад | ПДШ-Ф | Подшива свесов фронтонов по низу реек (2 фронтона × 2 ската × 0,5 × по скату 6,32) | Расчёт | м² | 12.65 |  | 12.65
17 | 17 Фасад | СД-1-итог | Сайдинг — площадь стен нетто с обходом проёмов (СД-1) (итог, не суммировать с элементами) | Расчёт | м² | 93.1 |  | 93.1
17 | 17 Фасад | ФС-01 | Сайдинг по рейке — наружные стены нетто (фронтоны входят) (расчёт по модели) | Расчёт | м² | 90.367 |  | 90.367
17 | 17 Фасад | ФС-02 | Контррейка/подсистема под сайдинг (расчёт по модели) | Расчёт | м² | 90.367 |  | 90.367
17 | 17 Фасад | ФС-03 | Углы наружные (4 × 2,5 м) (расчёт по модели) | Расчёт | м | 10 | 10
17 | 17 Фасад | ФС-04 | Откосы окон и наружных дверей (периметр) (расчёт по модели) | Расчёт | м | 58.911 | 58.911
17 | 17 Фасад | ФС-05 | Отливы оконные (по ширине окон, без ОП-03 в пол) (расчёт по модели) | Расчёт | м | 9.277 | 9.277
18 | 18 Отделка внутренняя | ЗОН-001 | Помещение ГОСТИНАЯ | Зона | м² | 30.96 |  | 30.96 |  |  |  | 31.997 | 5.035 | 0
18 | 18 Отделка внутренняя | ЗОН-001 | Помещение КОТЕЛЬНАЯ | Зона | м² | 4.78 |  | 4.78 |  |  |  | 33.264 | 0.747 | 0
18 | 18 Отделка внутренняя | ЗОН-001 | Помещение КУХНЯ | Зона | м² | 6.72 |  | 6.72 |  |  |  | 35.945 | 7.049 | 0
18 | 18 Отделка внутренняя | ЗОН-001 | Помещение С/У | Зона | м² | 4.91 |  | 4.91 |  |  |  | 36.017 | 4.904 | 0
18 | 18 Отделка внутренняя | ЗОН-001 | Помещение СПАЛЬНЯ 4 | Зона | м² | 11.71 |  | 11.71 |  |  |  | 36.017 | 1.819 | 0
18 | 18 Отделка внутренняя | ЗОН-001 | Помещение СПАЛЬНЯ 7 | Зона | м² | 11.71 |  | 11.71 |  |  |  | 27.976 | 1.819 | 0
18 | 18 Отделка внутренняя | ЗОН-001 | Помещение СПАЛЬНЯ 8 | Зона | м² | 11.71 |  | 11.71 |  |  |  | 27.976 | 6.107 | 0
18 | 18 Отделка внутренняя | ЗОН-001 | Помещение ТАМБУР | Зона | м² | 4.78 |  | 4.78 |  |  |  | 30.729 | 0.747 | 0
18 | 18 Отделка внутренняя | ОТД | Отделка Гостиная: пол | Расчёт | м² | 30.96 |  | 30.96
18 | 18 Отделка внутренняя | ОТД | Отделка Гостиная: потолок (по скату, низ СИП-кровли) | Расчёт | м² | 32.052 |  | 32.052
18 | 18 Отделка внутренняя | ОТД | Отделка Гостиная: стены (без вычета проёмов, по габариту помещения) | Расчёт | м² | 77.365 |  | 77.365
18 | 18 Отделка внутренняя | ОТД | Отделка Котельная: пол | Расчёт | м² | 4.78 |  | 4.78
18 | 18 Отделка внутренняя | ОТД | Отделка Котельная: потолок (по скату, низ СИП-кровли) | Расчёт | м² | 4.949 |  | 4.949
18 | 18 Отделка внутренняя | ОТД | Отделка Котельная: стены (без вычета проёмов, по габариту помещения) | Расчёт | м² | 31.831 |  | 31.831
18 | 18 Отделка внутренняя | ОТД | Отделка Кухня: пол | Расчёт | м² | 6.72 |  | 6.72
18 | 18 Отделка внутренняя | ОТД | Отделка Кухня: потолок (по скату, низ СИП-кровли) | Расчёт | м² | 6.957 |  | 6.957
18 | 18 Отделка внутренняя | ОТД | Отделка Кухня: стены (без вычета проёмов, по габариту помещения) | Расчёт | м² | 30.421 |  | 30.421
18 | 18 Отделка внутренняя | ОТД | Отделка С/у: пол | Расчёт | м² | 4.91 |  | 4.91
18 | 18 Отделка внутренняя | ОТД | Отделка С/у: потолок (по скату, низ СИП-кровли) | Расчёт | м² | 5.083 |  | 5.083
18 | 18 Отделка внутренняя | ОТД | Отделка С/у: стены (без вычета проёмов, по габариту помещения) | Расчёт | м² | 26.353 |  | 26.353
18 | 18 Отделка внутренняя | ОТД | Отделка Спальня 4: пол | Расчёт | м² | 11.71 |  | 11.71
18 | 18 Отделка внутренняя | ОТД | Отделка Спальня 4: потолок (по скату, низ СИП-кровли) | Расчёт | м² | 12.123 |  | 12.123
18 | 18 Отделка внутренняя | ОТД | Отделка Спальня 4: стены (без вычета проёмов, по габариту помещения) | Расчёт | м² | 40.255 |  | 40.255
18 | 18 Отделка внутренняя | ОТД | Отделка Спальня 7: пол | Расчёт | м² | 11.71 |  | 11.71
18 | 18 Отделка внутренняя | ОТД | Отделка Спальня 7: потолок (по скату, низ СИП-кровли) | Расчёт | м² | 12.123 |  | 12.123
18 | 18 Отделка внутренняя | ОТД | Отделка Спальня 7: стены (без вычета проёмов, по габариту помещения) | Расчёт | м² | 40.255 |  | 40.255
18 | 18 Отделка внутренняя | ОТД | Отделка Спальня 8: пол | Расчёт | м² | 11.71 |  | 11.71
18 | 18 Отделка внутренняя | ОТД | Отделка Спальня 8: потолок (по скату, низ СИП-кровли) | Расчёт | м² | 12.123 |  | 12.123
18 | 18 Отделка внутренняя | ОТД | Отделка Спальня 8: стены (без вычета проёмов, по габариту помещения) | Расчёт | м² | 40.249 |  | 40.249
18 | 18 Отделка внутренняя | ОТД | Отделка Тамбур: пол | Расчёт | м² | 4.78 |  | 4.78
18 | 18 Отделка внутренняя | ОТД | Отделка Тамбур: потолок (по скату, низ СИП-кровли) | Расчёт | м² | 4.949 |  | 4.949
18 | 18 Отделка внутренняя | ОТД | Отделка Тамбур: стены (без вычета проёмов, по габариту помещения) | Расчёт | м² | 31.831 |  | 31.831
18 | 18 Отделка внутренняя | ОТД-Б1 | База (свободная планировка): стены — внутренняя сторона наружных стен, брутто | Расчёт | м² | 112.316 |  | 112.316
18 | 18 Отделка внутренняя | ОТД-Б2 | База (свободная планировка): потолок — низ СИП-кровли по всему дому | Расчёт | м² | 94.863 |  | 94.863
18 | 18 Отделка внутренняя | ОТД-Б3 | База (свободная планировка): пол — весь дом в чистоте | Расчёт | м² | 91.631 |  | 91.631
18 | 18 Отделка внутренняя | ОТД-ПР | Площадь проёмов (вычесть из стен): окна + наружные двери | Расчёт | м² | 26.459 |  | 26.459
19 | 19 Лестницы, крыльцо, терраса | БН-2 | Навес крыльца: балка 2×45×195 по стойкам, антисептик, 2 шт. (расчёт по КР / раскрою, 20.10) | Расчёт | м | 8.6 | 8.6 |  | 0.075 |  | 45×195
19 | 19 Лестницы, крыльцо, терраса | КН-2 | Навес крыльца: коньковая и лобовые доски 45×195, антисептик, 3 шт. (расчёт по КР / раскрою, 20.10) | Расчёт | м | 5.7 | 5.7 |  | 0.05 |  | 45×195
19 | 19 Лестницы, крыльцо, терраса | КР-13 | Гвозди 4×100 — сшивка стоек навеса СН-1 и балки БН-2 (2 ряда шаг 300) (расчёт по КР) | Расчёт | шт | 120
19 | 19 Лестницы, крыльцо, терраса | КР-13 | Саморез 5×50 — уголки навеса крыльца, 8 на уголок (расчёт по КР) | Расчёт | шт | 192
19 | 19 Лестницы, крыльцо, терраса | КР-13 | Терраса и крыльцо: уголок/подвес для лаг 45×145 к обвязке + саморезы, по 2 на лагу | Расчёт | шт | 56
19 | 19 Лестницы, крыльцо, терраса | КР-13 | Уголок KR 90×90×65 — навес крыльца: стойки СН-1 к обвязке крыльца и к балке БН-2 (по 2 низ и верх), прогоны ПН-1 и конёк КН-2 к ОД-1 и БН-2 (по 2) (расчёт по КР) | Расчёт | шт | 24
19 | 19 Лестницы, крыльцо, терраса | КР-13 | Шуруп 8×220 — опорная доска навеса ОД-1 к фронтону Б сквозь ОСП в доски стыков БС-2, шаг ≈300 (расчёт по КР) | Расчёт | шт | 16
19 | 19 Лестницы, крыльцо, терраса | ЛГ-1 | Терраса и крыльцо: лаги 45×145 шаг 600 по обвязке бюро, антисептик, 28 шт. (расчёт по КР / раскрою, 20.10) | Расчёт | м | 67.14 | 67.14 |  | 0.438 |  | 45×145
19 | 19 Лестницы, крыльцо, терраса | ОБР-Н | Навес крыльца: обрешётка 25×100 шаг 350 под металлочерепицу, 2 ската × 2,64 м по скату, антисептик (расчёт по КР) | Расчёт | м | 35.1 | 35.1
19 | 19 Лестницы, крыльцо, терраса | ОД-1 | Навес крыльца: опорная доска ОД-1 45×195 на фронтоне Б (под конёк и прогоны), шурупы 8×220 в доски стыков, антисептик, 1 шт. (расчёт по КР / раскрою, 20.10) | Расчёт | м | 4.3 | 4.3 |  | 0.038 |  | 45×195
19 | 19 Лестницы, крыльцо, терраса | ПН-1 | Навес крыльца: прогоны ПН-1 45×195 вдоль Y по крайним стойкам (опоры стропил), антисептик, 2 шт. (расчёт по КР / раскрою, 20.10) | Расчёт | м | 2.9 | 2.9 |  | 0.025 |  | 45×195
19 | 19 Лестницы, крыльцо, терраса | СН-1 | Навес крыльца: стойки СН-1 3×45×145 (3 стойки x 30,0 / 32,0 / 34,0 на сваях крыльца, средняя — до конька), сшить 4×100 2 ряда шаг 300, антисептик, 12 шт. (расчёт по КР / раскрою, 20.10) | Расчёт | м | 23.823 | 23.823 |  | 0.155 |  | 45×145
19 | 19 Лестницы, крыльцо, терраса | СР-2 | Навес крыльца: стропила 45×145, антисептик, 10 шт. (расчёт по КР / раскрою, 20.10) | Расчёт | м | 27.43 | 27.43 |  | 0.179 |  | 45×145
19 | 19 Лестницы, крыльцо, терраса | ТД-1 | Терраса 2,8 × 11,215 и крыльцо 4,1 × 1,4: доска террасная (настил) + 10 % подрезка | Расчёт | м² | 40.86 |  | 40.86
90 | 90 Вспомогательное (не в смету) | КД-2 | Балки ЛВЛ / коньковая доска (модель, материал — строки КП-1, ПР-4, КД-2) | Балка | шт | 1 | 2.001 |  | 0.013 | 3OPaIL8TfBj91AFy5CkPpF | 45×145 | 31.997 | -0.253 | 3.965 | 31.997 | 1.748 | 3.965
90 | 90 Вспомогательное (не в смету) | КП-1 | Балки ЛВЛ / коньковая доска (модель, материал — строки КП-1, ПР-4, КД-2) | Балка | шт | 1 | 6.542 |  | 0.106 | 0ZemGIXgn03hJkfZScaL1H | 45×360 | 31.997 | 1.748 | 3.965 | 31.997 | 8.289 | 3.965
90 | 90 Вспомогательное (не в смету) | КП-1 | Балки ЛВЛ / коньковая доска (модель, материал — строки КП-1, ПР-4, КД-2) | Балка | шт | 1 | 6.542 |  | 0.106 | 0d_tOWskP7s8EGSH$rTezx | 45×360 | 31.952 | 1.748 | 3.965 | 31.952 | 8.289 | 3.965
90 | 90 Вспомогательное (не в смету) | КП-1 | Балки ЛВЛ / коньковая доска (модель, материал — строки КП-1, ПР-4, КД-2) | Балка | шт | 1 | 6.542 |  | 0.106 | 2MvpPa5157ygT5Fxr91zZU | 45×360 | 32.042 | 1.748 | 3.965 | 32.042 | 8.289 | 3.965
90 | 90 Вспомогательное (не в смету) | НО-1 | Обвязка (модель бюро, пиломатериал — строки ОБ-1) | Объект | шт | 1 |  |  | 0.021 | 0Ovch3BLL1CRTSKgUy5u1A |  | 31.929 | -0.314 | -0.224
90 | 90 Вспомогательное (не в смету) | НО-1 | Обвязка (модель бюро, пиломатериал — строки ОБ-1) | Объект | шт | 1 |  |  | 0.021 | 3aNxP1bKT7c8v0XLJL0Q6t |  | 32.064 | -0.314 | -0.224
90 | 90 Вспомогательное (не в смету) | НО-1 | Обвязка (модель бюро, пиломатериал — строки ОБ-1) | Объект | шт | 1 |  |  | 0.025 | 00XeiYGsnBAQzdNT$XdcN7 |  | 26.524 | -0.314 | -0.224
90 | 90 Вспомогательное (не в смету) | НО-1 | Обвязка (модель бюро, пиломатериал — строки ОБ-1) | Объект | шт | 1 |  |  | 0.025 | 0M4s72h_vFO8JEWhBCVg81 |  | 37.469 | -0.314 | -0.224
90 | 90 Вспомогательное (не в смету) | НО-1 | Обвязка (модель бюро, пиломатериал — строки ОБ-1) | Объект | шт | 1 |  |  | 0.025 | 3D2sqyS5L9nf4tysRoMDSi |  | 37.469 | 11.041 | -0.224
90 | 90 Вспомогательное (не в смету) | НО-1 | Обвязка (модель бюро, пиломатериал — строки ОБ-1) | Объект | шт | 1 |  |  | 0.025 | 3b0AeT1RHBtxQKy5cjQ$v$ |  | 26.524 | 11.041 | -0.224
90 | 90 Вспомогательное (не в смету) | НО-1 | Обвязка (модель бюро, пиломатериал — строки ОБ-1) | Объект | шт | 1 |  |  | 0.034 | 3VDJG53ij3Yvymyvd1ZIFf |  | 30.072 | -1.714 | -0.224
90 | 90 Вспомогательное (не в смету) | НО-1 | Обвязка (модель бюро, пиломатериал — строки ОБ-1) | Объект | шт | 1 |  |  | 0.043 | 25mviWivv4teZrHmV$Eyic |  | 29.529 | 11.041 | -0.224
90 | 90 Вспомогательное (не в смету) | НО-1 | Обвязка (модель бюро, пиломатериал — строки ОБ-1) | Объект | шт | 1 |  |  | 0.049 | 0OwcAoEhTDMvQt0uim4mLc |  | 31.997 | -0.404 | -0.224
90 | 90 Вспомогательное (не в смету) | НО-1 | Обвязка (модель бюро, пиломатериал — строки ОБ-1) | Объект | шт | 1 |  |  | 0.049 | 3oEc_IDqDCmgwpzDUBC2uS |  | 31.997 | -0.404 | -0.224
90 | 90 Вспомогательное (не в смету) | НО-10 | Обвязка (модель бюро, пиломатериал — строки ОБ-1) | Объект | шт | 1 |  |  | 0.011 | 3oqyHjY0z8bxn_Sy65f43s |  | 30.049 | -1.737 | -0.224
90 | 90 Вспомогательное (не в смету) | НО-10 | Обвязка (модель бюро, пиломатериал — строки ОБ-1) | Объект | шт | 1 |  |  | 0.012 | 3b02v9mQ90Kfk94oB7uv4C |  | 33.944 | -1.737 | -0.224
90 | 90 Вспомогательное (не в смету) | НО-10 | Обвязка (модель бюро, пиломатериал — строки ОБ-1) | Объект | шт | 1 |  |  | 0.024 | 2E7NNWoArAeuWglPgp4yG_ |  | 26.502 | 11.063 | -0.224
90 | 90 Вспомогательное (не в смету) | НО-10 | Обвязка (модель бюро, пиломатериал — строки ОБ-1) | Объект | шт | 1 |  |  | 0.024 | 3wThhjxw9EzwY2xD3KJfC4 |  | 37.492 | 11.063 | -0.224
90 | 90 Вспомогательное (не в смету) | НО-10 | Обвязка (модель бюро, пиломатериал — строки ОБ-1) | Объект | шт | 1 |  |  | 0.025 | 1QA_IOUb5779WjuZvSiDlw |  | 26.502 | -0.337 | -0.224
90 | 90 Вспомогательное (не в смету) | НО-10 | Обвязка (модель бюро, пиломатериал — строки ОБ-1) | Объект | шт | 1 |  |  | 0.025 | 32JNh41TLE8vMPbWu3d$5s |  | 37.492 | -0.337 | -0.224
90 | 90 Вспомогательное (не в смету) | НО-10 | Обвязка (модель бюро, пиломатериал — строки ОБ-1) | Объект | шт | 1 |  |  | 0.049 | 1Ol92I9Fz7IgTLlo52p1rp |  | 31.952 | 2.596 | -0.224
90 | 90 Вспомогательное (не в смету) | НО-10 | Обвязка (модель бюро, пиломатериал — строки ОБ-1) | Объект | шт | 1 |  |  | 0.049 | 1eC28efGX3sOnInyJsTdAo |  | 32.042 | 2.596 | -0.224
90 | 90 Вспомогательное (не в смету) | НО-10 | Обвязка (модель бюро, пиломатериал — строки ОБ-1) | Объект | шт | 1 |  |  | 0.049 | 3Gm28Bcs5ENQi82SHhdkRJ |  | 26.502 | 2.596 | -0.224
90 | 90 Вспомогательное (не в смету) | НО-10 | Обвязка (модель бюро, пиломатериал — строки ОБ-1) | Объект | шт | 1 |  |  | 0.049 | 3coQ6xAqn6I8gqCLulqSq6 |  | 37.492 | 2.596 | -0.224
90 | 90 Вспомогательное (не в смету) | НО-12 | Обвязка (модель бюро, пиломатериал — строки ОБ-1) | Объект | шт | 1 |  |  | 0.021 | 0g8v8fDXDD1QnHetknXL4K |  | 34.464 | 2.484 | -0.224
90 | 90 Вспомогательное (не в смету) | НО-12 | Обвязка (модель бюро, пиломатериал — строки ОБ-1) | Объект | шт | 1 |  |  | 0.021 | 15U150PcrEseLwZH5r4d3l |  | 31.974 | 2.484 | -0.224
90 | 90 Вспомогательное (не в смету) | НО-12 | Обвязка (модель бюро, пиломатериал — строки ОБ-1) | Объект | шт | 1 |  |  | 0.021 | 1W6aV1pqL2Pxu945EfYifl |  | 34.464 | 2.574 | -0.224
90 | 90 Вспомогательное (не в смету) | НО-12 | Обвязка (модель бюро, пиломатериал — строки ОБ-1) | Объект | шт | 1 |  |  | 0.021 | 27ZfUPhCn8uPUmGzFpRG8h |  | 31.974 | 8.241 | -0.224
90 | 90 Вспомогательное (не в смету) | НО-12 | Обвязка (модель бюро, пиломатериал — строки ОБ-1) | Объект | шт | 1 |  |  | 0.021 | 2Lw2EzykH8DBTBiJSQGzl$ |  | 34.464 | 8.241 | -0.224
90 | 90 Вспомогательное (не в смету) | НО-12 | Обвязка (модель бюро, пиломатериал — строки ОБ-1) | Объект | шт | 1 |  |  | 0.021 | 3pFcfPHWr2d9BPtYCYwOT2 |  | 31.974 | 2.574 | -0.224
90 | 90 Вспомогательное (не в смету) | НО-12 | Обвязка (модель бюро, пиломатериал — строки ОБ-1) | Объект | шт | 1 |  |  | 0.026 | 0SFogv_JH7EOAkx8kMK$JG |  | 37.514 | 8.241 | -0.224
90 | 90 Вспомогательное (не в смету) | НО-12 | Обвязка (модель бюро, пиломатериал — строки ОБ-1) | Объект | шт | 1 |  |  | 0.026 | 0lO2go1MTEhuIG3kg9vetM |  | 26.479 | 2.574 | -0.224
90 | 90 Вспомогательное (не в смету) | НО-12 | Обвязка (модель бюро, пиломатериал — строки ОБ-1) | Объект | шт | 1 |  |  | 0.026 | 0yBbP5Le51UhPmGk2LnTGn |  | 26.479 | 8.331 | -0.224
90 | 90 Вспомогательное (не в смету) | НО-12 | Обвязка (модель бюро, пиломатериал — строки ОБ-1) | Объект | шт | 1 |  |  | 0.026 | 1_QNA8ZqjAA8SfiWRq4E$p |  | 26.479 | 2.484 | -0.224
90 | 90 Вспомогательное (не в смету) | НО-12 | Обвязка (модель бюро, пиломатериал — строки ОБ-1) | Объект | шт | 1 |  |  | 0.026 | 1i2ArQ3mn8PuZ7K7gWCuWh |  | 26.479 | 8.241 | -0.224
90 | 90 Вспомогательное (не в смету) | НО-12 | Обвязка (модель бюро, пиломатериал — строки ОБ-1) | Объект | шт | 1 |  |  | 0.026 | 2Hf6PlXmvEGOp4xozgjm$C |  | 37.514 | 2.574 | -0.224
90 | 90 Вспомогательное (не в смету) | НО-12 | Обвязка (модель бюро, пиломатериал — строки ОБ-1) | Объект | шт | 1 |  |  | 0.026 | 3R0J3gzwLFIRNRMq1h_ZXw |  | 37.514 | 2.484 | -0.224
90 | 90 Вспомогательное (не в смету) | НО-12 | Обвязка (модель бюро, пиломатериал — строки ОБ-1) | Объект | шт | 1 |  |  | 0.026 | 3segaPmBv29viDk52p1hWF |  | 37.514 | 8.331 | -0.224
90 | 90 Вспомогательное (не в смету) | НО-12 | Обвязка (модель бюро, пиломатериал — строки ОБ-1) | Объект | шт | 1 |  |  | 0.043 | 1uwSrfLWb8peA4uIqV2buY |  | 34.464 | 8.331 | -0.224
90 | 90 Вспомогательное (не в смету) | НО-13 | Обвязка (модель бюро, пиломатериал — строки ОБ-1) | Объект | шт | 1 |  |  | 0.025 | 0ER6v$tCD0geNIghKEpGlx |  | 37.537 | -0.382 | -0.224
90 | 90 Вспомогательное (не в смету) | НО-13 | Обвязка (модель бюро, пиломатериал — строки ОБ-1) | Объект | шт | 1 |  |  | 0.025 | 1uiQ3Lh8zEax6fhYnJuj1K |  | 26.457 | -0.382 | -0.224
90 | 90 Вспомогательное (не в смету) | НО-13 | Обвязка (модель бюро, пиломатериал — строки ОБ-1) | Объект | шт | 1 |  |  | 0.025 | 3BYQwysUDCReuj6IHekSs5 |  | 37.537 | 11.108 | -0.224
90 | 90 Вспомогательное (не в смету) | НО-13 | Обвязка (модель бюро, пиломатериал — строки ОБ-1) | Объект | шт | 1 |  |  | 0.025 | 3CiGC14J1Eg9JyeVpc6M3g |  | 26.457 | 11.108 | -0.224
90 | 90 Вспомогательное (не в смету) | НО-13 | Обвязка (модель бюро, пиломатериал — строки ОБ-1) | Объект | шт | 1 |  |  | 0.05 | 1fruxPn5rFsAXb_$asDeeq |  | 37.537 | 2.551 | -0.224
90 | 90 Вспомогательное (не в смету) | НО-13 | Обвязка (модель бюро, пиломатериал — строки ОБ-1) | Объект | шт | 1 |  |  | 0.05 | 2FNbOCBwz7kA6tZaFAmTwv |  | 26.457 | 2.551 | -0.224
90 | 90 Вспомогательное (не в смету) | НО-14 | Обвязка (модель бюро, пиломатериал — строки ОБ-1) | Объект | шт | 1 |  |  | 0.026 | 0PeUoDwRL4cOUAG0BP7r0E |  | 34.554 | 2.529 | -0.224
90 | 90 Вспомогательное (не в смету) | НО-14 | Обвязка (модель бюро, пиломатериал — строки ОБ-1) | Объект | шт | 1 |  |  | 0.026 | 0gFkzZ6_HENujevKzH$koI |  | 29.439 | 2.529 | -0.224
90 | 90 Вспомогательное (не в смету) | НО-14 | Обвязка (модель бюро, пиломатериал — строки ОБ-1) | Объект | шт | 1 |  |  | 0.026 | 1QWatXhLX0IRxUvq4UEJER |  | 29.439 | 8.286 | -0.224
90 | 90 Вспомогательное (не в смету) | НО-14 | Обвязка (модель бюро, пиломатериал — строки ОБ-1) | Объект | шт | 1 |  |  | 0.026 | 1a1YqN90L4aA2JzWW7LGbi |  | 34.554 | 8.286 | -0.224
90 | 90 Вспомогательное (не в смету) | НО-14 | Обвязка (модель бюро, пиломатериал — строки ОБ-1) | Объект | шт | 1 |  |  | 0.044 | 12m2XcX$9Bp9XY_VuAuf$Q |  | 34.509 | 8.286 | -0.224
90 | 90 Вспомогательное (не в смету) | НО-14 | Обвязка (модель бюро, пиломатериал — строки ОБ-1) | Объект | шт | 1 |  |  | 0.044 | 1zN7Dro$1DEetqZp45y9LN |  | 34.509 | 2.529 | -0.224
90 | 90 Вспомогательное (не в смету) | НО-18 | Обвязка (модель бюро, пиломатериал — строки ОБ-1) | Объект | шт | 1 |  |  | 0.035 | 03QUszM7f14uMOqyVYdQYz |  | 29.982 | -1.804 | -0.224
90 | 90 Вспомогательное (не в смету) | НО-18 | Обвязка (модель бюро, пиломатериал — строки ОБ-1) | Объект | шт | 1 |  |  | 0.049 | 1LFw7P8CnDGvNJ9UHE0adv |  | 37.559 | 11.131 | -0.224
90 | 90 Вспомогательное (не в смету) | НО-18 | Обвязка (модель бюро, пиломатериал — строки ОБ-1) | Объект | шт | 1 |  |  | 0.049 | 3c59cJvKz36hGTEy1zubRq |  | 26.434 | 11.131 | -0.224
90 | 90 Вспомогательное (не в смету) | НО-19 | Обвязка (модель бюро, пиломатериал — строки ОБ-1) | Объект | шт | 1 |  |  | 0.012 | 0ES1gh3hDCgB8qkfmAF35F |  | 29.959 | -0.427 | -0.224
90 | 90 Вспомогательное (не в смету) | НО-19 | Обвязка (модель бюро, пиломатериал — строки ОБ-1) | Объект | шт | 1 |  |  | 0.012 | 3N90Ah1qP2gOczRItFmVdA |  | 34.034 | -0.427 | -0.224
90 | 90 Вспомогательное (не в смету) | НО-19 | Обвязка (модель бюро, пиломатериал — строки ОБ-1) | Объект | шт | 1 |  |  | 0.026 | 0XL8Xky5DE$Bnb0tNPcmxF |  | 29.462 | 2.529 | -0.224
90 | 90 Вспомогательное (не в смету) | НО-19 | Обвязка (модель бюро, пиломатериал — строки ОБ-1) | Объект | шт | 1 |  |  | 0.026 | 3y3$4sHej9kROLCX68g23B |  | 34.532 | 2.529 | -0.224
90 | 90 Вспомогательное (не в смету) | НО-19 | Обвязка (модель бюро, пиломатериал — строки ОБ-1) | Объект | шт | 1 |  |  | 0.051 | 0aPmEmXaL5lucViHYxLmB2 |  | 37.582 | 5.398 | -0.224
90 | 90 Вспомогательное (не в смету) | НО-19 | Обвязка (модель бюро, пиломатериал — строки ОБ-1) | Объект | шт | 1 |  |  | 0.051 | 1ksAn7mD55ROnvNa429QUG |  | 37.582 | 5.398 | -0.224
90 | 90 Вспомогательное (не в смету) | НО-19 | Обвязка (модель бюро, пиломатериал — строки ОБ-1) | Объект | шт | 1 |  |  | 0.051 | 3PXJ6J6zTF8RKtDAkDl2Gg |  | 26.412 | 5.398 | -0.224
90 | 90 Вспомогательное (не в смету) | НО-19 | Обвязка (модель бюро, пиломатериал — строки ОБ-1) | Объект | шт | 1 |  |  | 0.051 | 3nl6oLPSvB_hjX6Lmr9LtH |  | 26.412 | 5.398 | -0.224
90 | 90 Вспомогательное (не в смету) | НО-2 | Обвязка (модель бюро, пиломатериал — строки ОБ-1) | Объект | шт | 1 |  |  | 0.024 | 0qkwe_eA1CAAN0dOyi880q |  | 29.417 | 8.308 | -0.224
90 | 90 Вспомогательное (не в смету) | НО-2 | Обвязка (модель бюро, пиломатериал — строки ОБ-1) | Объект | шт | 1 |  |  | 0.024 | 1IOu0tjpjE6gF6ZSls7uZT |  | 34.577 | 8.308 | -0.224
90 | 90 Вспомогательное (не в смету) | НО-2 | Обвязка (модель бюро, пиломатериал — строки ОБ-1) | Объект | шт | 1 |  |  | 0.024 | 1SZow96L5C7BK0ozEcNUDP |  | 29.507 | 8.308 | -0.224
90 | 90 Вспомогательное (не в смету) | НО-2 | Обвязка (модель бюро, пиломатериал — строки ОБ-1) | Объект | шт | 1 |  |  | 0.024 | 2YfkLXtWr98fwa5mJhT1XE |  | 34.487 | 8.308 | -0.224
90 | 90 Вспомогательное (не в смету) | НО-2 | Обвязка (модель бюро, пиломатериал — строки ОБ-1) | Объект | шт | 1 |  |  | 0.025 | 0KDzzTxEf4aeYGp6ivhN3i |  | 29.507 | -0.337 | -0.224
90 | 90 Вспомогательное (не в смету) | НО-2 | Обвязка (модель бюро, пиломатериал — строки ОБ-1) | Объект | шт | 1 |  |  | 0.025 | 0w9WiDmgn3R8BHtXFC0x0z |  | 34.577 | 2.506 | -0.224
90 | 90 Вспомогательное (не в смету) | НО-2 | Обвязка (модель бюро, пиломатериал — строки ОБ-1) | Объект | шт | 1 |  |  | 0.025 | 0xVFT2VJjAVebR80vUV_f3 |  | 34.487 | -0.337 | -0.224
90 | 90 Вспомогательное (не в смету) | НО-2 | Обвязка (модель бюро, пиломатериал — строки ОБ-1) | Объект | шт | 1 |  |  | 0.025 | 1n1CsS2CvB$ueQ49ds5Pbt |  | 31.952 | -0.337 | -0.224
90 | 90 Вспомогательное (не в смету) | НО-2 | Обвязка (модель бюро, пиломатериал — строки ОБ-1) | Объект | шт | 1 |  |  | 0.025 | 2LqUQEs8LFwuz2BxW0oube |  | 29.417 | 2.506 | -0.224
90 | 90 Вспомогательное (не в смету) | НО-2 | Обвязка (модель бюро, пиломатериал — строки ОБ-1) | Объект | шт | 1 |  |  | 0.025 | 2R3GnSv$55j8CQCmvmLrZ8 |  | 32.042 | -0.337 | -0.224
90 | 90 Вспомогательное (не в смету) | НО-2 | Обвязка (модель бюро, пиломатериал — строки ОБ-1) | Объект | шт | 1 |  |  | 0.05 | 0fvM24libApA1F5D2BIaIY |  | 29.507 | 2.551 | -0.224
90 | 90 Вспомогательное (не в смету) | НО-2 | Обвязка (модель бюро, пиломатериал — строки ОБ-1) | Объект | шт | 1 |  |  | 0.05 | 1BK2CWUff0iQBHoY2IAEYX |  | 29.417 | 8.263 | -0.224
90 | 90 Вспомогательное (не в смету) | НО-2 | Обвязка (модель бюро, пиломатериал — строки ОБ-1) | Объект | шт | 1 |  |  | 0.05 | 1lniI1YNP0yxvMqTxRx6Tq |  | 34.487 | 2.551 | -0.224
90 | 90 Вспомогательное (не в смету) | НО-2 | Обвязка (модель бюро, пиломатериал — строки ОБ-1) | Объект | шт | 1 |  |  | 0.05 | 3d_VJsYz59gwnw5a9lWY0v |  | 34.577 | 8.263 | -0.224
90 | 90 Вспомогательное (не в смету) | НО-2 | Обвязка (модель бюро, пиломатериал — строки ОБ-1) | Объект | шт | 1 |  |  | 0.051 | 34I$$39Bf8B90_9Rv6T7fF |  | 34.532 | 2.529 | -0.224
90 | 90 Вспомогательное (не в смету) | НО-2 | Обвязка (модель бюро, пиломатериал — строки ОБ-1) | Объект | шт | 1 |  |  | 0.051 | 3gq2U3qbX4C8yH1r5m_FoZ |  | 29.462 | 2.529 | -0.224
90 | 90 Вспомогательное (не в смету) | НО-4 | Обвязка (модель бюро, пиломатериал — строки ОБ-1) | Объект | шт | 1 |  |  | 0.022 | 2nuFE5EETCoOgg0SQ7RZYt |  | 29.484 | -0.359 | -0.224
90 | 90 Вспомогательное (не в смету) | НО-4 | Обвязка (модель бюро, пиломатериал — строки ОБ-1) | Объект | шт | 1 |  |  | 0.022 | 3uiT84GvzEd8BgzokI$JvX |  | 32.019 | -0.359 | -0.224
90 | 90 Вспомогательное (не в смету) | НО-4 | Обвязка (модель бюро, пиломатериал — строки ОБ-1) | Объект | шт | 1 |  |  | 0.026 | 0Ul$jsQmfCO8x1LPGySgpt |  | 37.514 | 11.086 | -0.224
90 | 90 Вспомогательное (не в смету) | НО-4 | Обвязка (модель бюро, пиломатериал — строки ОБ-1) | Объект | шт | 1 |  |  | 0.026 | 0gu8Ar2pH2B8vFk74rc8Yv |  | 37.514 | -0.359 | -0.224
90 | 90 Вспомогательное (не в смету) | НО-4 | Обвязка (модель бюро, пиломатериал — строки ОБ-1) | Объект | шт | 1 |  |  | 0.026 | 2BhpQvifb3vhgPSR90cDFp |  | 26.479 | 11.086 | -0.224
90 | 90 Вспомогательное (не в смету) | НО-4 | Обвязка (модель бюро, пиломатериал — строки ОБ-1) | Объект | шт | 1 |  |  | 0.026 | 3RIU$9odvCCfdS9efcpBgW |  | 26.479 | -0.359 | -0.224
90 | 90 Вспомогательное (не в смету) | НО-4 | Обвязка (модель бюро, пиломатериал — строки ОБ-1) | Объект | шт | 1 |  |  | 0.035 | 180uFk1ujE3ApYoaypKtwJ |  | 30.027 | -1.759 | -0.224
90 | 90 Вспомогательное (не в смету) | НО-4 | Обвязка (модель бюро, пиломатериал — строки ОБ-1) | Объект | шт | 1 |  |  | 0.044 | 3RxD57H8D1_vuOPRsXS0cy |  | 29.484 | 11.086 | -0.224
90 | 90 Вспомогательное (не в смету) | НО-5 | Обвязка (модель бюро, пиломатериал — строки ОБ-1) | Объект | шт | 1 |  |  | 0.012 | 1jRyOamjL2zxYFGOGQDAJ8 |  | 33.989 | -0.427 | -0.224
90 | 90 Вспомогательное (не в смету) | НО-5 | Обвязка (модель бюро, пиломатериал — строки ОБ-1) | Объект | шт | 1 |  |  | 0.012 | 3B3gxYA1rDYBQ7A6e43xeD |  | 30.004 | -0.427 | -0.224
90 | 90 Вспомогательное (не в смету) | НО-5 | Обвязка (модель бюро, пиломатериал — строки ОБ-1) | Объект | шт | 1 |  |  | 0.025 | 2NTWT9Mz13jgkrPFnQsh8X |  | 31.997 | 2.506 | -0.224
90 | 90 Вспомогательное (не в смету) | НО-5 | Обвязка (модель бюро, пиломатериал — строки ОБ-1) | Объект | шт | 1 |  |  | 0.025 | 3XAIS5V5D5r89Nhqc9$jLD |  | 34.532 | 8.286 | -0.224
90 | 90 Вспомогательное (не в смету) | НО-5 | Обвязка (модель бюро, пиломатериал — строки ОБ-1) | Объект | шт | 1 |  |  | 0.025 | 3w08zccADAOB0G0n2712hw |  | 29.462 | 8.286 | -0.224
90 | 90 Вспомогательное (не в смету) | НО-5 | Обвязка (модель бюро, пиломатериал — строки ОБ-1) | Объект | шт | 1 |  |  | 0.05 | 0haszLByvAyhBDDfNF$tr4 |  | 31.997 | 8.263 | -0.224
90 | 90 Вспомогательное (не в смету) | ПР-4 | Балки ЛВЛ / коньковая доска (модель, материал — строки КП-1, ПР-4, КД-2) | Балка | шт | 1 | 2.513 |  | 0.027 | 0VPwamBfX8uhKLhhTbEeQ_ | 45×240 | 34.554 | 5.776 | 3.286 | 34.554 | 8.289 | 3.286
90 | 90 Вспомогательное (не в смету) | ПР-4 | Балки ЛВЛ / коньковая доска (модель, материал — строки КП-1, ПР-4, КД-2) | Балка | шт | 1 | 2.513 |  | 0.027 | 1KFt5sDPj9d9KagQUInkAn | 45×240 | 34.51 | 5.776 | 3.286 | 34.51 | 8.289 | 3.286
90 | 90 Вспомогательное (не в смету) | СН-1 | Стойка навеса крыльца, доска 45×145 (модель, пиломатериал — строка СН-1 раздела 19) | Колонна | шт | 1 | 0.365 |  | 0.002 | 0BER2epRPENB7pOlCEbYU2 | 45×145 | 32.042 | -1.754 | 2.445
90 | 90 Вспомогательное (не в смету) | СН-1 | Стойка навеса крыльца, доска 45×145 (модель, пиломатериал — строка СН-1 раздела 19) | Колонна | шт | 1 | 0.365 |  | 0.002 | 2ZUoLujnn3dvLk2vIT0yXO | 45×145 | 31.952 | -1.754 | 2.445
90 | 90 Вспомогательное (не в смету) | СН-1 | Стойка навеса крыльца, доска 45×145 (модель, пиломатериал — строка СН-1 раздела 19) | Колонна | шт | 1 | 0.365 |  | 0.002 | 3M75rme$r2AgGEQy$A28o0 | 45×145 | 31.997 | -1.754 | 2.445
90 | 90 Вспомогательное (не в смету) | СН-1 | Стойка навеса крыльца, доска 45×145 (модель, пиломатериал — строка СН-1 раздела 19) | Колонна | шт | 1 | 2.524 |  | 0.016 | 0GVDInzAzBrRicueC2Xw_M | 45×145 | 29.967 | -1.754 | -0.228
90 | 90 Вспомогательное (не в смету) | СН-1 | Стойка навеса крыльца, доска 45×145 (модель, пиломатериал — строка СН-1 раздела 19) | Колонна | шт | 1 | 2.524 |  | 0.016 | 1SKMC6iHbFdheZQuYeDz5D | 45×145 | 30.012 | -1.754 | -0.228
90 | 90 Вспомогательное (не в смету) | СН-1 | Стойка навеса крыльца, доска 45×145 (модель, пиломатериал — строка СН-1 раздела 19) | Колонна | шт | 1 | 2.524 |  | 0.016 | 2VF0OKf8rChwngHXfGSRCL | 45×145 | 30.057 | -1.754 | -0.228
90 | 90 Вспомогательное (не в смету) | СН-1 | Стойка навеса крыльца, доска 45×145 (модель, пиломатериал — строка СН-1 раздела 19) | Колонна | шт | 1 | 2.524 |  | 0.016 | 2c_91i5PXFORpgIKLPB4$S | 45×145 | 33.982 | -1.754 | -0.228
90 | 90 Вспомогательное (не в смету) | СН-1 | Стойка навеса крыльца, доска 45×145 (модель, пиломатериал — строка СН-1 раздела 19) | Колонна | шт | 1 | 2.524 |  | 0.016 | 2jj$Bvmm14vuM0abqinQ3N | 45×145 | 34.027 | -1.754 | -0.228
90 | 90 Вспомогательное (не в смету) | СН-1 | Стойка навеса крыльца, доска 45×145 (модель, пиломатериал — строка СН-1 раздела 19) | Колонна | шт | 1 | 2.524 |  | 0.016 | 3K5qeFbEL7kOsBam0EpEWI | 45×145 | 33.937 | -1.754 | -0.228
90 | 90 Вспомогательное (не в смету) | СН-1 | Стойка навеса крыльца, доска 45×145 (модель, пиломатериал — строка СН-1 раздела 19) | Колонна | шт | 1 | 2.528 |  | 0.016 | 0zq0kNJcPA_fOL69$qwlV2 | 45×145 | 32.042 | -1.754 | -0.228
90 | 90 Вспомогательное (не в смету) | СН-1 | Стойка навеса крыльца, доска 45×145 (модель, пиломатериал — строка СН-1 раздела 19) | Колонна | шт | 1 | 2.528 |  | 0.016 | 1TBYm70n9DCgs2LbFk55ns | 45×145 | 31.952 | -1.754 | -0.228
90 | 90 Вспомогательное (не в смету) | СН-1 | Стойка навеса крыльца, доска 45×145 (модель, пиломатериал — строка СН-1 раздела 19) | Колонна | шт | 1 | 2.528 |  | 0.016 | 2O3lQ6JTj9Jh51zb8dmaVS | 45×145 | 31.997 | -1.754 | -0.228
90 | 90 Вспомогательное (не в смету) | СР-1 | Доски швов кровли (модель, пиломатериал — строки СР-1, СР-К) | Балка | шт | 1 | 7.098 |  | 0.059 | 0ArnRnlk52tw0RCctnuDF3 | 45×195 | 38.104 | 3.336 | 2.545 | 32.002 | 3.336 | 2.545
90 | 90 Вспомогательное (не в смету) | СР-1 | Доски швов кровли (модель, пиломатериал — строки СР-1, СР-К) | Балка | шт | 1 | 7.098 |  | 0.059 | 0Z_PdCWwD0D9T1x6UA0$JR | 45×195 | 25.889 | 0.826 | 2.545 | 31.991 | 0.826 | 2.545
90 | 90 Вспомогательное (не в смету) | СР-1 | Доски швов кровли (модель, пиломатериал — строки СР-1, СР-К) | Балка | шт | 1 | 7.098 |  | 0.059 | 0klWX4riPEVw_XiNJWWGmq | 45×195 | 25.889 | 4.59 | 2.545 | 31.991 | 4.59 | 2.545
90 | 90 Вспомогательное (не в смету) | СР-1 | Доски швов кровли (модель, пиломатериал — строки СР-1, СР-К) | Балка | шт | 1 | 7.098 |  | 0.059 | 0yQkO0IBj6E8Cq3OOnjdDR | 45×195 | 38.104 | 8.331 | 2.545 | 32.002 | 8.331 | 2.545
90 | 90 Вспомогательное (не в смету) | СР-1 | Доски швов кровли (модель, пиломатериал — строки СР-1, СР-К) | Балка | шт | 1 | 7.098 |  | 0.059 | 1DjkmFLxv8Qwqx2PKI$oyv | 45×195 | 25.889 | -0.405 | 2.545 | 31.991 | -0.405 | 2.545
90 | 90 Вспомогательное (не в смету) | СР-1 | Доски швов кровли (модель, пиломатериал — строки СР-1, СР-К) | Балка | шт | 1 | 7.098 |  | 0.059 | 1FTG9QrdbFo8n4NHqcigTW | 45×195 | 38.104 | 5.846 | 2.545 | 32.002 | 5.846 | 2.545
90 | 90 Вспомогательное (не в смету) | СР-1 | Доски швов кровли (модель, пиломатериал — строки СР-1, СР-К) | Балка | шт | 1 | 7.098 |  | 0.059 | 1OPdbjcBfBYea3OlPdzW3V | 45×195 | 25.889 | 7.101 | 2.545 | 31.991 | 7.101 | 2.545
90 | 90 Вспомогательное (не в смету) | СР-1 | Доски швов кровли (модель, пиломатериал — строки СР-1, СР-К) | Балка | шт | 1 | 7.098 |  | 0.059 | 1Q2Ro8taH0z8x3uMZN1jXC | 45×195 | 38.104 | 4.59 | 2.545 | 32.002 | 4.59 | 2.545
90 | 90 Вспомогательное (не в смету) | СР-1 | Доски швов кровли (модель, пиломатериал — строки СР-1, СР-К) | Балка | шт | 1 | 7.098 |  | 0.059 | 1WAtV0Daz3vRE8pbF4FwI9 | 45×195 | 25.889 | 3.336 | 2.545 | 31.991 | 3.336 | 2.545
90 | 90 Вспомогательное (не в смету) | СР-1 | Доски швов кровли (модель, пиломатериал — строки СР-1, СР-К) | Балка | шт | 1 | 7.098 |  | 0.059 | 1wuFEM7zr6jA00NUG5oR1X | 45×195 | 38.104 | 2.08 | 2.545 | 32.002 | 2.08 | 2.545
90 | 90 Вспомогательное (не в смету) | СР-1 | Доски швов кровли (модель, пиломатериал — строки СР-1, СР-К) | Балка | шт | 1 | 7.098 |  | 0.059 | 2$hYG53B91cPMtoPIgbQqg | 45×195 | 25.889 | 5.846 | 2.545 | 31.991 | 5.846 | 2.545
90 | 90 Вспомогательное (не в смету) | СР-1 | Доски швов кровли (модель, пиломатериал — строки СР-1, СР-К) | Балка | шт | 1 | 7.098 |  | 0.059 | 2nosjyoAr71RxHjOz7oN9F | 45×195 | 25.889 | 8.331 | 2.545 | 31.991 | 8.331 | 2.545
90 | 90 Вспомогательное (не в смету) | СР-1 | Доски швов кровли (модель, пиломатериал — строки СР-1, СР-К) | Балка | шт | 1 | 7.098 |  | 0.059 | 37bPXhCvv0z8Ee6kMdSMTh | 45×195 | 25.889 | 2.08 | 2.545 | 31.991 | 2.08 | 2.545
90 | 90 Вспомогательное (не в смету) | СР-1 | Доски швов кровли (модель, пиломатериал — строки СР-1, СР-К) | Балка | шт | 1 | 7.098 |  | 0.059 | 3FlN9f_gvCVP8$zRNWe_Fv | 45×195 | 38.104 | 0.826 | 2.545 | 32.002 | 0.826 | 2.545
90 | 90 Вспомогательное (не в смету) | СР-1 | Доски швов кровли (модель, пиломатериал — строки СР-1, СР-К) | Балка | шт | 1 | 7.098 |  | 0.059 | 3M81hVXRb61BYVJY3q4x$_ | 45×195 | 38.104 | -0.405 | 2.545 | 32.002 | -0.405 | 2.545
90 | 90 Вспомогательное (не в смету) | СР-1 | Доски швов кровли (модель, пиломатериал — строки СР-1, СР-К) | Балка | шт | 1 | 7.098 |  | 0.059 | 3tn4mjTSn2YPucbehAw8CP | 45×195 | 38.104 | 7.101 | 2.545 | 32.002 | 7.101 | 2.545
90 | 90 Вспомогательное (не в смету) | СТ-1 | Стойки (модель, пиломатериал — строки СТ-1…СТ-3) | Стена | м² | 0.487 | 0.135 | 0.487 | 0.071 | 3sRDQLW1P63hfgaR1Ht1qq |  | 31.93 | 1.82 | 0 | 32.065 | 1.82 | 0
90 | 90 Вспомогательное (не в смету) | СТ-2 | Стойки (модель, пиломатериал — строки СТ-1…СТ-3) | Стена | м² | 0.487 | 0.135 | 0.487 | 0.071 | 2Ojfax6OPE5Pad8yPOJuD6 |  | 31.93 | 8.266 | 0 | 32.065 | 8.266 | 0
90 | 90 Вспомогательное (не в смету) | СТ-3 | Стойки (модель, пиломатериал — строки СТ-1…СТ-3) | Стена | м² | 0.274 | 0.09 | 0.274 | 0.04 | 2tWwrSHBXE_B5meQ2nLWNd |  | 34.487 | 8.266 | 0 | 34.577 | 8.266 | 0
90 | 90 Вспомогательное (не в смету) | СТН-010 | Каркасные стены и перегородки (модель бюро, материал — строки СК-*, П-*) | Стена | м² | 11.983 | 3.072 | 11.983 | 0.867 | 1yJFRhzvb2z9DTQHQTc09J |  | 34.532 | 5.846 | 0 | 37.604 | 5.846 | 0
90 | 90 Вспомогательное (не в смету) | СТН-010 | Каркасные стены и перегородки (модель бюро, материал — строки СК-*, П-*) | Стена | м² | 11.983 | 3.072 | 11.983 | 1.088 | 07ED8cblv6lxt2PCxEu00K |  | 37.604 | 3.963 | 0 | 34.532 | 3.963 | 0
90 | 90 Вспомогательное (не в смету) | СТН-010 | Каркасные стены и перегородки (модель бюро, материал — строки СК-*, П-*) | Стена | м² | 11.983 | 3.072 | 11.983 | 1.088 | 1inHEyx4bFCh7lYgc6mksH |  | 26.389 | 3.963 | 0 | 29.462 | 3.963 | 0
90 | 90 Вспомогательное (не в смету) | СТН-010 | Каркасные стены и перегородки (модель бюро, материал — строки СК-*, П-*) | Стена | м² | 19.773 | 5.07 | 19.773 | 2.179 | 1Ck1VC6LD5xQBaWJS4a55X |  | 29.462 | 1.82 | 0 | 34.532 | 1.82 | 0
90 | 90 Вспомогательное (не в смету) | СТН-010 | Каркасные стены и перегородки (модель бюро, материал — строки СК-*, П-*) | Стена | м² | 24.463 | 6.272 | 24.463 | 2.473 | 1_LlAJQtf2oBONS0GGFu9d |  | 34.532 | -0.427 | 0 | 34.532 | 5.846 | 0
90 | 90 Вспомогательное (не в смету) | СТН-010 | Каркасные стены и перегородки (модель бюро, материал — строки СК-*, П-*) | Стена | м² | 34.242 | 8.78 | 34.242 | 3.217 | 2v1ap$arHAJPvn$3D4RB$G |  | 29.462 | -0.427 | 0 | 29.462 | 8.353 | 0
90 | 90 Вспомогательное (не в смету) | СТН-010 | Каркасные стены и перегородки (модель бюро, материал — строки СК-*, П-*) | Стена | м² | 8.761 | 2.247 | 8.761 | 0.858 | 06HW7TWpv30x4YVg$Pc_k2 |  | 31.997 | -0.427 | 0 | 31.997 | 1.82 | 0
92 | 92 Опции (не в базе) | ДП-03 | Дверь ДП-03 900×2100 | Дверь | шт | 1 | 0.9 | 1.89 | 0.079 | 2sIoIT3N1Ea96jDBYuVRA5 |  | 29.667 | 5.334 | 0.045
92 | 92 Опции (не в базе) | ДП-04 | Дверь ДП-04 900×2100 | Дверь | шт | 1 | 0.9 | 1.89 | 0.079 | 0MELaWttX6ZxT_MfX4WYeI |  | 29.667 | 2.592 | 0.045
92 | 92 Опции (не в базе) | ДП-04 | Дверь ДП-04 900×2100 | Дверь | шт | 1 | 0.9 | 1.89 | 0.079 | 1H_8GTWBL8z9Ed4VAWcwPt |  | 30.774 | 1.615 | 0.045
92 | 92 Опции (не в базе) | ДП-05 | Дверь ДП-05 900×2100 | Дверь | шт | 1 | 0.9 | 1.89 | 0.079 | 2pbNr$zrzCh85usoql8mI8 |  | 34.327 | 2.592 | 0.045
92 | 92 Опции (не в базе) | ДП-06 | Дверь ДП-06 800×2100 | Дверь | шт | 1 | 0.8 | 1.68 | 0.072 | 2ZnmFl1k5DkvAH66U0q3RX |  | 35.094 | 5.666 | 0.045
92 | 92 Опции (не в базе) | ДП-06 | Дверь ДП-06 800×2100 | Дверь | шт | 1 | 0.8 | 1.68 | 0.072 | 3Dz7YHLl93sQWv9a4zNM$x |  | 31.817 | 0.747 | 0.045
92 | 92 Опции (не в базе) | П-1 | Опция «Перегородки» — ОБШИВКА несущих стен осей 2, 4 и стенки тамбура (каркас — в базе): ГКЛ 12,5 с двух сторон + минвата, длина 16.60 м, брутто 50.26 м², проёмы 7.35 м² (4 дв. 800/900×2100), нетто 42.91 м² (одна сторона) (расчёт по модели) | Расчёт | м² | 42.906 | 16.604 | 42.906
92 | 92 Опции (не в базе) | П-2 | Опция «комнаты» — перегородка — вариант Д (деревянный каркас 45×95), ГКЛ 12,5 с двух сторон, тип П-2: тамбур/котельная ¦ гостиная, толщина 95, верх по скату, длина 5.07 м, высота 3.29–3.97 м, брутто 18.38 м², проёмы 1.89 м² (1 дв. 900×2100), нетто 16.49 м² (одна сторона) (расчёт по модели) | Расчёт | м² | 16.491 | 5.07 | 16.491
92 | 92 Опции (не в базе) | П-3 | Опция «комнаты» — перегородка — вариант Д (деревянный каркас 45×95), ГКЛ 12,5 с двух сторон, тип П-3: спальня 7 ¦ спальня 8, толщина 95, верх по скату, длина 2.90 м, высота 2.51–3.29 м, брутто 8.40 м², проёмы 0.00 м² (0 дв. —×2100), нетто 8.40 м² (одна сторона) (расчёт по модели) | Расчёт | м² | 8.4 | 2.899 | 8.4
92 | 92 Опции (не в базе) | П-4 | Опция «комнаты» — перегородка — вариант Д (деревянный каркас 45×95), ГКЛ 12,5 с двух сторон, тип П-4: спальня 4 ¦ с/у, толщина 95, верх по скату, длина 2.90 м, высота 2.51–3.29 м, брутто 8.40 м², проёмы 0.00 м² (0 дв. —×2100), нетто 8.40 м² (одна сторона) — со стороны с/у ГКЛВ (расчёт по модели) | Расчёт | м² | 8.397 | 2.898 | 8.397
92 | 92 Опции (не в базе) | П-5 | Опция «комнаты» — перегородка — вариант Д (деревянный каркас 45×145, инсталляционная: в ней сливы К1-3, К1-4 ПП 50), ГКЛ 12,5 с двух сторон, тип П-5: с/у ¦ кухня, толщина 145, верх по скату, длина 2.90 м, высота 2.51–3.29 м, брутто 8.40 м², проёмы 1.68 м² (1 дв. 800×2100), нетто 6.72 м² (одна сторона) — со стороны с/у ГКЛВ (расчёт по модели) | Расчёт | м² | 6.717 | 2.898 | 6.717
92 | 92 Опции (не в базе) | ФАС-Ф* | Вариант фасада Ф*: Комбинация: основной материал + акцент (фронтоны или зона входа) — объёмы фронтонов отдельно (площадь двух фронтонов нетто) | Расчёт | м² | 60 |  | 60
92 | 92 Опции (не в базе) | ФАС-Ф1 | Вариант фасада Ф1: Брусок профилированный/строганый 50×50 — обрешётка вертикальная шаг 400 (вентзазор 50) (+10 % (обрамление проёмов, углы)) | Расчёт | м | 306.8 | 306.8
92 | 92 Опции (не в базе) | ФАС-Ф1 | Вариант фасада Ф1: Мембрана гидро-ветрозащитная ТЕХНОНИКОЛЬ АЛЬФА ВЕНТ ТПУ УЛЬТРА по ОСП (нахлёст 10 %, +5 %) (как в системах ТН-ФАСАД Каркас) | Расчёт | м² | 128.3 |  | 128.3
92 | 92 Опции (не в базе) | ФАС-Ф1 | Вариант фасада Ф1: Сайдинг: околооконная планка / J-профиль по проёмам | Расчёт | м | 62.6 | 62.6
92 | 92 Опции (не в базе) | ФАС-Ф1 | Вариант фасада Ф1: Сайдинг: соединительная H-планка (≈ на стене длиннее 3,66 м) | Расчёт | м | 11.9 | 11.9
92 | 92 Опции (не в базе) | ФАС-Ф1 | Вариант фасада Ф1: Сайдинг: стартовая планка | Расчёт | м | 42 | 42
92 | 92 Опции (не в базе) | ФАС-Ф1 | Вариант фасада Ф1: Сайдинг: угол наружный | Расчёт | м | 12.5 | 12.5
92 | 92 Опции (не в базе) | ФАС-Ф1 | Вариант фасада Ф1: Сайдинг: финишная планка (под карниз и по фронтонам) | Расчёт | м | 42.8 | 42.8
92 | 92 Опции (не в базе) | ФАС-Ф1 | Вариант фасада Ф1: Саморез/ерш 6×100 — брусок к СИП через ОСП, шаг 400 | Расчёт | шт | 767
92 | 92 Опции (не в базе) | ФАС-Ф1 | Вариант фасада Ф1: Сетка вентиляционная (от насекомых) — низ и верх вентзазора | Расчёт | м | 132.7 | 132.7
92 | 92 Опции (не в базе) | ФАС-Ф1 | Вариант фасада Ф1: ТН-ФАСАД Каркас Сайдинг → виниловый сайдинг ТЕХНОНИКОЛЬ (корабельный/блок-хаус), горизонтально (фасад 111.6 м² нетто (стены 136.1 − проёмы 24.5), от низа обвязки до карниза, фронтоны до конька, +10 %) | Расчёт | м² | 122.7 |  | 122.7
92 | 92 Опции (не в базе) | ФАС-Ф2 | Вариант фасада Ф2: Брусок профилированный/строганый 50×50 — обрешётка вертикальная шаг 400 (вентзазор 50) (+10 % (обрамление проёмов, углы)) | Расчёт | м | 306.8 | 306.8
92 | 92 Опции (не в базе) | ФАС-Ф2 | Вариант фасада Ф2: Мембрана гидро-ветрозащитная ТЕХНОНИКОЛЬ АЛЬФА ВЕНТ ТПУ УЛЬТРА по ОСП (нахлёст 10 %, +5 %) (как в системах ТН-ФАСАД Каркас) | Расчёт | м² | 128.3 |  | 128.3
92 | 92 Опции (не в базе) | ФАС-Ф2 | Вариант фасада Ф2: Металлосайдинг (корабельная доска / Л-брус), горизонтально (фасад 111.6 м² нетто (стены 136.1 − проёмы 24.5), от низа обвязки до карниза, фронтоны до конька, +10 %) | Расчёт | м² | 122.7 |  | 122.7
92 | 92 Опции (не в базе) | ФАС-Ф2 | Вариант фасада Ф2: Металлосайдинг: стартовая, угол наружный, J-профиль/наличник, финишная (сумма доборных, каждый по месту) | Расчёт | м | 149.6 | 149.6
92 | 92 Опции (не в базе) | ФАС-Ф2 | Вариант фасада Ф2: Саморез/ерш 6×100 — брусок к СИП через ОСП, шаг 400 | Расчёт | шт | 767
92 | 92 Опции (не в базе) | ФАС-Ф2 | Вариант фасада Ф2: Сетка вентиляционная (от насекомых) — низ и верх вентзазора | Расчёт | м | 132.7 | 132.7
92 | 92 Опции (не в базе) | ФАС-Ф3 | Вариант фасада Ф3: Брусок профилированный/строганый 50×50 — обрешётка вертикальная (контррейка) шаг 600 + горизонтальная шаг 400 (вентзазор 50) (+10 % (обрамление проёмов, углы)) | Расчёт | м | 511.4 | 511.4
92 | 92 Опции (не в базе) | ФАС-Ф3 | Вариант фасада Ф3: Клик-фальц фасадный (сталь с полимером), вертикально, ширина 300–500 (фасад 111.6 м² нетто (стены 136.1 − проёмы 24.5), от низа обвязки до карниза, фронтоны до конька, +12 % (подрезка у проёмов и фронтонов)) | Расчёт | м² | 125 |  | 125
92 | 92 Опции (не в базе) | ФАС-Ф3 | Вариант фасада Ф3: Клик-фальц: доборы (цоколь-отлив, угол наружный, обрамление проёмов, примыкание к карнизу и фронтону) | Расчёт | м | 149.6 | 149.6
92 | 92 Опции (не в базе) | ФАС-Ф3 | Вариант фасада Ф3: Мембрана гидро-ветрозащитная ТЕХНОНИКОЛЬ АЛЬФА ВЕНТ ТПУ УЛЬТРА по ОСП (нахлёст 10 %, +5 %) (как в системах ТН-ФАСАД Каркас) | Расчёт | м² | 128.3 |  | 128.3
92 | 92 Опции (не в базе) | ФАС-Ф3 | Вариант фасада Ф3: Саморез/ерш 6×100 — брусок к СИП через ОСП, шаг 400 | Расчёт | шт | 1278
92 | 92 Опции (не в базе) | ФАС-Ф3 | Вариант фасада Ф3: Сетка вентиляционная (от насекомых) — низ и верх вентзазора | Расчёт | м | 132.7 | 132.7
92 | 92 Опции (не в базе) | ФАС-Ф4 | Вариант фасада Ф4: Антисептик + фасадная краска/лессирующий состав (2 слоя) (окраска лицевой стороны 124.6 м² (плоскость 113.2 × 1,10 на профиль) × 2 слоя, торцы и обратная сторона — антисептик при монтаже) | Расчёт | м² | 249.1 |  | 249.1
92 | 92 Опции (не в базе) | ФАС-Ф4 | Вариант фасада Ф4: Брусок профилированный/строганый 50×50 — обрешётка вертикальная шаг 600 (вентзазор 50) (+10 % (обрамление проёмов, углы)) | Расчёт | м | 204.5 | 204.5
92 | 92 Опции (не в базе) | ФАС-Ф4 | Вариант фасада Ф4: Имитация бруса хвоя 20×195 (АВ), рабочая ширина 185, L 6000, горизонтально (фасад 111.6 м² нетто (стены 136.1 − проёмы 24.5), от низа обвязки до карниза, фронтоны до конька, контур +70 мм на обрешётку → 113.2, +12 % подрезка) | Расчёт | м² | 126.8 |  | 126.8
92 | 92 Опции (не в базе) | ФАС-Ф4 | Вариант фасада Ф4: Мембрана гидро-ветрозащитная ТЕХНОНИКОЛЬ АЛЬФА ВЕНТ ТПУ УЛЬТРА по ОСП (нахлёст 10 %, +5 %) (как в системах ТН-ФАСАД Каркас) | Расчёт | м² | 128.3 |  | 128.3
92 | 92 Опции (не в базе) | ФАС-Ф4 | Вариант фасада Ф4: Откос оконный/дверной доп. 20×95 — проём глубже на 70 (брусок + доска) (по периметру проёмов) | Расчёт | м | 56.9 | 56.9
92 | 92 Опции (не в базе) | ФАС-Ф4 | Вариант фасада Ф4: Саморез/гвоздь оцинк. (кляймеры) — ≈ 2 на доску на брусок | Расчёт | шт | 2244
92 | 92 Опции (не в базе) | ФАС-Ф4 | Вариант фасада Ф4: Саморез/ерш 6×100 — брусок к СИП через ОСП, шаг 400 | Расчёт | шт | 511
92 | 92 Опции (не в базе) | ФАС-Ф4 | Вариант фасада Ф4: Сетка вентиляционная (от насекомых) — низ и верх вентзазора | Расчёт | м | 132.7 | 132.7
92 | 92 Опции (не в базе) | ФАС-Ф4 | Вариант фасада Ф4: Справочно (не суммировать с м²): количество досок имитации бруса 20×195 L 6000 (126,8 м² / (0,185 × 6,0) = 114,3) | Расчёт | шт | 115
92 | 92 Опции (не в базе) | ФАС-Ф4 | Вариант фасада Ф4: Справочно (не суммировать): площадь окраски имитации бруса, лицевая сторона, 1 слой (для расчёта краски по расходу производителя, строка выше уже × 2 слоя) | Расчёт | м² | 124.6 |  | 124.6
92 | 92 Опции (не в базе) | ФАС-Ф4 | Вариант фасада Ф4: Угол наружный деревянный 50×50 / наличники 20×95 по проёмам | Расчёт | м | 68.8 | 68.8
92 | 92 Опции (не в базе) | ФАС-Ф5 | Вариант фасада Ф5: Брусок профилированный/строганый 50×50 — обрешётка вертикальная шаг 600 (вентзазор 50) (+10 % (обрамление проёмов, углы)) | Расчёт | м | 204.5 | 204.5
92 | 92 Опции (не в базе) | ФАС-Ф5 | Вариант фасада Ф5: Крепёж скрытый для планкена (2 на доску на брусок) | Расчёт | шт | 3246
92 | 92 Опции (не в базе) | ФАС-Ф5 | Вариант фасада Ф5: Масло/лессирующий состав для фасада (2 слоя) | Расчёт | м² | 249.9 |  | 249.9
92 | 92 Опции (не в базе) | ФАС-Ф5 | Вариант фасада Ф5: Мембрана гидро-ветрозащитная ТЕХНОНИКОЛЬ АЛЬФА ВЕНТ ТПУ УЛЬТРА по ОСП (нахлёст 10 %, +5 %) (как в системах ТН-ФАСАД Каркас) | Расчёт | м² | 128.3 |  | 128.3
92 | 92 Опции (не в базе) | ФАС-Ф5 | Вариант фасада Ф5: Планкен (сосна/лиственница) 20×120 скошенный, горизонтально, зазор 5–8 мм (фасад 111.6 м² нетто (стены 136.1 − проёмы 24.5), от низа обвязки до карниза, фронтоны до конька, +12 %) | Расчёт | м² | 125 |  | 125
92 | 92 Опции (не в базе) | ФАС-Ф5 | Вариант фасада Ф5: Саморез/ерш 6×100 — брусок к СИП через ОСП, шаг 400 | Расчёт | шт | 511
92 | 92 Опции (не в базе) | ФАС-Ф5 | Вариант фасада Ф5: Сетка вентиляционная (от насекомых) — низ и верх вентзазора | Расчёт | м | 132.7 | 132.7
92 | 92 Опции (не в базе) | ФАС-Ф5 | Вариант фасада Ф5: Углы/обрамления проёмов из планкена | Расчёт | м | 68.8 | 68.8
92 | 92 Опции (не в базе) | ФАС-Ф6 | Вариант фасада Ф6: Брусок профилированный/строганый 50×50 — обрешётка вертикальная шаг 600 (вентзазор 50) (+10 % (обрамление проёмов, углы)) | Расчёт | м | 204.5 | 204.5
92 | 92 Опции (не в базе) | ФАС-Ф6 | Вариант фасада Ф6: Мембрана гидро-ветрозащитная ТЕХНОНИКОЛЬ АЛЬФА ВЕНТ ТПУ УЛЬТРА по ОСП (нахлёст 10 %, +5 %) (как в системах ТН-ФАСАД Каркас) | Расчёт | м² | 128.3 |  | 128.3
92 | 92 Опции (не в базе) | ФАС-Ф6 | Вариант фасада Ф6: Саморез/ерш 6×100 — брусок к СИП через ОСП, шаг 400 | Расчёт | шт | 511
92 | 92 Опции (не в базе) | ФАС-Ф6 | Вариант фасада Ф6: Сетка вентиляционная (от насекомых) — низ и верх вентзазора | Расчёт | м | 132.7 | 132.7
92 | 92 Опции (не в базе) | ФАС-Ф6 | Вариант фасада Ф6: Фиброцемент: углы, стартовая, обрамления проёмов, краска для торцов | Расчёт | м | 108.8 | 108.8
92 | 92 Опции (не в базе) | ФАС-Ф6 | Вариант фасада Ф6: Фиброцементный сайдинг (доска 190×3600), горизонтально внахлёст (фасад 111.6 м² нетто (стены 136.1 − проёмы 24.5), от низа обвязки до карниза, фронтоны до конька, +12 %) | Расчёт | м² | 125 |  | 125
92 | 92 Опции (не в базе) | ФАС-Ф7 | Вариант фасада Ф7: Hauberk: планка цокольная (стартовая) / внешний уголок / наличник оконный | Расчёт | м | 108.8 | 108.8
92 | 92 Опции (не в базе) | ФАС-Ф7 | Вариант фасада Ф7: Гвозди ершёные оцинк. для плитки (≈ 4 на плитку, ≈ 0,1 кг/м²) | Расчёт | кг | 12.3
92 | 92 Опции (не в базе) | ФАС-Ф7 | Вариант фасада Ф7: Подкладочный слой под плитку (по ТН — рекомендуется по ОСП стены, нахлёст) (уточнить по ТУ ТН на систему) | Расчёт | м² | 128.3 |  | 128.3
92 | 92 Опции (не в базе) | ФАС-Ф7 | Вариант фасада Ф7: ТН-ФАСАД Каркас Hauberk → фасадная плитка ТЕХНОНИКОЛЬ HAUBERK (кирпич/камень) ПРЯМО по ОСП СИП-панели (как в системе ТН: ОСП — основание под плитку) (фасад 111.6 м² нетто (стены 136.1 − проёмы 24.5), от низа обвязки до карниза, фронтоны до конька, +7 %) | Расчёт | м² | 119.4 |  | 119.4
92 | 92 Опции (не в базе) | ФАС-Ф8 | Вариант фасада Ф8: Базовый армирующий слой: клей-штукатурка + сетка стеклотканевая (нахлёст 10 %) | Расчёт | м² | 122.7 |  | 122.7
92 | 92 Опции (не в базе) | ФАС-Ф8 | Вариант фасада Ф8: Грунт + декоративная штукатурка (короед/шуба) + фасадная краска | Расчёт | м² | 111.6 |  | 111.6
92 | 92 Опции (не в базе) | ФАС-Ф8 | Вариант фасада Ф8: Дюбель тарельчатый для фасада (≈ 6 шт/м², углы 8) — термошайба + саморез по дереву 5×90 в ОСП 12, не распорный | Расчёт | шт | 702
92 | 92 Опции (не в базе) | ФАС-Ф8 | Вариант фасада Ф8: Клей-пена ТЕХНОНИКОЛЬ 500 PROFESSIONAL (≈ 1 баллон на 10 м²) | Расчёт | шт | 12
92 | 92 Опции (не в базе) | ФАС-Ф8 | Вариант фасада Ф8: Профиль цокольный 50 / уголки с сеткой / откосы | Расчёт | м | 108.8 | 108.8
92 | 92 Опции (не в базе) | ФАС-Ф8 | Вариант фасада Ф8: ТН-ФАСАД Каркас Экспресс → штукатурный: каменная вата ТЕХНОФАС ОПТИМА 50 на клей-пене по ОСП (фасад 111.6 м² нетто (стены 136.1 − проёмы 24.5), от низа обвязки до карниза, фронтоны до конька) | Расчёт | м² | 117.2 |  | 117.2
92 | 92 Опции (не в базе) | ФАС-Ц1 | Вариант фасада Ц1: Зашивка подполья (цоколь): цокольные панели/профлист по каркасу (брус 50×50 + стойки к земле), высота ≈0.6 м (по периметру дома 40.0 м, продухи ≥ 1/400 площади подполья) | Расчёт | м² | 26.4 |  | 26.4
92 | 92 Опции (не в базе) | ФАС-Ц1 | Вариант фасада Ц1: Продухи вентиляционные с сеткой (решётки) | Расчёт | шт | 8